## South Michigan
South Michigan CSO
Locator S070196
Date Collected | Sample ID | Parameter | Value | Units | Qual | MDL | RDL | Text | Method | Parameter Type | Timespan (hrs.)
2014-03-02 17:08 | L59794-1 | Ammonia Nitrogen | 8.98 | mg/L |  | 0.4 | 2 |  | KEROUEL & AMINOT 1997 | REG
2014-03-02 17:08 | L59794-1 | Arsenic, Dissolved, ICP-MS | 0.888 | ug/L | H | 0.1 | 0.5 | ISO75 CCT | EPA 200.8*SW846 6020A | REG
2014-03-02 17:08 | L59794-1 | Arsenic, Total, ICP-MS | 1.03 | ug/L |  | 0.1 | 0.5 | ISO75 CCT | EPA 200.8*SW846 6020A | REG
2014-03-02 17:08 | L59794-1 | Cadmium, Dissolved, ICP-MS | 0.059 | ug/L | <RDL,H | 0.05 | 0.25 | ISO111 | EPA 200.8*SW846 6020A | REG
2014-03-02 17:08 | L59794-1 | Cadmium, Total, ICP-MS | 0.22 | ug/L | <RDL | 0.05 | 0.25 | ISO111 | EPA 200.8*SW846 6020A | REG
2014-03-02 17:08 | L59794-1 | Calcium, Dissolved, ICP-MS | 13500 | ug/L | H | 50 | 50 | ISO43 | EPA 200.8*SW846 6020A | REG
2014-03-02 17:08 | L59794-1 | Calcium, Total, ICP-MS | 14100 | ug/L |  | 50 | 50 | ISO43 | EPA 200.8*SW846 6020A | REG
2014-03-02 17:08 | L59794-1 | Chromium, Dissolved, ICP-MS | 0.34 | ug/L | <RDL,H | 0.2 | 1 | ISO52 CCT | EPA 200.8*SW846 6020A | REG
2014-03-02 17:08 | L59794-1 | Chromium, Total, ICP-MS | 1.16 | ug/L |  | 0.2 | 1 | ISO52 CCT | EPA 200.8*SW846 6020A | REG
2014-03-02 17:08 | L59794-1 | Copper, Dissolved, ICP-MS | 3.57 | ug/L | H | 0.4 | 2 | ISO63 CCT | EPA 200.8*SW846 6020A | REG
2014-03-02 17:08 | L59794-1 | Copper, Total, ICP-MS | 12.4 | ug/L |  | 0.4 | 2 | ISO63 CCT | EPA 200.8*SW846 6020A | REG
2014-03-02 17:08 | L59794-1 | Dilution Factor | 1 | [5 empty] | SM2320-B | CONSTANT
2014-03-02 17:08 | L59794-1 | Dilution Factor | 4 | [5 empty] | EPA 160.4 | CONSTANT
2014-03-02 17:08 | L59794-1 | Dilution Factor | 4 | [5 empty] | SM2540-D | CONSTANT
2014-03-02 17:08 | L59794-1 | Dilution Factor | 1 | [5 empty] | SM2540-F | CONSTANT
2014-03-02 17:08 | L59794-1 | Dilution Factor | 1 | [5 empty] | SM5910B | CONSTANT
2014-03-02 17:08 | L59794-1 | Dilution Factor | 1 | [5 empty] | NONE | CONSTANT
2014-03-02 17:08 | L59794-1 | Dilution Factor | 200 | [5 empty] | KEROUEL & AMINOT 1997 | CONSTANT
2014-03-02 17:08 | L59794-1 | Dilution Factor | 1 | none |  |  |  |  | EPA 200.8*SW846 6020A | CONSTANT
2014-03-02 17:08 | L59794-1 | Dilution Factor | 1 | none |  |  |  |  | EPA 245.1*SW846 7470A | CONSTANT
2014-03-02 17:08 | L59794-1 | Dilution Factor | 1 | none |  |  |  |  | EPA 245.1*SW846 7470A | CONSTANT
2014-03-02 17:08 | L59794-1 | Dilution Factor | 1 | none |  |  |  |  | EPA 200.8*SW846 6020A | CONSTANT
2014-03-02 17:08 | L59794-1 | Discharge Rate |  | mgd | TA |  |  | No flow data available on PI within approx. 10 minutes of sample time | NONE | REG
2014-03-02 17:08 | L59794-1 | Field Personnel |  | none |  |  |  | M. Patten, D. Robinson | NONE | REG
2014-03-02 17:08 | L59794-1 | Iron, Dissolved, ICP-MS | 132 | ug/L | H | 10 | 50 | ISO54 CCT | EPA 200.8*SW846 6020A | REG
2014-03-02 17:08 | L59794-1 | Iron, Total, ICP-MS | 1140 | ug/L |  | 10 | 50 | ISO54 CCT | EPA 200.8*SW846 6020A | REG
2014-03-02 17:08 | L59794-1 | Lead, Dissolved, ICP-MS | 0.41 | ug/L | <RDL,H | 0.1 | 0.5 | ISO206,207,208 | EPA 200.8*SW846 6020A | REG
2014-03-02 17:08 | L59794-1 | Lead, Total, ICP-MS | 3.87 | ug/L |  | 0.1 | 0.5 | ISO206,207,208 | EPA 200.8*SW846 6020A | REG
2014-03-02 17:08 | L59794-1 | Magnesium, Dissolved, ICP-MS | 6600 | ug/L | H | 50 | 50 | ISO25 | EPA 200.8*SW846 6020A | REG
2014-03-02 17:08 | L59794-1 | Magnesium, Total, ICP-MS | 6840 | ug/L |  | 50 | 50 | ISO25 | EPA 200.8*SW846 6020A | REG
2014-03-02 17:08 | L59794-1 | Manganese, Dissolved, ICP-MS | 58.2 | ug/L | H | 0.1 | 0.5 | ISO55 | EPA 200.8*SW846 6020A | REG
2014-03-02 17:08 | L59794-1 | Manganese, Total, ICP-MS | 69.6 | ug/L |  | 0.1 | 0.5 | ISO55 | EPA 200.8*SW846 6020A | REG
2014-03-02 17:08 | L59794-1 | Mercury, Dissolved, CVAA |  | ug/L | <MDL,H | 0.005 | 0.015 |  | EPA 245.1*SW846 7470A | REG
2014-03-02 17:08 | L59794-1 | Mercury, Total, CVAA | 0.013 | ug/L | <RDL | 0.005 | 0.015 |  | EPA 245.1*SW846 7470A | REG
2014-03-02 17:08 | L59794-1 | Nickel, Dissolved, ICP-MS | 2.81 | ug/L | H | 0.1 | 0.5 | ISO60 CCT | EPA 200.8*SW846 6020A | REG
2014-03-02 17:08 | L59794-1 | Nickel, Total, ICP-MS | 3.96 | ug/L |  | 0.1 | 0.5 | ISO60 CCT | EPA 200.8*SW846 6020A | REG
2014-03-02 17:08 | L59794-1 | Prep Date |  | none |  |  |  | 2014-03-03 15:20 | SM2320-B | CONSTANT
2014-03-02 17:08 | L59794-1 | Prep Date |  | none |  |  |  | 2014-03-06 16:25 | EPA 160.4 | CONSTANT
2014-03-02 17:08 | L59794-1 | Prep Date |  | none |  |  |  | 2014-03-06 16:25 | SM2540-D | CONSTANT
2014-03-02 17:08 | L59794-1 | Prep Date |  | none |  |  |  | 2014-03-03 12:00 | SM2540-F | CONSTANT
2014-03-02 17:08 | L59794-1 | Prep Date |  | none |  |  |  | 2014-03-04 10:50 | SM5910B | CONSTANT
2014-03-02 17:08 | L59794-1 | Prep Date |  | none |  |  |  | 2014-03-04 10:56 | NONE | CONSTANT
2014-03-02 17:08 | L59794-1 | Prep Date |  | none |  |  |  | 2014-03-03 12:15 | KEROUEL & AMINOT 1997 | CONSTANT
2014-03-02 17:08 | L59794-1 | Prep Date |  | none |  |  |  | 2014-03-20 08:00 | EPA 200.8*SW846 6020A | CONSTANT
2014-03-02 17:08 | L59794-1 | Prep Date |  | none |  |  |  | 2014-03-17 10:00 | EPA 200.8*SW846 6020A | CONSTANT
2014-03-02 17:08 | L59794-1 | Prep Date |  | none |  |  |  | 2014-03-25 12:30 | EPA 245.1*SW846 7470A | CONSTANT
2014-03-02 17:08 | L59794-1 | Prep Date |  | none |  |  |  | 2014-03-25 12:30 | EPA 245.1*SW846 7470A | CONSTANT
2014-03-02 17:08 | L59794-1 | Prep Date | [5 empty] | 2014-03-02 17:08 | NONE | CONSTANT
2014-03-02 17:08 | L59794-1 | Sample Code |  | none |  |  |  | TC; 15 min. | NONE | REG
2014-03-02 17:08 | L59794-1 | Sampling Method |  | none |  |  |  | 01024, 67031 | NONE | REG
2014-03-02 17:08 | L59794-1 | Selenium, Dissolved, ICP-MS |  | ug/L | <MDL,H | 0.5 | 1 | ISO78 CCT | EPA 200.8*SW846 6020A | REG
2014-03-02 17:08 | L59794-1 | Selenium, Total, ICP-MS |  | ug/L | <MDL | 0.5 | 1 | ISO78 CCT | EPA 200.8*SW846 6020A | REG
2014-03-02 17:08 | L59794-1 | Settleable Solids, Volumetric |  | ml/L | <MDL | 0.5 | 1 |  | SM2540-F | REG
2014-03-02 17:08 | L59794-1 | Silver, Dissolved, ICP-MS |  | ug/L | <MDL,H | 0.04 | 0.2 | ISO107 | EPA 200.8*SW846 6020A | REG
2014-03-02 17:08 | L59794-1 | Silver, Total, ICP-MS |  | ug/L | <MDL | 0.04 | 0.2 | ISO107 | EPA 200.8*SW846 6020A | REG
2014-03-02 17:08 | L59794-1 | Total Alkalinity | 81.6 | mg CaCO3/L | J | 1 | 5 | Titrated to wrong pH. Biased high | SM2320-B | REG
2014-03-02 17:08 | L59794-1 | Total Suspended Solids | 40.8 | mg/L |  | 2 | 4 |  | SM2540-D | REG
2014-03-02 17:08 | L59794-1 | UV Absorbance | 0.225 | 1/cm |  | 0.01 | 0.02 |  | SM5910B | REG
2014-03-02 17:08 | L59794-1 | UV254 Scan, Unfiltered | 0.622 | 1/cm |  | 0.01 | 0.02 |  | NONE | REG
2014-03-02 17:08 | L59794-1 | Volatile Suspended Solids | 30 | mg/L |  | 2 | 4 |  | EPA 160.4 | REG
2014-03-02 17:08 | L59794-1 | Zinc, Dissolved, ICP-MS | 29.1 | ug/L | H | 0.5 | 2.5 | ISO66 | EPA 200.8*SW846 6020A | REG
2014-03-02 17:08 | L59794-1 | Zinc, Total, ICP-MS | 73.7 | ug/L |  | 0.5 | 2.5 | ISO66 | EPA 200.8*SW846 6020A | REG
2014-03-02 17:23 | L59794-2 | Ammonia Nitrogen | 8.58 | mg/L |  | 0.4 | 2 |  | KEROUEL & AMINOT 1997 | REG
2014-03-02 17:23 | L59794-2 | Arsenic, Dissolved, ICP-MS | 0.915 | ug/L | H | 0.1 | 0.5 | ISO75 CCT | EPA 200.8*SW846 6020A | REG
2014-03-02 17:23 | L59794-2 | Arsenic, Total, ICP-MS | 1.12 | ug/L |  | 0.1 | 0.5 | ISO75 CCT | EPA 200.8*SW846 6020A | REG
2014-03-02 17:23 | L59794-2 | Cadmium, Dissolved, ICP-MS |  | ug/L | <MDL,H | 0.05 | 0.25 | ISO111 | EPA 200.8*SW846 6020A | REG
2014-03-02 17:23 | L59794-2 | Cadmium, Total, ICP-MS | 0.19 | ug/L | <RDL | 0.05 | 0.25 | ISO111 | EPA 200.8*SW846 6020A | REG
2014-03-02 17:23 | L59794-2 | Calcium, Dissolved, ICP-MS | 13200 | ug/L | H | 50 | 50 | ISO43 | EPA 200.8*SW846 6020A | REG
2014-03-02 17:23 | L59794-2 | Calcium, Total, ICP-MS | 13600 | ug/L |  | 50 | 50 | ISO43 | EPA 200.8*SW846 6020A | REG
2014-03-02 17:23 | L59794-2 | Chromium, Dissolved, ICP-MS | 0.36 | ug/L | <RDL,H | 0.2 | 1 | ISO52 CCT | EPA 200.8*SW846 6020A | REG
2014-03-02 17:23 | L59794-2 | Chromium, Total, ICP-MS | 1.45 | ug/L |  | 0.2 | 1 | ISO52 CCT | EPA 200.8*SW846 6020A | REG
2014-03-02 17:23 | L59794-2 | Copper, Dissolved, ICP-MS | 3.88 | ug/L | H | 0.4 | 2 | ISO63 CCT | EPA 200.8*SW846 6020A | REG
2014-03-02 17:23 | L59794-2 | Copper, Total, ICP-MS | 13.1 | ug/L |  | 0.4 | 2 | ISO63 CCT | EPA 200.8*SW846 6020A | REG
2014-03-02 17:23 | L59794-2 | Dilution Factor | 1 | [5 empty] | SM2320-B | CONSTANT
2014-03-02 17:23 | L59794-2 | Dilution Factor | 5 | [5 empty] | EPA 160.4 | CONSTANT
2014-03-02 17:23 | L59794-2 | Dilution Factor | 5 | [5 empty] | SM2540-D | CONSTANT
2014-03-02 17:23 | L59794-2 | Dilution Factor | 1 | [5 empty] | SM2540-F | CONSTANT
2014-03-02 17:23 | L59794-2 | Dilution Factor | 1 | [5 empty] | NONE | CONSTANT
2014-03-02 17:23 | L59794-2 | Dilution Factor | 1 | [5 empty] | SM5910B | CONSTANT
2014-03-02 17:23 | L59794-2 | Dilution Factor | 200 | [5 empty] | KEROUEL & AMINOT 1997 | CONSTANT
2014-03-02 17:23 | L59794-2 | Dilution Factor | 1 | none |  |  |  |  | EPA 200.8*SW846 6020A | CONSTANT
2014-03-02 17:23 | L59794-2 | Dilution Factor | 1 | none |  |  |  |  | EPA 245.1*SW846 7470A | CONSTANT
2014-03-02 17:23 | L59794-2 | Dilution Factor | 1 | none |  |  |  |  | EPA 245.1*SW846 7470A | CONSTANT
2014-03-02 17:23 | L59794-2 | Dilution Factor | 1 | none |  |  |  |  | EPA 200.8*SW846 6020A | CONSTANT
2014-03-02 17:23 | L59794-2 | Discharge Rate |  | mgd | TA |  |  | No flow data available on PI within approx. 10 minutes of sample time | NONE | REG
2014-03-02 17:23 | L59794-2 | Field Personnel |  | none |  |  |  | M. Patten, D. Robinson | NONE | REG
2014-03-02 17:23 | L59794-2 | Iron, Dissolved, ICP-MS | 130 | ug/L | H | 10 | 50 | ISO54 CCT | EPA 200.8*SW846 6020A | REG
2014-03-02 17:23 | L59794-2 | Iron, Total, ICP-MS | 1340 | ug/L |  | 10 | 50 | ISO54 CCT | EPA 200.8*SW846 6020A | REG
2014-03-02 17:23 | L59794-2 | Lead, Dissolved, ICP-MS | 0.39 | ug/L | <RDL,H | 0.1 | 0.5 | ISO206,207,208 | EPA 200.8*SW846 6020A | REG
2014-03-02 17:23 | L59794-2 | Lead, Total, ICP-MS | 4.38 | ug/L |  | 0.1 | 0.5 | ISO206,207,208 | EPA 200.8*SW846 6020A | REG
2014-03-02 17:23 | L59794-2 | Magnesium, Dissolved, ICP-MS | 6310 | ug/L | H | 50 | 50 | ISO25 | EPA 200.8*SW846 6020A | REG
2014-03-02 17:23 | L59794-2 | Magnesium, Total, ICP-MS | 6440 | ug/L |  | 50 | 50 | ISO25 | EPA 200.8*SW846 6020A | REG
2014-03-02 17:23 | L59794-2 | Manganese, Dissolved, ICP-MS | 55.6 | ug/L | H | 0.1 | 0.5 | ISO55 | EPA 200.8*SW846 6020A | REG
2014-03-02 17:23 | L59794-2 | Manganese, Total, ICP-MS | 68.6 | ug/L |  | 0.1 | 0.5 | ISO55 | EPA 200.8*SW846 6020A | REG
2014-03-02 17:23 | L59794-2 | Mercury, Dissolved, CVAA |  | ug/L | <MDL,H | 0.005 | 0.015 |  | EPA 245.1*SW846 7470A | REG
2014-03-02 17:23 | L59794-2 | Mercury, Total, CVAA | 0.0173 | ug/L |  | 0.005 | 0.015 |  | EPA 245.1*SW846 7470A | REG
2014-03-02 17:23 | L59794-2 | Nickel, Dissolved, ICP-MS | 2.62 | ug/L | H | 0.1 | 0.5 | ISO60 CCT | EPA 200.8*SW846 6020A | REG
2014-03-02 17:23 | L59794-2 | Nickel, Total, ICP-MS | 3.96 | ug/L |  | 0.1 | 0.5 | ISO60 CCT | EPA 200.8*SW846 6020A | REG
2014-03-02 17:23 | L59794-2 | Prep Date |  | none |  |  |  | 2014-03-03 15:25 | SM2320-B | CONSTANT
2014-03-02 17:23 | L59794-2 | Prep Date |  | none |  |  |  | 2014-03-06 16:25 | EPA 160.4 | CONSTANT
2014-03-02 17:23 | L59794-2 | Prep Date |  | none |  |  |  | 2014-03-06 16:25 | SM2540-D | CONSTANT
2014-03-02 17:23 | L59794-2 | Prep Date |  | none |  |  |  | 2014-03-03 12:00 | SM2540-F | CONSTANT
2014-03-02 17:23 | L59794-2 | Prep Date |  | none |  |  |  | 2014-03-04 11:03 | NONE | CONSTANT
2014-03-02 17:23 | L59794-2 | Prep Date |  | none |  |  |  | 2014-03-04 11:00 | SM5910B | CONSTANT
2014-03-02 17:23 | L59794-2 | Prep Date |  | none |  |  |  | 2014-03-03 12:15 | KEROUEL & AMINOT 1997 | CONSTANT
2014-03-02 17:23 | L59794-2 | Prep Date |  | none |  |  |  | 2014-03-20 08:00 | EPA 200.8*SW846 6020A | CONSTANT
2014-03-02 17:23 | L59794-2 | Prep Date |  | none |  |  |  | 2014-03-25 12:30 | EPA 245.1*SW846 7470A | CONSTANT
2014-03-02 17:23 | L59794-2 | Prep Date |  | none |  |  |  | 2014-03-25 12:30 | EPA 245.1*SW846 7470A | CONSTANT
2014-03-02 17:23 | L59794-2 | Prep Date |  | none |  |  |  | 2014-03-17 10:00 | EPA 200.8*SW846 6020A | CONSTANT
2014-03-02 17:23 | L59794-2 | Prep Date | [5 empty] | 2014-03-02 17:23 | NONE | CONSTANT
2014-03-02 17:23 | L59794-2 | Sample Code |  | none |  |  |  | TC; 15 min. | NONE | REG
2014-03-02 17:23 | L59794-2 | Sampling Method |  | none |  |  |  | 01024, 67031 | NONE | REG
2014-03-02 17:23 | L59794-2 | Selenium, Dissolved, ICP-MS |  | ug/L | <MDL,H | 0.5 | 1 | ISO78 CCT | EPA 200.8*SW846 6020A | REG
2014-03-02 17:23 | L59794-2 | Selenium, Total, ICP-MS |  | ug/L | <MDL | 0.5 | 1 | ISO78 CCT | EPA 200.8*SW846 6020A | REG
2014-03-02 17:23 | L59794-2 | Settleable Solids, Volumetric |  | ml/L | <MDL | 0.5 | 1 |  | SM2540-F | REG
2014-03-02 17:23 | L59794-2 | Silver, Dissolved, ICP-MS |  | ug/L | <MDL,H | 0.04 | 0.2 | ISO107 | EPA 200.8*SW846 6020A | REG
2014-03-02 17:23 | L59794-2 | Silver, Total, ICP-MS |  | ug/L | <MDL | 0.04 | 0.2 | ISO107 | EPA 200.8*SW846 6020A | REG
2014-03-02 17:23 | L59794-2 | Total Alkalinity | 78.4 | mg CaCO3/L | J | 1 | 5 | Titrated to wrong pH. Biased high | SM2320-B | REG
2014-03-02 17:23 | L59794-2 | Total Suspended Solids | 39.5 | mg/L |  | 2.5 | 5 |  | SM2540-D | REG
2014-03-02 17:23 | L59794-2 | UV Absorbance | 0.211 | 1/cm |  | 0.01 | 0.02 |  | SM5910B | REG
2014-03-02 17:23 | L59794-2 | UV254 Scan, Unfiltered | 0.581 | 1/cm |  | 0.01 | 0.02 |  | NONE | REG
2014-03-02 17:23 | L59794-2 | Volatile Suspended Solids | 29 | mg/L |  | 2.5 | 5 |  | EPA 160.4 | REG
2014-03-02 17:23 | L59794-2 | Zinc, Dissolved, ICP-MS | 28.7 | ug/L | H | 0.5 | 2.5 | ISO66 | EPA 200.8*SW846 6020A | REG
2014-03-02 17:23 | L59794-2 | Zinc, Total, ICP-MS | 74.9 | ug/L |  | 0.5 | 2.5 | ISO66 | EPA 200.8*SW846 6020A | REG
2014-03-02 17:38 | L59794-3 | Ammonia Nitrogen | 9 | mg/L |  | 0.4 | 2 |  | KEROUEL & AMINOT 1997 | REG
2014-03-02 17:38 | L59794-3 | Arsenic, Dissolved, ICP-MS | 0.894 | ug/L | H | 0.1 | 0.5 | ISO75 CCT | EPA 200.8*SW846 6020A | REG
2014-03-02 17:38 | L59794-3 | Arsenic, Total, ICP-MS | 1.05 | ug/L |  | 0.1 | 0.5 | ISO75 CCT | EPA 200.8*SW846 6020A | REG
2014-03-02 17:38 | L59794-3 | Cadmium, Dissolved, ICP-MS |  | ug/L | <MDL,H | 0.05 | 0.25 | ISO111 | EPA 200.8*SW846 6020A | REG
2014-03-02 17:38 | L59794-3 | Cadmium, Total, ICP-MS | 0.17 | ug/L | <RDL | 0.05 | 0.25 | ISO111 | EPA 200.8*SW846 6020A | REG
2014-03-02 17:38 | L59794-3 | Calcium, Dissolved, ICP-MS | 12600 | ug/L | H | 50 | 50 | ISO43 | EPA 200.8*SW846 6020A | REG
2014-03-02 17:38 | L59794-3 | Calcium, Total, ICP-MS | 13100 | ug/L |  | 50 | 50 | ISO43 | EPA 200.8*SW846 6020A | REG
2014-03-02 17:38 | L59794-3 | Chromium, Dissolved, ICP-MS | 0.42 | ug/L | <RDL,H | 0.2 | 1 | ISO52 CCT | EPA 200.8*SW846 6020A | REG
2014-03-02 17:38 | L59794-3 | Chromium, Total, ICP-MS | 1.32 | ug/L |  | 0.2 | 1 | ISO52 CCT | EPA 200.8*SW846 6020A | REG
2014-03-02 17:38 | L59794-3 | Copper, Dissolved, ICP-MS | 4.09 | ug/L | H | 0.4 | 2 | ISO63 CCT | EPA 200.8*SW846 6020A | REG
2014-03-02 17:38 | L59794-3 | Copper, Total, ICP-MS | 12.8 | ug/L |  | 0.4 | 2 | ISO63 CCT | EPA 200.8*SW846 6020A | REG
2014-03-02 17:38 | L59794-3 | Dilution Factor | 1 | [5 empty] | SM2320-B | CONSTANT
2014-03-02 17:38 | L59794-3 | Dilution Factor | 5 | [5 empty] | EPA 160.4 | CONSTANT
2014-03-02 17:38 | L59794-3 | Dilution Factor | 5 | [5 empty] | SM2540-D | CONSTANT
2014-03-02 17:38 | L59794-3 | Dilution Factor | 1 | [5 empty] | SM2540-F | CONSTANT
2014-03-02 17:38 | L59794-3 | Dilution Factor | 1 | [5 empty] | SM5910B | CONSTANT
2014-03-02 17:38 | L59794-3 | Dilution Factor | 1 | [5 empty] | NONE | CONSTANT
2014-03-02 17:38 | L59794-3 | Dilution Factor | 200 | [5 empty] | KEROUEL & AMINOT 1997 | CONSTANT
2014-03-02 17:38 | L59794-3 | Dilution Factor | 1 | none |  |  |  |  | EPA 200.8*SW846 6020A | CONSTANT
2014-03-02 17:38 | L59794-3 | Dilution Factor | 1 | none |  |  |  |  | EPA 200.8*SW846 6020A | CONSTANT
2014-03-02 17:38 | L59794-3 | Dilution Factor | 1 | none |  |  |  |  | EPA 245.1*SW846 7470A | CONSTANT
2014-03-02 17:38 | L59794-3 | Dilution Factor | 1 | none |  |  |  |  | EPA 245.1*SW846 7470A | CONSTANT
2014-03-02 17:38 | L59794-3 | Discharge Rate | 4.4205 | mgd |  |  |  |  | NONE | REG
2014-03-02 17:38 | L59794-3 | Field Personnel |  | none |  |  |  | M. Patten, D. Robinson | NONE | REG
2014-03-02 17:38 | L59794-3 | Iron, Dissolved, ICP-MS | 136 | ug/L | H | 10 | 50 | ISO54 CCT | EPA 200.8*SW846 6020A | REG
2014-03-02 17:38 | L59794-3 | Iron, Total, ICP-MS | 1250 | ug/L |  | 10 | 50 | ISO54 CCT | EPA 200.8*SW846 6020A | REG
2014-03-02 17:38 | L59794-3 | Lead, Dissolved, ICP-MS | 0.39 | ug/L | <RDL,H | 0.1 | 0.5 | ISO206,207,208 | EPA 200.8*SW846 6020A | REG
2014-03-02 17:38 | L59794-3 | Lead, Total, ICP-MS | 4 | ug/L |  | 0.1 | 0.5 | ISO206,207,208 | EPA 200.8*SW846 6020A | REG
2014-03-02 17:38 | L59794-3 | Magnesium, Dissolved, ICP-MS | 4000 | ug/L | H | 50 | 50 | ISO25 | EPA 200.8*SW846 6020A | REG
2014-03-02 17:38 | L59794-3 | Magnesium, Total, ICP-MS | 4120 | ug/L |  | 50 | 50 | ISO25 | EPA 200.8*SW846 6020A | REG
2014-03-02 17:38 | L59794-3 | Manganese, Dissolved, ICP-MS | 55.8 | ug/L | H | 0.1 | 0.5 | ISO55 | EPA 200.8*SW846 6020A | REG
2014-03-02 17:38 | L59794-3 | Manganese, Total, ICP-MS | 69.4 | ug/L |  | 0.1 | 0.5 | ISO55 | EPA 200.8*SW846 6020A | REG
2014-03-02 17:38 | L59794-3 | Mercury, Dissolved, CVAA |  | ug/L | <MDL,H | 0.005 | 0.015 |  | EPA 245.1*SW846 7470A | REG
2014-03-02 17:38 | L59794-3 | Mercury, Total, CVAA | 0.015 | ug/L | <RDL | 0.005 | 0.015 |  | EPA 245.1*SW846 7470A | REG
2014-03-02 17:38 | L59794-3 | Nickel, Dissolved, ICP-MS | 2.59 | ug/L | H | 0.1 | 0.5 | ISO60 CCT | EPA 200.8*SW846 6020A | REG
2014-03-02 17:38 | L59794-3 | Nickel, Total, ICP-MS | 3.76 | ug/L |  | 0.1 | 0.5 | ISO60 CCT | EPA 200.8*SW846 6020A | REG
2014-03-02 17:38 | L59794-3 | Prep Date |  | none |  |  |  | 2014-03-03 15:31 | SM2320-B | CONSTANT
2014-03-02 17:38 | L59794-3 | Prep Date |  | none |  |  |  | 2014-03-06 16:25 | EPA 160.4 | CONSTANT
2014-03-02 17:38 | L59794-3 | Prep Date |  | none |  |  |  | 2014-03-06 16:25 | SM2540-D | CONSTANT
2014-03-02 17:38 | L59794-3 | Prep Date |  | none |  |  |  | 2014-03-03 12:00 | SM2540-F | CONSTANT
2014-03-02 17:38 | L59794-3 | Prep Date |  | none |  |  |  | 2014-03-04 11:07 | SM5910B | CONSTANT
2014-03-02 17:38 | L59794-3 | Prep Date |  | none |  |  |  | 2014-03-04 11:14 | NONE | CONSTANT
2014-03-02 17:38 | L59794-3 | Prep Date |  | none |  |  |  | 2014-03-03 12:15 | KEROUEL & AMINOT 1997 | CONSTANT
2014-03-02 17:38 | L59794-3 | Prep Date |  | none |  |  |  | 2014-03-20 08:00 | EPA 200.8*SW846 6020A | CONSTANT
2014-03-02 17:38 | L59794-3 | Prep Date |  | none |  |  |  | 2014-03-17 10:00 | EPA 200.8*SW846 6020A | CONSTANT
2014-03-02 17:38 | L59794-3 | Prep Date |  | none |  |  |  | 2014-03-25 12:30 | EPA 245.1*SW846 7470A | CONSTANT
2014-03-02 17:38 | L59794-3 | Prep Date |  | none |  |  |  | 2014-03-25 12:30 | EPA 245.1*SW846 7470A | CONSTANT
2014-03-02 17:38 | L59794-3 | Prep Date | [5 empty] | 2014-03-02 17:38 | NONE | CONSTANT
2014-03-02 17:38 | L59794-3 | Sample Code |  | none |  |  |  | TC; 15 min. | NONE | REG
2014-03-02 17:38 | L59794-3 | Selenium, Dissolved, ICP-MS |  | ug/L | <MDL,H | 0.5 | 1 | ISO78 CCT | EPA 200.8*SW846 6020A | REG
2014-03-02 17:38 | L59794-3 | Selenium, Total, ICP-MS |  | ug/L | <MDL | 0.5 | 1 | ISO78 CCT | EPA 200.8*SW846 6020A | REG
2014-03-02 17:38 | L59794-3 | Settleable Solids, Volumetric |  | ml/L | <MDL | 0.5 | 1 |  | SM2540-F | REG
2014-03-02 17:38 | L59794-3 | Silver, Dissolved, ICP-MS |  | ug/L | <MDL,H | 0.04 | 0.2 | ISO107 | EPA 200.8*SW846 6020A | REG
2014-03-02 17:38 | L59794-3 | Silver, Total, ICP-MS |  | ug/L | <MDL | 0.04 | 0.2 | ISO107 | EPA 200.8*SW846 6020A | REG
2014-03-02 17:38 | L59794-3 | Total Alkalinity | 80.4 | mg CaCO3/L | J | 1 | 5 | Titrated to wrong pH. Biased high | SM2320-B | REG
2014-03-02 17:38 | L59794-3 | Total Suspended Solids | 36 | mg/L |  | 2.5 | 5 |  | SM2540-D | REG
2014-03-02 17:38 | L59794-3 | UV Absorbance | 0.217 | 1/cm |  | 0.01 | 0.02 |  | SM5910B | REG
2014-03-02 17:38 | L59794-3 | UV254 Scan, Unfiltered | 0.621 | 1/cm |  | 0.01 | 0.02 |  | NONE | REG
2014-03-02 17:38 | L59794-3 | Volatile Suspended Solids | 27 | mg/L |  | 2.5 | 5 |  | EPA 160.4 | REG
2014-03-02 17:38 | L59794-3 | Zinc, Dissolved, ICP-MS | 28.1 | ug/L | H | 0.5 | 2.5 | ISO66 | EPA 200.8*SW846 6020A | REG
2014-03-02 17:38 | L59794-3 | Zinc, Total, ICP-MS | 73 | ug/L |  | 0.5 | 2.5 | ISO66 | EPA 200.8*SW846 6020A | REG
2014-03-02 17:54 | L59794-4 | Ammonia Nitrogen | 8.64 | mg/L |  | 0.4 | 2 |  | KEROUEL & AMINOT 1997 | REG
2014-03-02 17:54 | L59794-4 | Arsenic, Dissolved, ICP-MS | 0.884 | ug/L | H | 0.1 | 0.5 | ISO75 CCT | EPA 200.8*SW846 6020A | REG
2014-03-02 17:54 | L59794-4 | Arsenic, Total, ICP-MS | 1.06 | ug/L |  | 0.1 | 0.5 | ISO75 CCT | EPA 200.8*SW846 6020A | REG
2014-03-02 17:54 | L59794-4 | Cadmium, Dissolved, ICP-MS |  | ug/L | <MDL,H | 0.05 | 0.25 | ISO111 | EPA 200.8*SW846 6020A | REG
2014-03-02 17:54 | L59794-4 | Cadmium, Total, ICP-MS | 0.18 | ug/L | <RDL | 0.05 | 0.25 | ISO111 | EPA 200.8*SW846 6020A | REG
2014-03-02 17:54 | L59794-4 | Calcium, Dissolved, ICP-MS | 12500 | ug/L | H | 50 | 50 | ISO43 | EPA 200.8*SW846 6020A | REG
2014-03-02 17:54 | L59794-4 | Calcium, Total, ICP-MS | 12900 | ug/L |  | 50 | 50 | ISO43 | EPA 200.8*SW846 6020A | REG
2014-03-02 17:54 | L59794-4 | Chromium, Dissolved, ICP-MS | 0.44 | ug/L | <RDL,H | 0.2 | 1 | ISO52 CCT | EPA 200.8*SW846 6020A | REG
2014-03-02 17:54 | L59794-4 | Chromium, Total, ICP-MS | 1.32 | ug/L |  | 0.2 | 1 | ISO52 CCT | EPA 200.8*SW846 6020A | REG
2014-03-02 17:54 | L59794-4 | Copper, Dissolved, ICP-MS | 4.14 | ug/L | H | 0.4 | 2 | ISO63 CCT | EPA 200.8*SW846 6020A | REG
2014-03-02 17:54 | L59794-4 | Copper, Total, ICP-MS | 12.8 | ug/L |  | 0.4 | 2 | ISO63 CCT | EPA 200.8*SW846 6020A | REG
2014-03-02 17:54 | L59794-4 | Dilution Factor | 1 | [5 empty] | SM2320-B | CONSTANT
2014-03-02 17:54 | L59794-4 | Dilution Factor | 5 | [5 empty] | EPA 160.4 | CONSTANT
2014-03-02 17:54 | L59794-4 | Dilution Factor | 5 | [5 empty] | SM2540-D | CONSTANT
2014-03-02 17:54 | L59794-4 | Dilution Factor | 1 | [5 empty] | SM2540-F | CONSTANT
2014-03-02 17:54 | L59794-4 | Dilution Factor | 1 | [5 empty] | SM5910B | CONSTANT
2014-03-02 17:54 | L59794-4 | Dilution Factor | 1 | [5 empty] | NONE | CONSTANT
2014-03-02 17:54 | L59794-4 | Dilution Factor | 200 | [5 empty] | KEROUEL & AMINOT 1997 | CONSTANT
2014-03-02 17:54 | L59794-4 | Dilution Factor | 1 | none |  |  |  |  | EPA 200.8*SW846 6020A | CONSTANT
2014-03-02 17:54 | L59794-4 | Dilution Factor | 1 | none |  |  |  |  | EPA 200.8*SW846 6020A | CONSTANT
2014-03-02 17:54 | L59794-4 | Dilution Factor | 1 | none |  |  |  |  | EPA 245.1*SW846 7470A | CONSTANT
2014-03-02 17:54 | L59794-4 | Dilution Factor | 1 | none |  |  |  |  | EPA 245.1*SW846 7470A | CONSTANT
2014-03-02 17:54 | L59794-4 | Discharge Rate | 2.4596 | mgd | TA |  |  | averaged number from minute before & after due to zero reading at sample time | NONE | REG
2014-03-02 17:54 | L59794-4 | Field Personnel |  | none |  |  |  | M. Patten, D. Robinson | NONE | REG
2014-03-02 17:54 | L59794-4 | Iron, Dissolved, ICP-MS | 134 | ug/L | H | 10 | 50 | ISO54 CCT | EPA 200.8*SW846 6020A | REG
2014-03-02 17:54 | L59794-4 | Iron, Total, ICP-MS | 1200 | ug/L |  | 10 | 50 | ISO54 CCT | EPA 200.8*SW846 6020A | REG
2014-03-02 17:54 | L59794-4 | Lead, Dissolved, ICP-MS | 0.39 | ug/L | <RDL,H | 0.1 | 0.5 | ISO206,207,208 | EPA 200.8*SW846 6020A | REG
2014-03-02 17:54 | L59794-4 | Lead, Total, ICP-MS | 3.91 | ug/L |  | 0.1 | 0.5 | ISO206,207,208 | EPA 200.8*SW846 6020A | REG
2014-03-02 17:54 | L59794-4 | Magnesium, Dissolved, ICP-MS | 4000 | ug/L | H | 50 | 50 | ISO25 | EPA 200.8*SW846 6020A | REG
2014-03-02 17:54 | L59794-4 | Magnesium, Total, ICP-MS | 4130 | ug/L |  | 50 | 50 | ISO25 | EPA 200.8*SW846 6020A | REG
2014-03-02 17:54 | L59794-4 | Manganese, Dissolved, ICP-MS | 54.7 | ug/L | H | 0.1 | 0.5 | ISO55 | EPA 200.8*SW846 6020A | REG
2014-03-02 17:54 | L59794-4 | Manganese, Total, ICP-MS | 67.4 | ug/L |  | 0.1 | 0.5 | ISO55 | EPA 200.8*SW846 6020A | REG
2014-03-02 17:54 | L59794-4 | Mercury, Dissolved, CVAA |  | ug/L | <MDL,H | 0.005 | 0.015 |  | EPA 245.1*SW846 7470A | REG
2014-03-02 17:54 | L59794-4 | Mercury, Total, CVAA | 0.014 | ug/L | <RDL | 0.005 | 0.015 |  | EPA 245.1*SW846 7470A | REG
2014-03-02 17:54 | L59794-4 | Nickel, Dissolved, ICP-MS | 2.58 | ug/L | H | 0.1 | 0.5 | ISO60 CCT | EPA 200.8*SW846 6020A | REG
2014-03-02 17:54 | L59794-4 | Nickel, Total, ICP-MS | 3.72 | ug/L |  | 0.1 | 0.5 | ISO60 CCT | EPA 200.8*SW846 6020A | REG
2014-03-02 17:54 | L59794-4 | Prep Date |  | none |  |  |  | 2014-03-03 15:34 | SM2320-B | CONSTANT
2014-03-02 17:54 | L59794-4 | Prep Date |  | none |  |  |  | 2014-03-06 16:25 | EPA 160.4 | CONSTANT
2014-03-02 17:54 | L59794-4 | Prep Date |  | none |  |  |  | 2014-03-06 16:25 | SM2540-D | CONSTANT
2014-03-02 17:54 | L59794-4 | Prep Date |  | none |  |  |  | 2014-03-03 12:00 | SM2540-F | CONSTANT
2014-03-02 17:54 | L59794-4 | Prep Date |  | none |  |  |  | 2014-03-04 11:21 | SM5910B | CONSTANT
2014-03-02 17:54 | L59794-4 | Prep Date |  | none |  |  |  | 2014-03-04 11:24 | NONE | CONSTANT
2014-03-02 17:54 | L59794-4 | Prep Date |  | none |  |  |  | 2014-03-03 12:15 | KEROUEL & AMINOT 1997 | CONSTANT
2014-03-02 17:54 | L59794-4 | Prep Date |  | none |  |  |  | 2014-03-20 08:00 | EPA 200.8*SW846 6020A | CONSTANT
2014-03-02 17:54 | L59794-4 | Prep Date |  | none |  |  |  | 2014-03-17 10:00 | EPA 200.8*SW846 6020A | CONSTANT
2014-03-02 17:54 | L59794-4 | Prep Date |  | none |  |  |  | 2014-03-25 12:30 | EPA 245.1*SW846 7470A | CONSTANT
2014-03-02 17:54 | L59794-4 | Prep Date |  | none |  |  |  | 2014-03-25 12:30 | EPA 245.1*SW846 7470A | CONSTANT
2014-03-02 17:54 | L59794-4 | Prep Date | [5 empty] | 2014-03-02 17:54 | NONE | CONSTANT
2014-03-02 17:54 | L59794-4 | Sample Code |  | none |  |  |  | TC; 15 min. | NONE | REG
2014-03-02 17:54 | L59794-4 | Sampling Method |  | none |  |  |  | 01024, 67031 | NONE | REG
2014-03-02 17:54 | L59794-4 | Selenium, Dissolved, ICP-MS |  | ug/L | <MDL,H | 0.5 | 1 | ISO78 CCT | EPA 200.8*SW846 6020A | REG
2014-03-02 17:54 | L59794-4 | Selenium, Total, ICP-MS |  | ug/L | <MDL | 0.5 | 1 | ISO78 CCT | EPA 200.8*SW846 6020A | REG
2014-03-02 17:54 | L59794-4 | Settleable Solids, Volumetric |  | ml/L | <MDL | 0.5 | 1 |  | SM2540-F | REG
2014-03-02 17:54 | L59794-4 | Silver, Dissolved, ICP-MS |  | ug/L | <MDL,H | 0.04 | 0.2 | ISO107 | EPA 200.8*SW846 6020A | REG
2014-03-02 17:54 | L59794-4 | Silver, Total, ICP-MS |  | ug/L | <MDL | 0.04 | 0.2 | ISO107 | EPA 200.8*SW846 6020A | REG
2014-03-02 17:54 | L59794-4 | Total Alkalinity | 80.6 | mg CaCO3/L | J | 1 | 5 | Titrated to wrong pH. Biased high | SM2320-B | REG
2014-03-02 17:54 | L59794-4 | Total Suspended Solids | 38 | mg/L |  | 2.5 | 5 |  | SM2540-D | REG
2014-03-02 17:54 | L59794-4 | UV Absorbance | 0.212 | 1/cm |  | 0.01 | 0.02 |  | SM5910B | REG
2014-03-02 17:54 | L59794-4 | UV254 Scan, Unfiltered | 0.612 | 1/cm |  | 0.01 | 0.02 |  | NONE | REG
2014-03-02 17:54 | L59794-4 | Volatile Suspended Solids | 28 | mg/L |  | 2.5 | 5 |  | EPA 160.4 | REG
2014-03-02 17:54 | L59794-4 | Zinc, Dissolved, ICP-MS | 29.2 | ug/L | H | 0.5 | 2.5 | ISO66 | EPA 200.8*SW846 6020A | REG
2014-03-02 17:54 | L59794-4 | Zinc, Total, ICP-MS | 71.8 | ug/L |  | 0.5 | 2.5 | ISO66 | EPA 200.8*SW846 6020A | REG
2014-01-29 00:41 | L59588-1 | Ammonia Nitrogen | 12.2 | mg/L |  | 0.4 | 2 |  | KEROUEL & AMINOT 1997 | REG
2014-01-29 00:41 | L59588-1 | Arsenic, Dissolved, ICP-MS | 1.45 | ug/L | H | 0.1 | 0.5 | ISO75 CCT | EPA 200.8*SW846 6020A | REG
2014-01-29 00:41 | L59588-1 | Arsenic, Total, ICP-MS | 1.72 | ug/L |  | 0.1 | 0.5 | ISO75 CCT | EPA 200.8*SW846 6020A | REG
2014-01-29 00:41 | L59588-1 | Cadmium, Dissolved, ICP-MS | 0.065 | ug/L | <RDL,H | 0.05 | 0.25 | ISO111 | EPA 200.8*SW846 6020A | REG
2014-01-29 00:41 | L59588-1 | Cadmium, Total, ICP-MS | 0.528 | ug/L |  | 0.05 | 0.25 | ISO111 | EPA 200.8*SW846 6020A | REG
2014-01-29 00:41 | L59588-1 | Calcium, Dissolved, ICP-MS | 17000 | ug/L | H | 50 | 50 | ISO43 | EPA 200.8*SW846 6020A | REG
2014-01-29 00:41 | L59588-1 | Calcium, Total, ICP-MS | 18500 | ug/L |  | 50 | 50 | ISO43 | EPA 200.8*SW846 6020A | REG
2014-01-29 00:41 | L59588-1 | Chromium, Dissolved, ICP-MS | 0.35 | ug/L | <RDL,H | 0.2 | 1 | ISO52 CCT | EPA 200.8*SW846 6020A | REG
2014-01-29 00:41 | L59588-1 | Chromium, Total, ICP-MS | 2.83 | ug/L |  | 0.2 | 1 | ISO52 CCT | EPA 200.8*SW846 6020A | REG
2014-01-29 00:41 | L59588-1 | Copper, Dissolved, ICP-MS | 3.09 | ug/L | H | 0.4 | 2 | ISO63 CCT | EPA 200.8*SW846 6020A | REG
2014-01-29 00:41 | L59588-1 | Copper, Total, ICP-MS | 26.4 | ug/L |  | 0.4 | 2 | ISO65 | EPA 200.8*SW846 6020A | REG
2014-01-29 00:41 | L59588-1 | Dilution Factor | 1 | none |  |  |  |  | EPA 200.8*SW846 6020A | CONSTANT
2014-01-29 00:41 | L59588-1 | Dilution Factor | 1 | none |  |  |  |  | EPA 200.8*SW846 6020A | CONSTANT
2014-01-29 00:41 | L59588-1 | Dilution Factor | 1 | none |  |  |  |  | EPA 245.1*SW846 7470A | CONSTANT
2014-01-29 00:41 | L59588-1 | Dilution Factor | 1 | none |  |  |  |  | EPA 245.1*SW846 7470A | CONSTANT
2014-01-29 00:41 | L59588-1 | Dilution Factor | 16.6 | [5 empty] | EPA 160.4 | CONSTANT
2014-01-29 00:41 | L59588-1 | Dilution Factor | 16.6 | [5 empty] | SM2540-D | CONSTANT
2014-01-29 00:41 | L59588-1 | Dilution Factor | 1 | [5 empty] | SM2540-F | CONSTANT
2014-01-29 00:41 | L59588-1 | Dilution Factor | 1 | [5 empty] | SM2320-B | CONSTANT
2014-01-29 00:41 | L59588-1 | Dilution Factor | 200 | [5 empty] | KEROUEL & AMINOT 1997 | CONSTANT
2014-01-29 00:41 | L59588-1 | Dilution Factor | 1 | [5 empty] | SM5910B | CONSTANT
2014-01-29 00:41 | L59588-1 | Dilution Factor | 2 | [5 empty] | NONE | CONSTANT
2014-01-29 00:41 | L59588-1 | Discharge Rate | 0.029 | mgd |  |  |  |  | NONE | REG
2014-01-29 00:41 | L59588-1 | Field Personnel |  | none |  |  |  | M. Patten, D. Robinson | NONE | REG
2014-01-29 00:41 | L59588-1 | Iron, Dissolved, ICP-MS | 734 | ug/L | H | 10 | 50 | ISO54 CCT | EPA 200.8*SW846 6020A | REG
2014-01-29 00:41 | L59588-1 | Iron, Total, ICP-MS | 2540 | ug/L |  | 10 | 50 | ISO54 CCT | EPA 200.8*SW846 6020A | REG
2014-01-29 00:41 | L59588-1 | Lead, Dissolved, ICP-MS | 0.755 | ug/L | H | 0.1 | 0.5 | ISO206,207,208 | EPA 200.8*SW846 6020A | REG
2014-01-29 00:41 | L59588-1 | Lead, Total, ICP-MS | 8.7 | ug/L |  | 0.1 | 0.5 | ISO206,207,208 | EPA 200.8*SW846 6020A | REG
2014-01-29 00:41 | L59588-1 | Magnesium, Dissolved, ICP-MS | 5690 | ug/L | H | 50 | 50 | ISO25 | EPA 200.8*SW846 6020A | REG
2014-01-29 00:41 | L59588-1 | Magnesium, Total, ICP-MS | 6170 | ug/L |  | 50 | 50 | ISO25 | EPA 200.8*SW846 6020A | REG
2014-01-29 00:41 | L59588-1 | Manganese, Dissolved, ICP-MS | 89.6 | ug/L | H | 0.1 | 0.5 | ISO55 | EPA 200.8*SW846 6020A | REG
2014-01-29 00:41 | L59588-1 | Manganese, Total, ICP-MS | 123 | ug/L |  | 0.1 | 0.5 | ISO55 | EPA 200.8*SW846 6020A | REG
2014-01-29 00:41 | L59588-1 | Mercury, Dissolved, CVAA |  | ug/L | <MDL,H | 0.005 | 0.015 |  | EPA 245.1*SW846 7470A | REG
2014-01-29 00:41 | L59588-1 | Mercury, Total, CVAA | 0.0239 | ug/L |  | 0.005 | 0.015 |  | EPA 245.1*SW846 7470A | REG
2014-01-29 00:41 | L59588-1 | Nickel, Dissolved, ICP-MS | 6.34 | ug/L | H | 0.1 | 0.5 | ISO60 CCT | EPA 200.8*SW846 6020A | REG
2014-01-29 00:41 | L59588-1 | Nickel, Total, ICP-MS | 4.54 | ug/L |  | 0.1 | 0.5 | ISO60 CCT | EPA 200.8*SW846 6020A | REG
2014-01-29 00:41 | L59588-1 | Prep Date |  | none |  |  |  | 2014-02-21 10:00 | EPA 200.8*SW846 6020A | CONSTANT
2014-01-29 00:41 | L59588-1 | Prep Date |  | none |  |  |  | 2014-02-21 09:30 | EPA 200.8*SW846 6020A | CONSTANT
2014-01-29 00:41 | L59588-1 | Prep Date |  | none |  |  |  | 2014-02-03 10:00 | EPA 245.1*SW846 7470A | CONSTANT
2014-01-29 00:41 | L59588-1 | Prep Date |  | none |  |  |  | 2014-02-18 09:30 | EPA 245.1*SW846 7470A | CONSTANT
2014-01-29 00:41 | L59588-1 | Prep Date |  | none |  |  |  | 2014-02-04 16:55 | EPA 160.4 | CONSTANT
2014-01-29 00:41 | L59588-1 | Prep Date |  | none |  |  |  | 2014-02-04 16:55 | SM2540-D | CONSTANT
2014-01-29 00:41 | L59588-1 | Prep Date |  | none |  |  |  | 2014-01-30 07:35 | SM2540-F | CONSTANT
2014-01-29 00:41 | L59588-1 | Prep Date |  | none |  |  |  | 2014-02-10 11:09 | SM2320-B | CONSTANT
2014-01-29 00:41 | L59588-1 | Prep Date |  | none |  |  |  | 2014-01-30 08:05 | KEROUEL & AMINOT 1997 | CONSTANT
2014-01-29 00:41 | L59588-1 | Prep Date |  | none |  |  |  | 2014-01-30 10:31 | SM5910B | CONSTANT
2014-01-29 00:41 | L59588-1 | Prep Date |  | none |  |  |  | 2014-01-30 11:23 | NONE | CONSTANT
2014-01-29 00:41 | L59588-1 | Prep Date | [5 empty] | 2014-01-29 00:41 | NONE | CONSTANT
2014-01-29 00:41 | L59588-1 | Sample Code |  | none |  |  |  | TC; 15 min. | NONE | REG
2014-01-29 00:41 | L59588-1 | Sampling Method |  | none |  |  |  | 01024, 67031 | NONE | REG
2014-01-29 00:41 | L59588-1 | Selenium, Dissolved, ICP-MS | 0.53 | ug/L | <RDL,H | 0.5 | 1 | ISO78 CCT | EPA 200.8*SW846 6020A | REG
2014-01-29 00:41 | L59588-1 | Selenium, Total, ICP-MS | 0.83 | ug/L | <RDL | 0.5 | 1 | ISO78 CCT | EPA 200.8*SW846 6020A | REG
2014-01-29 00:41 | L59588-1 | Settleable Solids, Volumetric |  | ml/L | <MDL | 0.5 | 1 |  | SM2540-F | REG
2014-01-29 00:41 | L59588-1 | Silver, Dissolved, ICP-MS |  | ug/L | <MDL,H | 0.04 | 0.2 | ISO107 | EPA 200.8*SW846 6020A | REG
2014-01-29 00:41 | L59588-1 | Silver, Total, ICP-MS | 0.056 | ug/L | <RDL | 0.04 | 0.2 | ISO107 | EPA 200.8*SW846 6020A | REG
2014-01-29 00:41 | L59588-1 | Total Alkalinity | 96 | mg CaCO3/L | J | 1 | 5 | Titrated to wrong pH. Biased high | SM2320-B | REG
2014-01-29 00:41 | L59588-1 | Total Suspended Solids | 98.3 | mg/L |  | 8.3 | 17 |  | SM2540-D | REG
2014-01-29 00:41 | L59588-1 | UV Absorbance | 0.308 | 1/cm |  | 0.01 | 0.02 |  | SM5910B | REG
2014-01-29 00:41 | L59588-1 | UV254 Scan, Unfiltered | 1.2 | 1/cm |  | 0.02 | 0.04 |  | NONE | REG
2014-01-29 00:41 | L59588-1 | Volatile Suspended Solids | 65 | mg/L |  | 8.3 | 17 |  | EPA 160.4 | REG
2014-01-29 00:41 | L59588-1 | Zinc, Dissolved, ICP-MS | 40.8 | ug/L | H | 0.5 | 2.5 | ISO66 | EPA 200.8*SW846 6020A | REG
2014-01-29 00:41 | L59588-1 | Zinc, Total, ICP-MS | 142 | ug/L |  | 0.5 | 2.5 | ISO66 | EPA 200.8*SW846 6020A | REG
2014-01-29 02:26 | L59588-10 | Ammonia Nitrogen | 0.906 | mg/L |  | 0.04 | 0.2 |  | KEROUEL & AMINOT 1997 | REG
2014-01-29 02:26 | L59588-10 | Arsenic, Dissolved, ICP-MS | 0.589 | ug/L | H | 0.1 | 0.5 | ISO75 CCT | EPA 200.8*SW846 6020A | REG
2014-01-29 02:26 | L59588-10 | Arsenic, Total, ICP-MS | 1.42 | ug/L |  | 0.1 | 0.5 | ISO75 CCT | EPA 200.8*SW846 6020A | REG
2014-01-29 02:26 | L59588-10 | Cadmium, Dissolved, ICP-MS |  | ug/L | <MDL,H | 0.05 | 0.25 | ISO111 | EPA 200.8*SW846 6020A | REG
2014-01-29 02:26 | L59588-10 | Cadmium, Total, ICP-MS | 0.317 | ug/L |  | 0.05 | 0.25 | ISO111 | EPA 200.8*SW846 6020A | REG
2014-01-29 02:26 | L59588-10 | Calcium, Dissolved, ICP-MS | 5380 | ug/L | H | 50 | 50 | ISO43 | EPA 200.8*SW846 6020A | REG
2014-01-29 02:26 | L59588-10 | Calcium, Total, ICP-MS | 6510 | ug/L |  | 50 | 50 | ISO43 | EPA 200.8*SW846 6020A | REG
2014-01-29 02:26 | L59588-10 | Chromium, Dissolved, ICP-MS |  | ug/L | <MDL,H | 0.2 | 1 | ISO52 CCT | EPA 200.8*SW846 6020A | REG
2014-01-29 02:26 | L59588-10 | Chromium, Total, ICP-MS | 4.57 | ug/L |  | 0.2 | 1 | ISO52 CCT | EPA 200.8*SW846 6020A | REG
2014-01-29 02:26 | L59588-10 | Copper, Dissolved, ICP-MS | 1.5 | ug/L | <RDL,H | 0.4 | 2 | ISO63 CCT | EPA 200.8*SW846 6020A | REG
2014-01-29 02:26 | L59588-10 | Copper, Total, ICP-MS | 23.8 | ug/L |  | 0.4 | 2 | ISO65 | EPA 200.8*SW846 6020A | REG
2014-01-29 02:26 | L59588-10 | Dilution Factor | 1 | none |  |  |  |  | EPA 200.8*SW846 6020A | CONSTANT
2014-01-29 02:26 | L59588-10 | Dilution Factor | 1 | none |  |  |  |  | EPA 200.8*SW846 6020A | CONSTANT
2014-01-29 02:26 | L59588-10 | Dilution Factor | 1 | none |  |  |  |  | EPA 245.1*SW846 7470A | CONSTANT
2014-01-29 02:26 | L59588-10 | Dilution Factor | 1 | none |  |  |  |  | EPA 245.1*SW846 7470A | CONSTANT
2014-01-29 02:26 | L59588-10 | Dilution Factor | 10 | [5 empty] | EPA 160.4 | CONSTANT
2014-01-29 02:26 | L59588-10 | Dilution Factor | 10 | [5 empty] | SM2540-D | CONSTANT
2014-01-29 02:26 | L59588-10 | Dilution Factor | 1.6 | [5 empty] | SM2540-F | CONSTANT
2014-01-29 02:26 | L59588-10 | Dilution Factor | 1 | [5 empty] | SM2320-B | CONSTANT
2014-01-29 02:26 | L59588-10 | Dilution Factor | 20 | [5 empty] | KEROUEL & AMINOT 1997 | CONSTANT
2014-01-29 02:26 | L59588-10 | Dilution Factor | 1 | [5 empty] | NONE | CONSTANT
2014-01-29 02:26 | L59588-10 | Dilution Factor | 1 | [5 empty] | SM5910B | CONSTANT
2014-01-29 02:26 | L59588-10 | Discharge Rate | 0.003 | mgd |  |  |  |  | NONE | REG
2014-01-29 02:26 | L59588-10 | Field Personnel |  | none |  |  |  | M. Patten, D. Robinson | NONE | REG
2014-01-29 02:26 | L59588-10 | Iron, Dissolved, ICP-MS | 109 | ug/L | H | 10 | 50 | ISO54 CCT | EPA 200.8*SW846 6020A | REG
2014-01-29 02:26 | L59588-10 | Iron, Total, ICP-MS | 2940 | ug/L |  | 10 | 50 | ISO54 CCT | EPA 200.8*SW846 6020A | REG
2014-01-29 02:26 | L59588-10 | Lead, Dissolved, ICP-MS | 0.37 | ug/L | <RDL,H | 0.1 | 0.5 | ISO206,207,208 | EPA 200.8*SW846 6020A | REG
2014-01-29 02:26 | L59588-10 | Lead, Total, ICP-MS | 18.1 | ug/L |  | 0.1 | 0.5 | ISO206,207,208 | EPA 200.8*SW846 6020A | REG
2014-01-29 02:26 | L59588-10 | Magnesium, Dissolved, ICP-MS | 1420 | ug/L | H | 50 | 50 | ISO25 | EPA 200.8*SW846 6020A | REG
2014-01-29 02:26 | L59588-10 | Magnesium, Total, ICP-MS | 1980 | ug/L |  | 50 | 50 | ISO25 | EPA 200.8*SW846 6020A | REG
2014-01-29 02:26 | L59588-10 | Manganese, Dissolved, ICP-MS | 29 | ug/L | H | 0.1 | 0.5 | ISO55 | EPA 200.8*SW846 6020A | REG
2014-01-29 02:26 | L59588-10 | Manganese, Total, ICP-MS | 66.9 | ug/L |  | 0.1 | 0.5 | ISO55 | EPA 200.8*SW846 6020A | REG
2014-01-29 02:26 | L59588-10 | Mercury, Dissolved, CVAA |  | ug/L | <MDL,H | 0.005 | 0.015 |  | EPA 245.1*SW846 7470A | REG
2014-01-29 02:26 | L59588-10 | Mercury, Total, CVAA | 0.028 | ug/L |  | 0.005 | 0.015 |  | EPA 245.1*SW846 7470A | REG
2014-01-29 02:26 | L59588-10 | Nickel, Dissolved, ICP-MS | 0.918 | ug/L | B,H | 0.1 | 0.5 | ISO60 CCT | EPA 200.8*SW846 6020A | REG
2014-01-29 02:26 | L59588-10 | Nickel, Total, ICP-MS | 4.36 | ug/L |  | 0.1 | 0.5 | ISO60 CCT | EPA 200.8*SW846 6020A | REG
2014-01-29 02:26 | L59588-10 | Prep Date |  | none |  |  |  | 2014-02-21 10:00 | EPA 200.8*SW846 6020A | CONSTANT
2014-01-29 02:26 | L59588-10 | Prep Date |  | none |  |  |  | 2014-02-21 09:30 | EPA 200.8*SW846 6020A | CONSTANT
2014-01-29 02:26 | L59588-10 | Prep Date |  | none |  |  |  | 2014-02-18 09:30 | EPA 245.1*SW846 7470A | CONSTANT
2014-01-29 02:26 | L59588-10 | Prep Date |  | none |  |  |  | 2014-02-18 09:30 | EPA 245.1*SW846 7470A | CONSTANT
2014-01-29 02:26 | L59588-10 | Prep Date |  | none |  |  |  | 2014-02-04 16:55 | EPA 160.4 | CONSTANT
2014-01-29 02:26 | L59588-10 | Prep Date |  | none |  |  |  | 2014-02-04 16:55 | SM2540-D | CONSTANT
2014-01-29 02:26 | L59588-10 | Prep Date |  | none |  |  |  | 2014-01-30 09:13 | SM2540-F | CONSTANT
2014-01-29 02:26 | L59588-10 | Prep Date |  | none |  |  |  | 2014-02-10 12:13 | SM2320-B | CONSTANT
2014-01-29 02:26 | L59588-10 | Prep Date |  | none |  |  |  | 2014-01-30 08:05 | KEROUEL & AMINOT 1997 | CONSTANT
2014-01-29 02:26 | L59588-10 | Prep Date |  | none |  |  |  | 2014-01-30 12:19 | NONE | CONSTANT
2014-01-29 02:26 | L59588-10 | Prep Date |  | none |  |  |  | 2014-01-30 11:11 | SM5910B | CONSTANT
2014-01-29 02:26 | L59588-10 | Prep Date | [5 empty] | 2014-01-29 02:26 | NONE | CONSTANT
2014-01-29 02:26 | L59588-10 | Sample Code |  | none |  |  |  | TC; 15 min. | NONE | REG
2014-01-29 02:26 | L59588-10 | Sampling Method |  | none |  |  |  | 01024, 67031 | NONE | REG
2014-01-29 02:26 | L59588-10 | Selenium, Dissolved, ICP-MS |  | ug/L | <MDL,H | 0.5 | 1 | ISO78 CCT | EPA 200.8*SW846 6020A | REG
2014-01-29 02:26 | L59588-10 | Selenium, Total, ICP-MS |  | ug/L | <MDL | 0.5 | 1 | ISO78 CCT | EPA 200.8*SW846 6020A | REG
2014-01-29 02:26 | L59588-10 | Settleable Solids, Volumetric |  | ml/L | <MDL | 0.8 | 2 |  | SM2540-F | REG
2014-01-29 02:26 | L59588-10 | Silver, Dissolved, ICP-MS |  | ug/L | <MDL,H | 0.04 | 0.2 | ISO107 | EPA 200.8*SW846 6020A | REG
2014-01-29 02:26 | L59588-10 | Silver, Total, ICP-MS | 0.069 | ug/L | <RDL | 0.04 | 0.2 | ISO107 | EPA 200.8*SW846 6020A | REG
2014-01-29 02:26 | L59588-10 | Total Alkalinity | 28.2 | mg CaCO3/L | J | 1 | 5 | Titrated to wrong pH. Biased high | SM2320-B | REG
2014-01-29 02:26 | L59588-10 | Total Suspended Solids | 96 | mg/L |  | 5 | 10 |  | SM2540-D | REG
2014-01-29 02:26 | L59588-10 | UV Absorbance | 0.0697 | 1/cm |  | 0.01 | 0.02 |  | SM5910B | REG
2014-01-29 02:26 | L59588-10 | UV254 Scan, Unfiltered | 0.373 | 1/cm |  | 0.01 | 0.02 |  | NONE | REG
2014-01-29 02:26 | L59588-10 | Volatile Suspended Solids | 42 | mg/L |  | 5 | 10 |  | EPA 160.4 | REG
2014-01-29 02:26 | L59588-10 | Zinc, Dissolved, ICP-MS | 6.86 | ug/L | H | 0.5 | 2.5 | ISO66 | EPA 200.8*SW846 6020A | REG
2014-01-29 02:26 | L59588-10 | Zinc, Total, ICP-MS | 111 | ug/L |  | 0.5 | 2.5 | ISO66 | EPA 200.8*SW846 6020A | REG
2014-01-29 00:56 | L59588-2 | Ammonia Nitrogen | 11.9 | mg/L |  | 0.4 | 2 |  | KEROUEL & AMINOT 1997 | REG
2014-01-29 00:56 | L59588-2 | Arsenic, Dissolved, ICP-MS | 1.17 | ug/L | H | 0.1 | 0.5 | ISO75 CCT | EPA 200.8*SW846 6020A | REG
2014-01-29 00:56 | L59588-2 | Arsenic, Total, ICP-MS | 1.7 | ug/L |  | 0.1 | 0.5 | ISO75 CCT | EPA 200.8*SW846 6020A | REG
2014-01-29 00:56 | L59588-2 | Cadmium, Dissolved, ICP-MS | 0.066 | ug/L | <RDL,H | 0.05 | 0.25 | ISO111 | EPA 200.8*SW846 6020A | REG
2014-01-29 00:56 | L59588-2 | Cadmium, Total, ICP-MS | 0.51 | ug/L |  | 0.05 | 0.25 | ISO111 | EPA 200.8*SW846 6020A | REG
2014-01-29 00:56 | L59588-2 | Calcium, Dissolved, ICP-MS | 17400 | ug/L | H | 50 | 50 | ISO43 | EPA 200.8*SW846 6020A | REG
2014-01-29 00:56 | L59588-2 | Calcium, Total, ICP-MS | 19000 | ug/L |  | 50 | 50 | ISO43 | EPA 200.8*SW846 6020A | REG
2014-01-29 00:56 | L59588-2 | Chromium, Dissolved, ICP-MS | 0.48 | ug/L | <RDL,H | 0.2 | 1 | ISO52 CCT | EPA 200.8*SW846 6020A | REG
2014-01-29 00:56 | L59588-2 | Chromium, Total, ICP-MS | 2.87 | ug/L |  | 0.2 | 1 | ISO52 CCT | EPA 200.8*SW846 6020A | REG
2014-01-29 00:56 | L59588-2 | Copper, Dissolved, ICP-MS | 3.51 | ug/L | H | 0.4 | 2 | ISO63 CCT | EPA 200.8*SW846 6020A | REG
2014-01-29 00:56 | L59588-2 | Copper, Total, ICP-MS | 26.2 | ug/L |  | 0.4 | 2 | ISO65 | EPA 200.8*SW846 6020A | REG
2014-01-29 00:56 | L59588-2 | Dilution Factor | 1 | none |  |  |  |  | EPA 200.8*SW846 6020A | CONSTANT
2014-01-29 00:56 | L59588-2 | Dilution Factor | 1 | none |  |  |  |  | EPA 200.8*SW846 6020A | CONSTANT
2014-01-29 00:56 | L59588-2 | Dilution Factor | 1 | none |  |  |  |  | EPA 245.1*SW846 7470A | CONSTANT
2014-01-29 00:56 | L59588-2 | Dilution Factor | 1 | none |  |  |  |  | EPA 245.1*SW846 7470A | CONSTANT
2014-01-29 00:56 | L59588-2 | Dilution Factor | 16.6 | [5 empty] | EPA 160.4 | CONSTANT
2014-01-29 00:56 | L59588-2 | Dilution Factor | 16.6 | [5 empty] | SM2540-D | CONSTANT
2014-01-29 00:56 | L59588-2 | Dilution Factor | 1 | [5 empty] | SM2540-F | CONSTANT
2014-01-29 00:56 | L59588-2 | Dilution Factor | 1 | [5 empty] | SM2320-B | CONSTANT
2014-01-29 00:56 | L59588-2 | Dilution Factor | 200 | [5 empty] | KEROUEL & AMINOT 1997 | CONSTANT
2014-01-29 00:56 | L59588-2 | Dilution Factor | 1 | [5 empty] | SM5910B | CONSTANT
2014-01-29 00:56 | L59588-2 | Dilution Factor | 2 | [5 empty] | NONE | CONSTANT
2014-01-29 00:56 | L59588-2 | Discharge Rate | 1.816 | mgd |  |  |  |  | NONE | REG
2014-01-29 00:56 | L59588-2 | Field Personnel |  | none |  |  |  | M. Patten, D. Robinson | NONE | REG
2014-01-29 00:56 | L59588-2 | Iron, Dissolved, ICP-MS | 261 | ug/L | H | 10 | 50 | ISO54 CCT | EPA 200.8*SW846 6020A | REG
2014-01-29 00:56 | L59588-2 | Iron, Total, ICP-MS | 2460 | ug/L |  | 10 | 50 | ISO54 CCT | EPA 200.8*SW846 6020A | REG
2014-01-29 00:56 | L59588-2 | Lead, Dissolved, ICP-MS | 0.534 | ug/L | H | 0.1 | 0.5 | ISO206,207,208 | EPA 200.8*SW846 6020A | REG
2014-01-29 00:56 | L59588-2 | Lead, Total, ICP-MS | 8.06 | ug/L |  | 0.1 | 0.5 | ISO206,207,208 | EPA 200.8*SW846 6020A | REG
2014-01-29 00:56 | L59588-2 | Magnesium, Dissolved, ICP-MS | 5470 | ug/L | H | 50 | 50 | ISO25 | EPA 200.8*SW846 6020A | REG
2014-01-29 00:56 | L59588-2 | Magnesium, Total, ICP-MS | 5940 | ug/L |  | 50 | 50 | ISO25 | EPA 200.8*SW846 6020A | REG
2014-01-29 00:56 | L59588-2 | Manganese, Dissolved, ICP-MS | 90.5 | ug/L | H | 0.1 | 0.5 | ISO55 | EPA 200.8*SW846 6020A | REG
2014-01-29 00:56 | L59588-2 | Manganese, Total, ICP-MS | 126 | ug/L |  | 0.1 | 0.5 | ISO55 | EPA 200.8*SW846 6020A | REG
2014-01-29 00:56 | L59588-2 | Mercury, Dissolved, CVAA |  | ug/L | <MDL,H | 0.005 | 0.015 |  | EPA 245.1*SW846 7470A | REG
2014-01-29 00:56 | L59588-2 | Mercury, Total, CVAA | 0.0267 | ug/L |  | 0.005 | 0.015 |  | EPA 245.1*SW846 7470A | REG
2014-01-29 00:56 | L59588-2 | Nickel, Dissolved, ICP-MS | 3.73 | ug/L | H | 0.1 | 0.5 | ISO60 CCT | EPA 200.8*SW846 6020A | REG
2014-01-29 00:56 | L59588-2 | Nickel, Total, ICP-MS | 4.59 | ug/L |  | 0.1 | 0.5 | ISO60 CCT | EPA 200.8*SW846 6020A | REG
2014-01-29 00:56 | L59588-2 | Prep Date |  | none |  |  |  | 2014-02-21 10:00 | EPA 200.8*SW846 6020A | CONSTANT
2014-01-29 00:56 | L59588-2 | Prep Date |  | none |  |  |  | 2014-02-21 09:30 | EPA 200.8*SW846 6020A | CONSTANT
2014-01-29 00:56 | L59588-2 | Prep Date |  | none |  |  |  | 2014-02-03 10:00 | EPA 245.1*SW846 7470A | CONSTANT
2014-01-29 00:56 | L59588-2 | Prep Date |  | none |  |  |  | 2014-02-18 09:30 | EPA 245.1*SW846 7470A | CONSTANT
2014-01-29 00:56 | L59588-2 | Prep Date |  | none |  |  |  | 2014-02-04 16:55 | EPA 160.4 | CONSTANT
2014-01-29 00:56 | L59588-2 | Prep Date |  | none |  |  |  | 2014-02-04 16:55 | SM2540-D | CONSTANT
2014-01-29 00:56 | L59588-2 | Prep Date |  | none |  |  |  | 2014-01-30 09:13 | SM2540-F | CONSTANT
2014-01-29 00:56 | L59588-2 | Prep Date |  | none |  |  |  | 2014-02-10 11:23 | SM2320-B | CONSTANT
2014-01-29 00:56 | L59588-2 | Prep Date |  | none |  |  |  | 2014-01-30 08:05 | KEROUEL & AMINOT 1997 | CONSTANT
2014-01-29 00:56 | L59588-2 | Prep Date |  | none |  |  |  | 2014-01-30 10:35 | SM5910B | CONSTANT
2014-01-29 00:56 | L59588-2 | Prep Date |  | none |  |  |  | 2014-01-30 11:32 | NONE | CONSTANT
2014-01-29 00:56 | L59588-2 | Prep Date | [5 empty] | 2014-01-29 00:56 | NONE | CONSTANT
2014-01-29 00:56 | L59588-2 | Sample Code |  | none |  |  |  | TC; 15 min. | NONE | REG
2014-01-29 00:56 | L59588-2 | Sampling Method |  | none |  |  |  | 01024, 67031 | NONE | REG
2014-01-29 00:56 | L59588-2 | Selenium, Dissolved, ICP-MS |  | ug/L | <MDL,H | 0.5 | 1 | ISO78 CCT | EPA 200.8*SW846 6020A | REG
2014-01-29 00:56 | L59588-2 | Selenium, Total, ICP-MS | 0.74 | ug/L | <RDL | 0.5 | 1 | ISO78 CCT | EPA 200.8*SW846 6020A | REG
2014-01-29 00:56 | L59588-2 | Settleable Solids, Volumetric |  | ml/L | <MDL | 0.5 | 1 |  | SM2540-F | REG
2014-01-29 00:56 | L59588-2 | Silver, Dissolved, ICP-MS |  | ug/L | <MDL,H | 0.04 | 0.2 | ISO107 | EPA 200.8*SW846 6020A | REG
2014-01-29 00:56 | L59588-2 | Silver, Total, ICP-MS | 0.058 | ug/L | <RDL | 0.04 | 0.2 | ISO107 | EPA 200.8*SW846 6020A | REG
2014-01-29 00:56 | L59588-2 | Total Alkalinity | 97.6 | mg CaCO3/L | J | 1 | 5 | Titrated to wrong pH. Biased high | SM2320-B | REG
2014-01-29 00:56 | L59588-2 | Total Suspended Solids | 102 | mg/L |  | 8.3 | 17 |  | SM2540-D | REG
2014-01-29 00:56 | L59588-2 | UV Absorbance | 0.306 | 1/cm |  | 0.01 | 0.02 |  | SM5910B | REG
2014-01-29 00:56 | L59588-2 | UV254 Scan, Unfiltered | 1.22 | 1/cm |  | 0.02 | 0.04 |  | NONE | REG
2014-01-29 00:56 | L59588-2 | Volatile Suspended Solids | 71.7 | mg/L |  | 8.3 | 17 |  | EPA 160.4 | REG
2014-01-29 00:56 | L59588-2 | Zinc, Dissolved, ICP-MS | 41.1 | ug/L | H | 0.5 | 2.5 | ISO66 | EPA 200.8*SW846 6020A | REG
2014-01-29 00:56 | L59588-2 | Zinc, Total, ICP-MS | 137 | ug/L |  | 0.5 | 2.5 | ISO66 | EPA 200.8*SW846 6020A | REG
2014-01-29 01:11 | L59588-3 | Ammonia Nitrogen | 11.1 | mg/L |  | 0.5 | 2.5 |  | KEROUEL & AMINOT 1997 | REG
2014-01-29 01:11 | L59588-3 | Arsenic, Dissolved, ICP-MS | 1.15 | ug/L | H | 0.1 | 0.5 | ISO75 CCT | EPA 200.8*SW846 6020A | REG
2014-01-29 01:11 | L59588-3 | Arsenic, Total, ICP-MS | 1.79 | ug/L |  | 0.1 | 0.5 | ISO75 CCT | EPA 200.8*SW846 6020A | REG
2014-01-29 01:11 | L59588-3 | Cadmium, Dissolved, ICP-MS |  | ug/L | <MDL,H | 0.05 | 0.25 | ISO111 | EPA 200.8*SW846 6020A | REG
2014-01-29 01:11 | L59588-3 | Cadmium, Total, ICP-MS | 0.487 | ug/L |  | 0.05 | 0.25 | ISO111 | EPA 200.8*SW846 6020A | REG
2014-01-29 01:11 | L59588-3 | Calcium, Dissolved, ICP-MS | 17900 | ug/L | H | 50 | 50 | ISO43 | EPA 200.8*SW846 6020A | REG
2014-01-29 01:11 | L59588-3 | Calcium, Total, ICP-MS | 21000 | ug/L |  | 50 | 50 | ISO43 | EPA 200.8*SW846 6020A | REG
2014-01-29 01:11 | L59588-3 | Chromium, Dissolved, ICP-MS | 0.49 | ug/L | <RDL,H | 0.2 | 1 | ISO52 CCT | EPA 200.8*SW846 6020A | REG
2014-01-29 01:11 | L59588-3 | Chromium, Total, ICP-MS | 3.07 | ug/L |  | 0.2 | 1 | ISO52 CCT | EPA 200.8*SW846 6020A | REG
2014-01-29 01:11 | L59588-3 | Copper, Dissolved, ICP-MS | 3.33 | ug/L | H | 0.4 | 2 | ISO63 CCT | EPA 200.8*SW846 6020A | REG
2014-01-29 01:11 | L59588-3 | Copper, Total, ICP-MS | 32.4 | ug/L |  | 0.4 | 2 | ISO65 | EPA 200.8*SW846 6020A | REG
2014-01-29 01:11 | L59588-3 | Dilution Factor | 1 | none |  |  |  |  | EPA 200.8*SW846 6020A | CONSTANT
2014-01-29 01:11 | L59588-3 | Dilution Factor | 1 | none |  |  |  |  | EPA 200.8*SW846 6020A | CONSTANT
2014-01-29 01:11 | L59588-3 | Dilution Factor | 1 | none |  |  |  |  | EPA 245.1*SW846 7470A | CONSTANT
2014-01-29 01:11 | L59588-3 | Dilution Factor | 1 | none |  |  |  |  | EPA 245.1*SW846 7470A | CONSTANT
2014-01-29 01:11 | L59588-3 | Dilution Factor | 12.6 | [5 empty] | EPA 160.4 | CONSTANT
2014-01-29 01:11 | L59588-3 | Dilution Factor | 12.6 | [5 empty] | SM2540-D | CONSTANT
2014-01-29 01:11 | L59588-3 | Dilution Factor | 1 | [5 empty] | SM2540-F | CONSTANT
2014-01-29 01:11 | L59588-3 | Dilution Factor | 1 | [5 empty] | SM2320-B | CONSTANT
2014-01-29 01:11 | L59588-3 | Dilution Factor | 250 | [5 empty] | KEROUEL & AMINOT 1997 | CONSTANT
2014-01-29 01:11 | L59588-3 | Dilution Factor | 1 | [5 empty] | SM5910B | CONSTANT
2014-01-29 01:11 | L59588-3 | Dilution Factor | 2 | [5 empty] | NONE | CONSTANT
2014-01-29 01:11 | L59588-3 | Discharge Rate | 5.213 | mgd |  |  |  |  | NONE | REG
2014-01-29 01:11 | L59588-3 | Field Personnel |  | none |  |  |  | M. Patten, D. Robinson | NONE | REG
2014-01-29 01:11 | L59588-3 | Iron, Dissolved, ICP-MS | 239 | ug/L | H | 10 | 50 | ISO54 CCT | EPA 200.8*SW846 6020A | REG
2014-01-29 01:11 | L59588-3 | Iron, Total, ICP-MS | 3190 | ug/L |  | 10 | 50 | ISO54 CCT | EPA 200.8*SW846 6020A | REG
2014-01-29 01:11 | L59588-3 | Lead, Dissolved, ICP-MS | 0.48 | ug/L | <RDL,H | 0.1 | 0.5 | ISO206,207,208 | EPA 200.8*SW846 6020A | REG
2014-01-29 01:11 | L59588-3 | Lead, Total, ICP-MS | 10.9 | ug/L |  | 0.1 | 0.5 | ISO206,207,208 | EPA 200.8*SW846 6020A | REG
2014-01-29 01:11 | L59588-3 | Magnesium, Dissolved, ICP-MS | 7260 | ug/L | H | 50 | 50 | ISO25 | EPA 200.8*SW846 6020A | REG
2014-01-29 01:11 | L59588-3 | Magnesium, Total, ICP-MS | 7740 | ug/L |  | 50 | 50 | ISO25 | EPA 200.8*SW846 6020A | REG
2014-01-29 01:11 | L59588-3 | Manganese, Dissolved, ICP-MS | 92.8 | ug/L | H | 0.1 | 0.5 | ISO55 | EPA 200.8*SW846 6020A | REG
2014-01-29 01:11 | L59588-3 | Manganese, Total, ICP-MS | 142 | ug/L |  | 0.1 | 0.5 | ISO55 | EPA 200.8*SW846 6020A | REG
2014-01-29 01:11 | L59588-3 | Mercury, Dissolved, CVAA |  | ug/L | <MDL,H | 0.005 | 0.015 |  | EPA 245.1*SW846 7470A | REG
2014-01-29 01:11 | L59588-3 | Mercury, Total, CVAA | 0.0237 | ug/L |  | 0.005 | 0.015 |  | EPA 245.1*SW846 7470A | REG
2014-01-29 01:11 | L59588-3 | Nickel, Dissolved, ICP-MS | 3.48 | ug/L | H | 0.1 | 0.5 | ISO60 CCT | EPA 200.8*SW846 6020A | REG
2014-01-29 01:11 | L59588-3 | Nickel, Total, ICP-MS | 4.88 | ug/L |  | 0.1 | 0.5 | ISO60 CCT | EPA 200.8*SW846 6020A | REG
2014-01-29 01:11 | L59588-3 | Prep Date |  | none |  |  |  | 2014-02-21 10:00 | EPA 200.8*SW846 6020A | CONSTANT
2014-01-29 01:11 | L59588-3 | Prep Date |  | none |  |  |  | 2014-02-21 09:30 | EPA 200.8*SW846 6020A | CONSTANT
2014-01-29 01:11 | L59588-3 | Prep Date |  | none |  |  |  | 2014-02-03 10:00 | EPA 245.1*SW846 7470A | CONSTANT
2014-01-29 01:11 | L59588-3 | Prep Date |  | none |  |  |  | 2014-02-18 09:30 | EPA 245.1*SW846 7470A | CONSTANT
2014-01-29 01:11 | L59588-3 | Prep Date |  | none |  |  |  | 2014-02-04 16:55 | EPA 160.4 | CONSTANT
2014-01-29 01:11 | L59588-3 | Prep Date |  | none |  |  |  | 2014-02-04 16:55 | SM2540-D | CONSTANT
2014-01-29 01:11 | L59588-3 | Prep Date |  | none |  |  |  | 2014-01-30 07:35 | SM2540-F | CONSTANT
2014-01-29 01:11 | L59588-3 | Prep Date |  | none |  |  |  | 2014-02-10 11:30 | SM2320-B | CONSTANT
2014-01-29 01:11 | L59588-3 | Prep Date |  | none |  |  |  | 2014-01-30 08:05 | KEROUEL & AMINOT 1997 | CONSTANT
2014-01-29 01:11 | L59588-3 | Prep Date |  | none |  |  |  | 2014-01-30 10:43 | SM5910B | CONSTANT
2014-01-29 01:11 | L59588-3 | Prep Date |  | none |  |  |  | 2014-01-30 11:44 | NONE | CONSTANT
2014-01-29 01:11 | L59588-3 | Prep Date | [5 empty] | 2014-01-29 01:11 | NONE | CONSTANT
2014-01-29 01:11 | L59588-3 | Sample Code |  | none |  |  |  | TC; 15 min. | NONE | REG
2014-01-29 01:11 | L59588-3 | Sampling Method |  | none |  |  |  | 01024, 67031 | NONE | REG
2014-01-29 01:11 | L59588-3 | Selenium, Dissolved, ICP-MS |  | ug/L | <MDL,H | 0.5 | 1 | ISO78 CCT | EPA 200.8*SW846 6020A | REG
2014-01-29 01:11 | L59588-3 | Selenium, Total, ICP-MS | 0.8 | ug/L | <RDL | 0.5 | 1 | ISO78 CCT | EPA 200.8*SW846 6020A | REG
2014-01-29 01:11 | L59588-3 | Settleable Solids, Volumetric |  | ml/L | <MDL | 0.5 | 1 |  | SM2540-F | REG
2014-01-29 01:11 | L59588-3 | Silver, Dissolved, ICP-MS |  | ug/L | <MDL,H | 0.04 | 0.2 | ISO107 | EPA 200.8*SW846 6020A | REG
2014-01-29 01:11 | L59588-3 | Silver, Total, ICP-MS | 0.082 | ug/L | <RDL | 0.04 | 0.2 | ISO107 | EPA 200.8*SW846 6020A | REG
2014-01-29 01:11 | L59588-3 | Total Alkalinity | 98 | mg CaCO3/L | J | 1 | 5 | Titrated to wrong pH. Biased high | SM2320-B | REG
2014-01-29 01:11 | L59588-3 | Total Suspended Solids | 96.3 | mg/L |  | 6.3 | 13 |  | SM2540-D | REG
2014-01-29 01:11 | L59588-3 | UV Absorbance | 0.304 | 1/cm |  | 0.01 | 0.02 |  | SM5910B | REG
2014-01-29 01:11 | L59588-3 | UV254 Scan, Unfiltered | 1.26 | 1/cm |  | 0.02 | 0.04 |  | NONE | REG
2014-01-29 01:11 | L59588-3 | Volatile Suspended Solids | 67.5 | mg/L |  | 6.3 | 13 |  | EPA 160.4 | REG
2014-01-29 01:11 | L59588-3 | Zinc, Dissolved, ICP-MS | 41.6 | ug/L | H | 0.5 | 2.5 | ISO66 | EPA 200.8*SW846 6020A | REG
2014-01-29 01:11 | L59588-3 | Zinc, Total, ICP-MS | 165 | ug/L |  | 0.5 | 2.5 | ISO66 | EPA 200.8*SW846 6020A | REG
2014-01-29 01:18 | L59588-4 | Ammonia Nitrogen | 4.22 | mg/L |  | 0.2 | 1 |  | KEROUEL & AMINOT 1997 | REG
2014-01-29 01:18 | L59588-4 | Arsenic, Dissolved, ICP-MS | 0.986 | ug/L | H | 0.1 | 0.5 | ISO75 CCT | EPA 200.8*SW846 6020A | REG
2014-01-29 01:18 | L59588-4 | Arsenic, Total, ICP-MS | 3.31 | ug/L |  | 0.1 | 0.5 | ISO75 CCT | EPA 200.8*SW846 6020A | REG
2014-01-29 01:18 | L59588-4 | Cadmium, Dissolved, ICP-MS |  | ug/L | <MDL,H | 0.05 | 0.25 | ISO111 | EPA 200.8*SW846 6020A | REG
2014-01-29 01:18 | L59588-4 | Cadmium, Total, ICP-MS | 1.47 | ug/L |  | 0.05 | 0.25 | ISO111 | EPA 200.8*SW846 6020A | REG
2014-01-29 01:18 | L59588-4 | Calcium, Dissolved, ICP-MS | 11300 | ug/L | H | 50 | 50 | ISO43 | EPA 200.8*SW846 6020A | REG
2014-01-29 01:18 | L59588-4 | Calcium, Total, ICP-MS | 15600 | ug/L |  | 50 | 50 | ISO43 | EPA 200.8*SW846 6020A | REG
2014-01-29 01:18 | L59588-4 | Chromium, Dissolved, ICP-MS | 0.36 | ug/L | <RDL,H | 0.2 | 1 | ISO52 CCT | EPA 200.8*SW846 6020A | REG
2014-01-29 01:18 | L59588-4 | Chromium, Total, ICP-MS | 12.8 | ug/L |  | 0.2 | 1 | ISO52 CCT | EPA 200.8*SW846 6020A | REG
2014-01-29 01:18 | L59588-4 | Copper, Dissolved, ICP-MS | 2.44 | ug/L | H | 0.4 | 2 | ISO63 CCT | EPA 200.8*SW846 6020A | REG
2014-01-29 01:18 | L59588-4 | Copper, Total, ICP-MS | 91.6 | ug/L |  | 0.4 | 2 | ISO65 | EPA 200.8*SW846 6020A | REG
2014-01-29 01:18 | L59588-4 | Dilution Factor | 1 | none |  |  |  |  | EPA 200.8*SW846 6020A | CONSTANT
2014-01-29 01:18 | L59588-4 | Dilution Factor | 1 | none |  |  |  |  | EPA 200.8*SW846 6020A | CONSTANT
2014-01-29 01:18 | L59588-4 | Dilution Factor | 1 | none |  |  |  |  | EPA 245.1*SW846 7470A | CONSTANT
2014-01-29 01:18 | L59588-4 | Dilution Factor | 1 | none |  |  |  |  | EPA 245.1*SW846 7470A | CONSTANT
2014-01-29 01:18 | L59588-4 | Dilution Factor | 16.6 | [5 empty] | EPA 160.4 | CONSTANT
2014-01-29 01:18 | L59588-4 | Dilution Factor | 16.6 | [5 empty] | SM2540-D | CONSTANT
2014-01-29 01:18 | L59588-4 | Dilution Factor | 1 | [5 empty] | SM2540-F | CONSTANT
2014-01-29 01:18 | L59588-4 | Dilution Factor | 1 | [5 empty] | SM2320-B | CONSTANT
2014-01-29 01:18 | L59588-4 | Dilution Factor | 100 | [5 empty] | KEROUEL & AMINOT 1997 | CONSTANT
2014-01-29 01:18 | L59588-4 | Dilution Factor | 1 | [5 empty] | SM5910B | CONSTANT
2014-01-29 01:18 | L59588-4 | Dilution Factor | 2 | [5 empty] | NONE | CONSTANT
2014-01-29 01:18 | L59588-4 | Discharge Rate | 55.043 | mgd |  |  |  |  | NONE | REG
2014-01-29 01:18 | L59588-4 | Field Personnel |  | none |  |  |  | M. Patten, D. Robinson | NONE | REG
2014-01-29 01:18 | L59588-4 | Iron, Dissolved, ICP-MS | 239 | ug/L | H | 10 | 50 | ISO54 CCT | EPA 200.8*SW846 6020A | REG
2014-01-29 01:18 | L59588-4 | Iron, Total, ICP-MS | 7550 | ug/L |  | 10 | 50 | ISO54 CCT | EPA 200.8*SW846 6020A | REG
2014-01-29 01:18 | L59588-4 | Lead, Dissolved, ICP-MS | 0.37 | ug/L | <RDL,H | 0.1 | 0.5 | ISO206,207,208 | EPA 200.8*SW846 6020A | REG
2014-01-29 01:18 | L59588-4 | Lead, Total, ICP-MS | 61.6 | ug/L |  | 0.1 | 0.5 | ISO206,207,208 | EPA 200.8*SW846 6020A | REG
2014-01-29 01:18 | L59588-4 | Magnesium, Dissolved, ICP-MS | 4040 | ug/L | H | 50 | 50 | ISO25 | EPA 200.8*SW846 6020A | REG
2014-01-29 01:18 | L59588-4 | Magnesium, Total, ICP-MS | 5470 | ug/L |  | 50 | 50 | ISO25 | EPA 200.8*SW846 6020A | REG
2014-01-29 01:18 | L59588-4 | Manganese, Dissolved, ICP-MS | 57.8 | ug/L | H | 0.1 | 0.5 | ISO55 | EPA 200.8*SW846 6020A | REG
2014-01-29 01:18 | L59588-4 | Manganese, Total, ICP-MS | 152 | ug/L |  | 0.1 | 0.5 | ISO55 | EPA 200.8*SW846 6020A | REG
2014-01-29 01:18 | L59588-4 | Mercury, Dissolved, CVAA |  | ug/L | <MDL,H | 0.005 | 0.015 |  | EPA 245.1*SW846 7470A | REG
2014-01-29 01:18 | L59588-4 | Mercury, Total, CVAA | 0.0999 | ug/L |  | 0.005 | 0.015 |  | EPA 245.1*SW846 7470A | REG
2014-01-29 01:18 | L59588-4 | Nickel, Dissolved, ICP-MS | 2.42 | ug/L | H | 0.1 | 0.5 | ISO60 CCT | EPA 200.8*SW846 6020A | REG
2014-01-29 01:18 | L59588-4 | Nickel, Total, ICP-MS | 12 | ug/L |  | 0.1 | 0.5 | ISO60 CCT | EPA 200.8*SW846 6020A | REG
2014-01-29 01:18 | L59588-4 | Prep Date |  | none |  |  |  | 2014-02-21 10:00 | EPA 200.8*SW846 6020A | CONSTANT
2014-01-29 01:18 | L59588-4 | Prep Date |  | none |  |  |  | 2014-02-21 09:30 | EPA 200.8*SW846 6020A | CONSTANT
2014-01-29 01:18 | L59588-4 | Prep Date |  | none |  |  |  | 2014-02-03 10:00 | EPA 245.1*SW846 7470A | CONSTANT
2014-01-29 01:18 | L59588-4 | Prep Date |  | none |  |  |  | 2014-02-18 09:30 | EPA 245.1*SW846 7470A | CONSTANT
2014-01-29 01:18 | L59588-4 | Prep Date |  | none |  |  |  | 2014-02-04 16:55 | EPA 160.4 | CONSTANT
2014-01-29 01:18 | L59588-4 | Prep Date |  | none |  |  |  | 2014-02-04 16:55 | SM2540-D | CONSTANT
2014-01-29 01:18 | L59588-4 | Prep Date |  | none |  |  |  | 2014-01-30 07:35 | SM2540-F | CONSTANT
2014-01-29 01:18 | L59588-4 | Prep Date |  | none |  |  |  | 2014-02-10 11:35 | SM2320-B | CONSTANT
2014-01-29 01:18 | L59588-4 | Prep Date |  | none |  |  |  | 2014-01-30 08:05 | KEROUEL & AMINOT 1997 | CONSTANT
2014-01-29 01:18 | L59588-4 | Prep Date |  | none |  |  |  | 2014-01-30 10:49 | SM5910B | CONSTANT
2014-01-29 01:18 | L59588-4 | Prep Date |  | none |  |  |  | 2014-01-30 11:49 | NONE | CONSTANT
2014-01-29 01:18 | L59588-4 | Prep Date | [5 empty] | 2014-01-29 01:18 | NONE | CONSTANT
2014-01-29 01:18 | L59588-4 | Sample Code |  | none |  |  |  | TC; 15 min. | NONE | REG
2014-01-29 01:18 | L59588-4 | Sampling Method |  | none |  |  |  | 01024, 67031 | NONE | REG
2014-01-29 01:18 | L59588-4 | Selenium, Dissolved, ICP-MS | 1.01 | ug/L | H | 0.5 | 1 | ISO78 CCT | EPA 200.8*SW846 6020A | REG
2014-01-29 01:18 | L59588-4 | Selenium, Total, ICP-MS | 2.38 | ug/L |  | 0.5 | 1 | ISO78 CCT | EPA 200.8*SW846 6020A | REG
2014-01-29 01:18 | L59588-4 | Settleable Solids, Volumetric | 7 | ml/L |  | 0.5 | 1 |  | SM2540-F | REG
2014-01-29 01:18 | L59588-4 | Silver, Dissolved, ICP-MS |  | ug/L | <MDL,H | 0.04 | 0.2 | ISO107 | EPA 200.8*SW846 6020A | REG
2014-01-29 01:18 | L59588-4 | Silver, Total, ICP-MS | 0.344 | ug/L |  | 0.04 | 0.2 | ISO107 | EPA 200.8*SW846 6020A | REG
2014-01-29 01:18 | L59588-4 | Total Alkalinity | 29.8 | mg CaCO3/L | J | 1 | 5 | Titrated to wrong pH. Biased high | SM2320-B | REG
2014-01-29 01:18 | L59588-4 | Total Suspended Solids | 360 | mg/L |  | 8.3 | 17 |  | SM2540-D | REG
2014-01-29 01:18 | L59588-4 | UV Absorbance | 0.155 | 1/cm |  | 0.01 | 0.02 |  | SM5910B | REG
2014-01-29 01:18 | L59588-4 | UV254 Scan, Unfiltered | 1.16 | 1/cm |  | 0.02 | 0.04 |  | NONE | REG
2014-01-29 01:18 | L59588-4 | Volatile Suspended Solids | 200 | mg/L |  | 8.3 | 17 |  | EPA 160.4 | REG
2014-01-29 01:18 | L59588-4 | Zinc, Dissolved, ICP-MS | 8.14 | ug/L | H | 0.5 | 2.5 | ISO66 | EPA 200.8*SW846 6020A | REG
2014-01-29 01:18 | L59588-4 | Zinc, Total, ICP-MS | 409 | ug/L |  | 0.5 | 2.5 | ISO66 | EPA 200.8*SW846 6020A | REG
2014-01-29 01:26 | L59588-5 | Ammonia Nitrogen | 4.04 | mg/L |  | 0.2 | 1 |  | KEROUEL & AMINOT 1997 | REG
2014-01-29 01:26 | L59588-5 | Arsenic, Dissolved, ICP-MS | 0.956 | ug/L | H | 0.1 | 0.5 | ISO75 CCT | EPA 200.8*SW846 6020A | REG
2014-01-29 01:26 | L59588-5 | Arsenic, Total, ICP-MS | 2.28 | ug/L |  | 0.1 | 0.5 | ISO75 CCT | EPA 200.8*SW846 6020A | REG
2014-01-29 01:26 | L59588-5 | Cadmium, Dissolved, ICP-MS |  | ug/L | <MDL,H | 0.05 | 0.25 | ISO111 | EPA 200.8*SW846 6020A | REG
2014-01-29 01:26 | L59588-5 | Cadmium, Total, ICP-MS | 0.848 | ug/L |  | 0.05 | 0.25 | ISO111 | EPA 200.8*SW846 6020A | REG
2014-01-29 01:26 | L59588-5 | Calcium, Dissolved, ICP-MS | 10300 | ug/L | H | 50 | 50 | ISO43 | EPA 200.8*SW846 6020A | REG
2014-01-29 01:26 | L59588-5 | Calcium, Total, ICP-MS | 12900 | ug/L |  | 50 | 50 | ISO43 | EPA 200.8*SW846 6020A | REG
2014-01-29 01:26 | L59588-5 | Chromium, Dissolved, ICP-MS | 0.35 | ug/L | <RDL,H | 0.2 | 1 | ISO52 CCT | EPA 200.8*SW846 6020A | REG
2014-01-29 01:26 | L59588-5 | Chromium, Total, ICP-MS | 7.3 | ug/L |  | 0.2 | 1 | ISO52 CCT | EPA 200.8*SW846 6020A | REG
2014-01-29 01:26 | L59588-5 | Copper, Dissolved, ICP-MS | 2.43 | ug/L | H | 0.4 | 2 | ISO63 CCT | EPA 200.8*SW846 6020A | REG
2014-01-29 01:26 | L59588-5 | Copper, Total, ICP-MS | 49.8 | ug/L |  | 0.4 | 2 | ISO65 | EPA 200.8*SW846 6020A | REG
2014-01-29 01:26 | L59588-5 | Dilution Factor | 1 | none |  |  |  |  | EPA 200.8*SW846 6020A | CONSTANT
2014-01-29 01:26 | L59588-5 | Dilution Factor | 1 | none |  |  |  |  | EPA 200.8*SW846 6020A | CONSTANT
2014-01-29 01:26 | L59588-5 | Dilution Factor | 1 | none |  |  |  |  | EPA 245.1*SW846 7470A | CONSTANT
2014-01-29 01:26 | L59588-5 | Dilution Factor | 1 | none |  |  |  |  | EPA 245.1*SW846 7470A | CONSTANT
2014-01-29 01:26 | L59588-5 | Dilution Factor | 16.6 | [5 empty] | EPA 160.4 | CONSTANT
2014-01-29 01:26 | L59588-5 | Dilution Factor | 16.6 | [5 empty] | SM2540-D | CONSTANT
2014-01-29 01:26 | L59588-5 | Dilution Factor | 1 | [5 empty] | SM2540-F | CONSTANT
2014-01-29 01:26 | L59588-5 | Dilution Factor | 1 | [5 empty] | SM2320-B | CONSTANT
2014-01-29 01:26 | L59588-5 | Dilution Factor | 100 | [5 empty] | KEROUEL & AMINOT 1997 | CONSTANT
2014-01-29 01:26 | L59588-5 | Dilution Factor | 1 | [5 empty] | SM5910B | CONSTANT
2014-01-29 01:26 | L59588-5 | Dilution Factor | 2 | [5 empty] | NONE | CONSTANT
2014-01-29 01:26 | L59588-5 | Discharge Rate | 2.799 | mgd |  |  |  |  | NONE | REG
2014-01-29 01:26 | L59588-5 | Field Personnel |  | none |  |  |  | M. Patten, D. Robinson | NONE | REG
2014-01-29 01:26 | L59588-5 | Iron, Dissolved, ICP-MS | 156 | ug/L | H | 10 | 50 | ISO54 CCT | EPA 200.8*SW846 6020A | REG
2014-01-29 01:26 | L59588-5 | Iron, Total, ICP-MS | 4560 | ug/L |  | 10 | 50 | ISO54 CCT | EPA 200.8*SW846 6020A | REG
2014-01-29 01:26 | L59588-5 | Lead, Dissolved, ICP-MS | 0.4 | ug/L | <RDL,H | 0.1 | 0.5 | ISO206,207,208 | EPA 200.8*SW846 6020A | REG
2014-01-29 01:26 | L59588-5 | Lead, Total, ICP-MS | 33 | ug/L |  | 0.1 | 0.5 | ISO206,207,208 | EPA 200.8*SW846 6020A | REG
2014-01-29 01:26 | L59588-5 | Magnesium, Dissolved, ICP-MS | 3620 | ug/L | H | 50 | 50 | ISO25 | EPA 200.8*SW846 6020A | REG
2014-01-29 01:26 | L59588-5 | Magnesium, Total, ICP-MS | 4500 | ug/L |  | 50 | 50 | ISO25 | EPA 200.8*SW846 6020A | REG
2014-01-29 01:26 | L59588-5 | Manganese, Dissolved, ICP-MS | 51.1 | ug/L | H | 0.1 | 0.5 | ISO55 | EPA 200.8*SW846 6020A | REG
2014-01-29 01:26 | L59588-5 | Manganese, Total, ICP-MS | 108 | ug/L |  | 0.1 | 0.5 | ISO55 | EPA 200.8*SW846 6020A | REG
2014-01-29 01:26 | L59588-5 | Mercury, Dissolved, CVAA |  | ug/L | <MDL,H | 0.005 | 0.015 |  | EPA 245.1*SW846 7470A | REG
2014-01-29 01:26 | L59588-5 | Mercury, Total, CVAA | 0.0677 | ug/L |  | 0.005 | 0.015 |  | EPA 245.1*SW846 7470A | REG
2014-01-29 01:26 | L59588-5 | Nickel, Dissolved, ICP-MS | 1.87 | ug/L | B3,H | 0.1 | 0.5 | ISO60 CCT | EPA 200.8*SW846 6020A | REG
2014-01-29 01:26 | L59588-5 | Nickel, Total, ICP-MS | 7.59 | ug/L |  | 0.1 | 0.5 | ISO60 CCT | EPA 200.8*SW846 6020A | REG
2014-01-29 01:26 | L59588-5 | Prep Date |  | none |  |  |  | 2014-02-21 10:00 | EPA 200.8*SW846 6020A | CONSTANT
2014-01-29 01:26 | L59588-5 | Prep Date |  | none |  |  |  | 2014-02-21 09:30 | EPA 200.8*SW846 6020A | CONSTANT
2014-01-29 01:26 | L59588-5 | Prep Date |  | none |  |  |  | 2014-02-03 10:00 | EPA 245.1*SW846 7470A | CONSTANT
2014-01-29 01:26 | L59588-5 | Prep Date |  | none |  |  |  | 2014-02-18 09:30 | EPA 245.1*SW846 7470A | CONSTANT
2014-01-29 01:26 | L59588-5 | Prep Date |  | none |  |  |  | 2014-02-04 16:55 | EPA 160.4 | CONSTANT
2014-01-29 01:26 | L59588-5 | Prep Date |  | none |  |  |  | 2014-02-04 16:55 | SM2540-D | CONSTANT
2014-01-29 01:26 | L59588-5 | Prep Date |  | none |  |  |  | 2014-01-30 07:35 | SM2540-F | CONSTANT
2014-01-29 01:26 | L59588-5 | Prep Date |  | none |  |  |  | 2014-02-10 11:41 | SM2320-B | CONSTANT
2014-01-29 01:26 | L59588-5 | Prep Date |  | none |  |  |  | 2014-01-30 08:05 | KEROUEL & AMINOT 1997 | CONSTANT
2014-01-29 01:26 | L59588-5 | Prep Date |  | none |  |  |  | 2014-01-30 10:52 | SM5910B | CONSTANT
2014-01-29 01:26 | L59588-5 | Prep Date |  | none |  |  |  | 2014-01-30 11:54 | NONE | CONSTANT
2014-01-29 01:26 | L59588-5 | Prep Date | [5 empty] | 2014-01-29 01:26 | NONE | CONSTANT
2014-01-29 01:26 | L59588-5 | Sample Code |  | none |  |  |  | TC; 15 min. | NONE | REG
2014-01-29 01:26 | L59588-5 | Sampling Method |  | none |  |  |  | 01024, 67031 | NONE | REG
2014-01-29 01:26 | L59588-5 | Selenium, Dissolved, ICP-MS | 0.98 | ug/L | <RDL,H | 0.5 | 1 | ISO78 CCT | EPA 200.8*SW846 6020A | REG
2014-01-29 01:26 | L59588-5 | Selenium, Total, ICP-MS | 1.64 | ug/L |  | 0.5 | 1 | ISO78 CCT | EPA 200.8*SW846 6020A | REG
2014-01-29 01:26 | L59588-5 | Settleable Solids, Volumetric | 2 | ml/L |  | 0.5 | 1 |  | SM2540-F | REG
2014-01-29 01:26 | L59588-5 | Silver, Dissolved, ICP-MS |  | ug/L | <MDL,H | 0.04 | 0.2 | ISO107 | EPA 200.8*SW846 6020A | REG
2014-01-29 01:26 | L59588-5 | Silver, Total, ICP-MS | 0.245 | ug/L |  | 0.04 | 0.2 | ISO107 | EPA 200.8*SW846 6020A | REG
2014-01-29 01:26 | L59588-5 | Total Alkalinity | 28 | mg CaCO3/L | J | 1 | 5 | Titrated to wrong pH. Biased high | SM2320-B | REG
2014-01-29 01:26 | L59588-5 | Total Suspended Solids | 187 | mg/L |  | 8.3 | 17 |  | SM2540-D | REG
2014-01-29 01:26 | L59588-5 | UV Absorbance | 0.146 | 1/cm |  | 0.01 | 0.02 |  | SM5910B | REG
2014-01-29 01:26 | L59588-5 | UV254 Scan, Unfiltered | 0.843 | 1/cm |  | 0.02 | 0.04 |  | NONE | REG
2014-01-29 01:26 | L59588-5 | Volatile Suspended Solids | 108 | mg/L |  | 8.3 | 17 |  | EPA 160.4 | REG
2014-01-29 01:26 | L59588-5 | Zinc, Dissolved, ICP-MS | 11.2 | ug/L | H | 0.5 | 2.5 | ISO66 | EPA 200.8*SW846 6020A | REG
2014-01-29 01:26 | L59588-5 | Zinc, Total, ICP-MS | 235 | ug/L |  | 0.5 | 2.5 | ISO66 | EPA 200.8*SW846 6020A | REG
2014-01-29 01:41 | L59588-6 | Ammonia Nitrogen | 3.71 | mg/L |  | 0.2 | 1 |  | KEROUEL & AMINOT 1997 | REG
2014-01-29 01:41 | L59588-6 | Arsenic, Dissolved, ICP-MS | 0.924 | ug/L | H | 0.1 | 0.5 | ISO75 CCT | EPA 200.8*SW846 6020A | REG
2014-01-29 01:41 | L59588-6 | Arsenic, Total, ICP-MS | 1.83 | ug/L |  | 0.1 | 0.5 | ISO75 CCT | EPA 200.8*SW846 6020A | REG
2014-01-29 01:41 | L59588-6 | Cadmium, Dissolved, ICP-MS |  | ug/L | <MDL,H | 0.05 | 0.25 | ISO111 | EPA 200.8*SW846 6020A | REG
2014-01-29 01:41 | L59588-6 | Cadmium, Total, ICP-MS | 0.472 | ug/L |  | 0.05 | 0.25 | ISO111 | EPA 200.8*SW846 6020A | REG
2014-01-29 01:41 | L59588-6 | Calcium, Dissolved, ICP-MS | 9120 | ug/L | H | 50 | 50 | ISO43 | EPA 200.8*SW846 6020A | REG
2014-01-29 01:41 | L59588-6 | Calcium, Total, ICP-MS | 10600 | ug/L |  | 50 | 50 | ISO43 | EPA 200.8*SW846 6020A | REG
2014-01-29 01:41 | L59588-6 | Chromium, Dissolved, ICP-MS | 0.26 | ug/L | <RDL,H | 0.2 | 1 | ISO52 CCT | EPA 200.8*SW846 6020A | REG
2014-01-29 01:41 | L59588-6 | Chromium, Total, ICP-MS | 4.56 | ug/L |  | 0.2 | 1 | ISO52 CCT | EPA 200.8*SW846 6020A | REG
2014-01-29 01:41 | L59588-6 | Copper, Dissolved, ICP-MS | 2.71 | ug/L | H | 0.4 | 2 | ISO63 CCT | EPA 200.8*SW846 6020A | REG
2014-01-29 01:41 | L59588-6 | Copper, Total, ICP-MS | 29.8 | ug/L |  | 0.4 | 2 | ISO65 | EPA 200.8*SW846 6020A | REG
2014-01-29 01:41 | L59588-6 | Dilution Factor | 1 | none |  |  |  |  | EPA 200.8*SW846 6020A | CONSTANT
2014-01-29 01:41 | L59588-6 | Dilution Factor | 1 | none |  |  |  |  | EPA 200.8*SW846 6020A | CONSTANT
2014-01-29 01:41 | L59588-6 | Dilution Factor | 1 | none |  |  |  |  | EPA 245.1*SW846 7470A | CONSTANT
2014-01-29 01:41 | L59588-6 | Dilution Factor | 1 | none |  |  |  |  | EPA 245.1*SW846 7470A | CONSTANT
2014-01-29 01:41 | L59588-6 | Dilution Factor | 12.6 | [5 empty] | EPA 160.4 | CONSTANT
2014-01-29 01:41 | L59588-6 | Dilution Factor | 12.6 | [5 empty] | SM2540-D | CONSTANT
2014-01-29 01:41 | L59588-6 | Dilution Factor | 1 | [5 empty] | SM2540-F | CONSTANT
2014-01-29 01:41 | L59588-6 | Dilution Factor | 1 | [5 empty] | SM2320-B | CONSTANT
2014-01-29 01:41 | L59588-6 | Dilution Factor | 100 | [5 empty] | KEROUEL & AMINOT 1997 | CONSTANT
2014-01-29 01:41 | L59588-6 | Dilution Factor | 2 | [5 empty] | NONE | CONSTANT
2014-01-29 01:41 | L59588-6 | Dilution Factor | 1 | [5 empty] | SM5910B | CONSTANT
2014-01-29 01:41 | L59588-6 | Discharge Rate | 4.829 | mgd |  |  |  |  | NONE | REG
2014-01-29 01:41 | L59588-6 | Field Personnel |  | none |  |  |  | M. Patten, D. Robinson | NONE | REG
2014-01-29 01:41 | L59588-6 | Iron, Dissolved, ICP-MS | 144 | ug/L | H | 10 | 50 | ISO54 CCT | EPA 200.8*SW846 6020A | REG
2014-01-29 01:41 | L59588-6 | Iron, Total, ICP-MS | 3010 | ug/L |  | 10 | 50 | ISO54 CCT | EPA 200.8*SW846 6020A | REG
2014-01-29 01:41 | L59588-6 | Lead, Dissolved, ICP-MS | 0.43 | ug/L | <RDL,H | 0.1 | 0.5 | ISO206,207,208 | EPA 200.8*SW846 6020A | REG
2014-01-29 01:41 | L59588-6 | Lead, Total, ICP-MS | 19.8 | ug/L |  | 0.1 | 0.5 | ISO206,207,208 | EPA 200.8*SW846 6020A | REG
2014-01-29 01:41 | L59588-6 | Magnesium, Dissolved, ICP-MS | 3100 | ug/L | H | 50 | 50 | ISO25 | EPA 200.8*SW846 6020A | REG
2014-01-29 01:41 | L59588-6 | Magnesium, Total, ICP-MS | 3720 | ug/L |  | 50 | 50 | ISO25 | EPA 200.8*SW846 6020A | REG
2014-01-29 01:41 | L59588-6 | Manganese, Dissolved, ICP-MS | 43.8 | ug/L | H | 0.1 | 0.5 | ISO55 | EPA 200.8*SW846 6020A | REG
2014-01-29 01:41 | L59588-6 | Manganese, Total, ICP-MS | 83.3 | ug/L |  | 0.1 | 0.5 | ISO55 | EPA 200.8*SW846 6020A | REG
2014-01-29 01:41 | L59588-6 | Mercury, Dissolved, CVAA |  | ug/L | <MDL,H | 0.005 | 0.015 |  | EPA 245.1*SW846 7470A | REG
2014-01-29 01:41 | L59588-6 | Mercury, Total, CVAA | 0.035 | ug/L |  | 0.005 | 0.015 |  | EPA 245.1*SW846 7470A | REG
2014-01-29 01:41 | L59588-6 | Nickel, Dissolved, ICP-MS | 1.66 | ug/L | B3,H | 0.1 | 0.5 | ISO60 CCT | EPA 200.8*SW846 6020A | REG
2014-01-29 01:41 | L59588-6 | Nickel, Total, ICP-MS | 4.77 | ug/L |  | 0.1 | 0.5 | ISO60 CCT | EPA 200.8*SW846 6020A | REG
2014-01-29 01:41 | L59588-6 | Prep Date |  | none |  |  |  | 2014-02-21 09:30 | EPA 200.8*SW846 6020A | CONSTANT
2014-01-29 01:41 | L59588-6 | Prep Date |  | none |  |  |  | 2014-02-21 10:00 | EPA 200.8*SW846 6020A | CONSTANT
2014-01-29 01:41 | L59588-6 | Prep Date |  | none |  |  |  | 2014-02-03 10:00 | EPA 245.1*SW846 7470A | CONSTANT
2014-01-29 01:41 | L59588-6 | Prep Date |  | none |  |  |  | 2014-02-18 09:30 | EPA 245.1*SW846 7470A | CONSTANT
2014-01-29 01:41 | L59588-6 | Prep Date |  | none |  |  |  | 2014-02-04 16:55 | EPA 160.4 | CONSTANT
2014-01-29 01:41 | L59588-6 | Prep Date |  | none |  |  |  | 2014-02-04 16:55 | SM2540-D | CONSTANT
2014-01-29 01:41 | L59588-6 | Prep Date |  | none |  |  |  | 2014-01-30 07:35 | SM2540-F | CONSTANT
2014-01-29 01:41 | L59588-6 | Prep Date |  | none |  |  |  | 2014-02-10 11:50 | SM2320-B | CONSTANT
2014-01-29 01:41 | L59588-6 | Prep Date |  | none |  |  |  | 2014-01-30 08:05 | KEROUEL & AMINOT 1997 | CONSTANT
2014-01-29 01:41 | L59588-6 | Prep Date |  | none |  |  |  | 2014-01-30 11:58 | NONE | CONSTANT
2014-01-29 01:41 | L59588-6 | Prep Date |  | none |  |  |  | 2014-01-30 10:56 | SM5910B | CONSTANT
2014-01-29 01:41 | L59588-6 | Prep Date | [5 empty] | 2014-01-29 01:41 | NONE | CONSTANT
2014-01-29 01:41 | L59588-6 | Sample Code |  | none |  |  |  | TC; 15 min. | NONE | REG
2014-01-29 01:41 | L59588-6 | Sampling Method |  | none |  |  |  | 01024, 67031 | NONE | REG
2014-01-29 01:41 | L59588-6 | Selenium, Dissolved, ICP-MS | 0.87 | ug/L | <RDL,H | 0.5 | 1 | ISO78 CCT | EPA 200.8*SW846 6020A | REG
2014-01-29 01:41 | L59588-6 | Selenium, Total, ICP-MS | 1.07 | ug/L |  | 0.5 | 1 | ISO78 CCT | EPA 200.8*SW846 6020A | REG
2014-01-29 01:41 | L59588-6 | Settleable Solids, Volumetric | 0.6 | ml/L | <RDL | 0.5 | 1 |  | SM2540-F | REG
2014-01-29 01:41 | L59588-6 | Silver, Dissolved, ICP-MS |  | ug/L | <MDL,H | 0.04 | 0.2 | ISO107 | EPA 200.8*SW846 6020A | REG
2014-01-29 01:41 | L59588-6 | Silver, Total, ICP-MS | 0.13 | ug/L | <RDL | 0.04 | 0.2 | ISO107 | EPA 200.8*SW846 6020A | REG
2014-01-29 01:41 | L59588-6 | Total Alkalinity | 31 | mg CaCO3/L | J | 1 | 5 | Titrated to wrong pH. Biased high | SM2320-B | REG
2014-01-29 01:41 | L59588-6 | Total Suspended Solids | 116 | mg/L |  | 6.3 | 13 |  | SM2540-D | REG
2014-01-29 01:41 | L59588-6 | UV Absorbance | 0.127 | 1/cm |  | 0.01 | 0.02 |  | SM5910B | REG
2014-01-29 01:41 | L59588-6 | UV254 Scan, Unfiltered | 0.615 | 1/cm |  | 0.02 | 0.04 |  | NONE | REG
2014-01-29 01:41 | L59588-6 | Volatile Suspended Solids | 68.8 | mg/L |  | 6.3 | 13 |  | EPA 160.4 | REG
2014-01-29 01:41 | L59588-6 | Zinc, Dissolved, ICP-MS | 14.8 | ug/L | H | 0.5 | 2.5 | ISO66 | EPA 200.8*SW846 6020A | REG
2014-01-29 01:41 | L59588-6 | Zinc, Total, ICP-MS | 142 | ug/L |  | 0.5 | 2.5 | ISO66 | EPA 200.8*SW846 6020A | REG
2014-01-29 01:48 | L59588-7 | Ammonia Nitrogen | 0.771 | mg/L |  | 0.04 | 0.2 |  | KEROUEL & AMINOT 1997 | REG
2014-01-29 01:48 | L59588-7 | Arsenic, Dissolved, ICP-MS | 0.611 | ug/L | H | 0.1 | 0.5 | ISO75 CCT | EPA 200.8*SW846 6020A | REG
2014-01-29 01:48 | L59588-7 | Arsenic, Total, ICP-MS | 3.06 | ug/L |  | 0.1 | 0.5 | ISO75 CCT | EPA 200.8*SW846 6020A | REG
2014-01-29 01:48 | L59588-7 | Cadmium, Dissolved, ICP-MS |  | ug/L | <MDL,H | 0.05 | 0.25 | ISO111 | EPA 200.8*SW846 6020A | REG
2014-01-29 01:48 | L59588-7 | Cadmium, Total, ICP-MS | 1.32 | ug/L |  | 0.05 | 0.25 | ISO111 | EPA 200.8*SW846 6020A | REG
2014-01-29 01:48 | L59588-7 | Calcium, Dissolved, ICP-MS | 5980 | ug/L | H | 50 | 50 | ISO43 | EPA 200.8*SW846 6020A | REG
2014-01-29 01:48 | L59588-7 | Calcium, Total, ICP-MS | 10800 | ug/L |  | 50 | 50 | ISO43 | EPA 200.8*SW846 6020A | REG
2014-01-29 01:48 | L59588-7 | Chromium, Dissolved, ICP-MS |  | ug/L | <MDL,H | 0.2 | 1 | ISO52 CCT | EPA 200.8*SW846 6020A | REG
2014-01-29 01:48 | L59588-7 | Chromium, Total, ICP-MS | 14.3 | ug/L |  | 0.2 | 1 | ISO52 CCT | EPA 200.8*SW846 6020A | REG
2014-01-29 01:48 | L59588-7 | Copper, Dissolved, ICP-MS | 1.4 | ug/L | <RDL,H | 0.4 | 2 | ISO63 CCT | EPA 200.8*SW846 6020A | REG
2014-01-29 01:48 | L59588-7 | Copper, Total, ICP-MS | 97.3 | ug/L |  | 0.4 | 2 | ISO65 | EPA 200.8*SW846 6020A | REG
2014-01-29 01:48 | L59588-7 | Dilution Factor | 1 | none |  |  |  |  | EPA 200.8*SW846 6020A | CONSTANT
2014-01-29 01:48 | L59588-7 | Dilution Factor | 1 | none |  |  |  |  | EPA 200.8*SW846 6020A | CONSTANT
2014-01-29 01:48 | L59588-7 | Dilution Factor | 1 | none |  |  |  |  | EPA 245.1*SW846 7470A | CONSTANT
2014-01-29 01:48 | L59588-7 | Dilution Factor | 5 | none |  |  |  |  | EPA 245.1*SW846 7470A | CONSTANT
2014-01-29 01:48 | L59588-7 | Dilution Factor | 26 | [5 empty] | EPA 160.4 | CONSTANT
2014-01-29 01:48 | L59588-7 | Dilution Factor | 26 | [5 empty] | SM2540-D | CONSTANT
2014-01-29 01:48 | L59588-7 | Dilution Factor | 1 | [5 empty] | SM2540-F | CONSTANT
2014-01-29 01:48 | L59588-7 | Dilution Factor | 1 | [5 empty] | SM2320-B | CONSTANT
2014-01-29 01:48 | L59588-7 | Dilution Factor | 20 | [5 empty] | KEROUEL & AMINOT 1997 | CONSTANT
2014-01-29 01:48 | L59588-7 | Dilution Factor | 1 | [5 empty] | SM5910B | CONSTANT
2014-01-29 01:48 | L59588-7 | Dilution Factor | 2 | [5 empty] | NONE | CONSTANT
2014-01-29 01:48 | L59588-7 | Discharge Rate | 46.651 | mgd |  |  |  |  | NONE | REG
2014-01-29 01:48 | L59588-7 | Field Personnel |  | none |  |  |  | M. Patten, D. Robinson | NONE | REG
2014-01-29 01:48 | L59588-7 | Iron, Dissolved, ICP-MS | 229 | ug/L | H | 10 | 50 | ISO54 CCT | EPA 200.8*SW846 6020A | REG
2014-01-29 01:48 | L59588-7 | Iron, Total, ICP-MS | 9190 | ug/L |  | 10 | 50 | ISO54 CCT | EPA 200.8*SW846 6020A | REG
2014-01-29 01:48 | L59588-7 | Lead, Dissolved, ICP-MS | 0.32 | ug/L | <RDL,H | 0.1 | 0.5 | ISO206,207,208 | EPA 200.8*SW846 6020A | REG
2014-01-29 01:48 | L59588-7 | Lead, Total, ICP-MS | 76.9 | ug/L |  | 0.1 | 0.5 | ISO206,207,208 | EPA 200.8*SW846 6020A | REG
2014-01-29 01:48 | L59588-7 | Magnesium, Dissolved, ICP-MS | 1540 | ug/L | H | 50 | 50 | ISO25 | EPA 200.8*SW846 6020A | REG
2014-01-29 01:48 | L59588-7 | Magnesium, Total, ICP-MS | 3050 | ug/L |  | 50 | 50 | ISO25 | EPA 200.8*SW846 6020A | REG
2014-01-29 01:48 | L59588-7 | Manganese, Dissolved, ICP-MS | 33 | ug/L | H | 0.1 | 0.5 | ISO55 | EPA 200.8*SW846 6020A | REG
2014-01-29 01:48 | L59588-7 | Manganese, Total, ICP-MS | 137 | ug/L |  | 0.1 | 0.5 | ISO55 | EPA 200.8*SW846 6020A | REG
2014-01-29 01:48 | L59588-7 | Mercury, Dissolved, CVAA |  | ug/L | <MDL,H | 0.005 | 0.015 |  | EPA 245.1*SW846 7470A | REG
2014-01-29 01:48 | L59588-7 | Mercury, Total, CVAA | 0.202 | ug/L |  | 0.025 | 0.075 |  | EPA 245.1*SW846 7470A | REG
2014-01-29 01:48 | L59588-7 | Nickel, Dissolved, ICP-MS | 1.11 | ug/L | B3,H | 0.1 | 0.5 | ISO60 CCT | EPA 200.8*SW846 6020A | REG
2014-01-29 01:48 | L59588-7 | Nickel, Total, ICP-MS | 12.6 | ug/L |  | 0.1 | 0.5 | ISO60 CCT | EPA 200.8*SW846 6020A | REG
2014-01-29 01:48 | L59588-7 | Prep Date |  | none |  |  |  | 2014-02-21 09:30 | EPA 200.8*SW846 6020A | CONSTANT
2014-01-29 01:48 | L59588-7 | Prep Date |  | none |  |  |  | 2014-02-21 10:00 | EPA 200.8*SW846 6020A | CONSTANT
2014-01-29 01:48 | L59588-7 | Prep Date |  | none |  |  |  | 2014-02-03 10:00 | EPA 245.1*SW846 7470A | CONSTANT
2014-01-29 01:48 | L59588-7 | Prep Date |  | none |  |  |  | 2014-02-18 09:30 | EPA 245.1*SW846 7470A | CONSTANT
2014-01-29 01:48 | L59588-7 | Prep Date |  | none |  |  |  | 2014-02-04 16:55 | EPA 160.4 | CONSTANT
2014-01-29 01:48 | L59588-7 | Prep Date |  | none |  |  |  | 2014-02-04 16:55 | SM2540-D | CONSTANT
2014-01-29 01:48 | L59588-7 | Prep Date |  | none |  |  |  | 2014-01-30 07:35 | SM2540-F | CONSTANT
2014-01-29 01:48 | L59588-7 | Prep Date |  | none |  |  |  | 2014-02-10 11:54 | SM2320-B | CONSTANT
2014-01-29 01:48 | L59588-7 | Prep Date |  | none |  |  |  | 2014-01-30 08:05 | KEROUEL & AMINOT 1997 | CONSTANT
2014-01-29 01:48 | L59588-7 | Prep Date |  | none |  |  |  | 2014-01-30 11:00 | SM5910B | CONSTANT
2014-01-29 01:48 | L59588-7 | Prep Date |  | none |  |  |  | 2014-01-30 12:04 | NONE | CONSTANT
2014-01-29 01:48 | L59588-7 | Prep Date | [5 empty] | 2014-01-29 01:48 | NONE | CONSTANT
2014-01-29 01:48 | L59588-7 | Sample Code |  | none |  |  |  | TC; 15 min. | NONE | REG
2014-01-29 01:48 | L59588-7 | Sampling Method |  | none |  |  |  | 01024, 67031 | NONE | REG
2014-01-29 01:48 | L59588-7 | Selenium, Dissolved, ICP-MS |  | ug/L | <MDL,H | 0.5 | 1 | ISO78 CCT | EPA 200.8*SW846 6020A | REG
2014-01-29 01:48 | L59588-7 | Selenium, Total, ICP-MS | 1.38 | ug/L |  | 0.5 | 1 | ISO78 CCT | EPA 200.8*SW846 6020A | REG
2014-01-29 01:48 | L59588-7 | Settleable Solids, Volumetric | 6 | ml/L |  | 0.5 | 1 |  | SM2540-F | REG
2014-01-29 01:48 | L59588-7 | Silver, Dissolved, ICP-MS |  | ug/L | <MDL,H | 0.04 | 0.2 | ISO107 | EPA 200.8*SW846 6020A | REG
2014-01-29 01:48 | L59588-7 | Silver, Total, ICP-MS | 0.45 | ug/L |  | 0.04 | 0.2 | ISO107 | EPA 200.8*SW846 6020A | REG
2014-01-29 01:48 | L59588-7 | Total Alkalinity | 24.8 | mg CaCO3/L | J | 1 | 5 | Titrated to wrong pH. Biased high | SM2320-B | REG
2014-01-29 01:48 | L59588-7 | Total Suspended Solids | 403 | mg/L |  | 13 | 25 |  | SM2540-D | REG
2014-01-29 01:48 | L59588-7 | UV Absorbance | 0.0861 | 1/cm |  | 0.01 | 0.02 |  | SM5910B | REG
2014-01-29 01:48 | L59588-7 | UV254 Scan, Unfiltered | 0.853 | 1/cm |  | 0.02 | 0.04 |  | NONE | REG
2014-01-29 01:48 | L59588-7 | Volatile Suspended Solids | 190 | mg/L |  | 13 | 25 |  | EPA 160.4 | REG
2014-01-29 01:48 | L59588-7 | Zinc, Dissolved, ICP-MS | 3.89 | ug/L | H | 0.5 | 2.5 | ISO66 | EPA 200.8*SW846 6020A | REG
2014-01-29 01:48 | L59588-7 | Zinc, Total, ICP-MS | 442 | ug/L |  | 0.5 | 2.5 | ISO66 | EPA 200.8*SW846 6020A | REG
2014-01-29 01:56 | L59588-8 | Ammonia Nitrogen | 0.737 | mg/L |  | 0.04 | 0.2 |  | KEROUEL & AMINOT 1997 | REG
2014-01-29 01:56 | L59588-8 | Arsenic, Dissolved, ICP-MS | 0.589 | ug/L | H | 0.1 | 0.5 | ISO75 CCT | EPA 200.8*SW846 6020A | REG
2014-01-29 01:56 | L59588-8 | Arsenic, Total, ICP-MS | 2.11 | ug/L |  | 0.1 | 0.5 | ISO75 CCT | EPA 200.8*SW846 6020A | REG
2014-01-29 01:56 | L59588-8 | Cadmium, Dissolved, ICP-MS |  | ug/L | <MDL,H | 0.05 | 0.25 | ISO111 | EPA 200.8*SW846 6020A | REG
2014-01-29 01:56 | L59588-8 | Cadmium, Total, ICP-MS | 0.685 | ug/L |  | 0.05 | 0.25 | ISO111 | EPA 200.8*SW846 6020A | REG
2014-01-29 01:56 | L59588-8 | Calcium, Dissolved, ICP-MS | 5650 | ug/L | H | 50 | 50 | ISO43 | EPA 200.8*SW846 6020A | REG
2014-01-29 01:56 | L59588-8 | Calcium, Total, ICP-MS | 8250 | ug/L |  | 50 | 50 | ISO43 | EPA 200.8*SW846 6020A | REG
2014-01-29 01:56 | L59588-8 | Chromium, Dissolved, ICP-MS |  | ug/L | <MDL,H | 0.2 | 1 | ISO52 CCT | EPA 200.8*SW846 6020A | REG
2014-01-29 01:56 | L59588-8 | Chromium, Total, ICP-MS | 8.16 | ug/L |  | 0.2 | 1 | ISO52 CCT | EPA 200.8*SW846 6020A | REG
2014-01-29 01:56 | L59588-8 | Copper, Dissolved, ICP-MS | 1.4 | ug/L | <RDL,H | 0.4 | 2 | ISO63 CCT | EPA 200.8*SW846 6020A | REG
2014-01-29 01:56 | L59588-8 | Copper, Total, ICP-MS | 53.7 | ug/L |  | 0.4 | 2 | ISO65 | EPA 200.8*SW846 6020A | REG
2014-01-29 01:56 | L59588-8 | Dilution Factor | 1 | none |  |  |  |  | EPA 200.8*SW846 6020A | CONSTANT
2014-01-29 01:56 | L59588-8 | Dilution Factor | 1 | none |  |  |  |  | EPA 200.8*SW846 6020A | CONSTANT
2014-01-29 01:56 | L59588-8 | Dilution Factor | 2 | none |  |  |  |  | EPA 245.1*SW846 7470A | CONSTANT
2014-01-29 01:56 | L59588-8 | Dilution Factor | 1 | none |  |  |  |  | EPA 245.1*SW846 7470A | CONSTANT
2014-01-29 01:56 | L59588-8 | Dilution Factor | 16.6 | [5 empty] | EPA 160.4 | CONSTANT
2014-01-29 01:56 | L59588-8 | Dilution Factor | 16.6 | [5 empty] | SM2540-D | CONSTANT
2014-01-29 01:56 | L59588-8 | Dilution Factor | 1 | [5 empty] | SM2540-F | CONSTANT
2014-01-29 01:56 | L59588-8 | Dilution Factor | 1 | [5 empty] | SM2320-B | CONSTANT
2014-01-29 01:56 | L59588-8 | Dilution Factor | 20 | [5 empty] | KEROUEL & AMINOT 1997 | CONSTANT
2014-01-29 01:56 | L59588-8 | Dilution Factor | 1 | [5 empty] | SM5910B | CONSTANT
2014-01-29 01:56 | L59588-8 | Dilution Factor | 1 | [5 empty] | NONE | CONSTANT
2014-01-29 01:56 | L59588-8 | Discharge Rate | 3.12 | mgd |  |  |  |  | NONE | REG
2014-01-29 01:56 | L59588-8 | Field Personnel |  | none |  |  |  | M. Patten, D. Robinson | NONE | REG
2014-01-29 01:56 | L59588-8 | Iron, Dissolved, ICP-MS | 161 | ug/L | H | 10 | 50 | ISO54 CCT | EPA 200.8*SW846 6020A | REG
2014-01-29 01:56 | L59588-8 | Iron, Total, ICP-MS | 5390 | ug/L |  | 10 | 50 | ISO54 CCT | EPA 200.8*SW846 6020A | REG
2014-01-29 01:56 | L59588-8 | Lead, Dissolved, ICP-MS | 0.34 | ug/L | <RDL,H | 0.1 | 0.5 | ISO206,207,208 | EPA 200.8*SW846 6020A | REG
2014-01-29 01:56 | L59588-8 | Lead, Total, ICP-MS | 41.7 | ug/L |  | 0.1 | 0.5 | ISO206,207,208 | EPA 200.8*SW846 6020A | REG
2014-01-29 01:56 | L59588-8 | Magnesium, Dissolved, ICP-MS | 1510 | ug/L | H | 50 | 50 | ISO25 | EPA 200.8*SW846 6020A | REG
2014-01-29 01:56 | L59588-8 | Magnesium, Total, ICP-MS | 2430 | ug/L |  | 50 | 50 | ISO25 | EPA 200.8*SW846 6020A | REG
2014-01-29 01:56 | L59588-8 | Manganese, Dissolved, ICP-MS | 30.3 | ug/L | H | 0.1 | 0.5 | ISO55 | EPA 200.8*SW846 6020A | REG
2014-01-29 01:56 | L59588-8 | Manganese, Total, ICP-MS | 91.9 | ug/L |  | 0.1 | 0.5 | ISO55 | EPA 200.8*SW846 6020A | REG
2014-01-29 01:56 | L59588-8 | Mercury, Dissolved, CVAA |  | ug/L | <MDL,H | 0.005 | 0.015 |  | EPA 245.1*SW846 7470A | REG
2014-01-29 01:56 | L59588-8 | Mercury, Total, CVAA | 0.114 | ug/L |  | 0.01 | 0.03 |  | EPA 245.1*SW846 7470A | REG
2014-01-29 01:56 | L59588-8 | Nickel, Dissolved, ICP-MS | 0.983 | ug/L | B,H | 0.1 | 0.5 | ISO60 CCT | EPA 200.8*SW846 6020A | REG
2014-01-29 01:56 | L59588-8 | Nickel, Total, ICP-MS | 7.67 | ug/L |  | 0.1 | 0.5 | ISO60 CCT | EPA 200.8*SW846 6020A | REG
2014-01-29 01:56 | L59588-8 | Prep Date |  | none |  |  |  | 2014-02-21 09:30 | EPA 200.8*SW846 6020A | CONSTANT
2014-01-29 01:56 | L59588-8 | Prep Date |  | none |  |  |  | 2014-02-21 10:00 | EPA 200.8*SW846 6020A | CONSTANT
2014-01-29 01:56 | L59588-8 | Prep Date |  | none |  |  |  | 2014-02-18 09:30 | EPA 245.1*SW846 7470A | CONSTANT
2014-01-29 01:56 | L59588-8 | Prep Date |  | none |  |  |  | 2014-02-18 09:30 | EPA 245.1*SW846 7470A | CONSTANT
2014-01-29 01:56 | L59588-8 | Prep Date |  | none |  |  |  | 2014-02-04 16:55 | EPA 160.4 | CONSTANT
2014-01-29 01:56 | L59588-8 | Prep Date |  | none |  |  |  | 2014-02-04 16:55 | SM2540-D | CONSTANT
2014-01-29 01:56 | L59588-8 | Prep Date |  | none |  |  |  | 2014-01-30 09:13 | SM2540-F | CONSTANT
2014-01-29 01:56 | L59588-8 | Prep Date |  | none |  |  |  | 2014-02-10 12:03 | SM2320-B | CONSTANT
2014-01-29 01:56 | L59588-8 | Prep Date |  | none |  |  |  | 2014-01-30 08:05 | KEROUEL & AMINOT 1997 | CONSTANT
2014-01-29 01:56 | L59588-8 | Prep Date |  | none |  |  |  | 2014-01-30 11:04 | SM5910B | CONSTANT
2014-01-29 01:56 | L59588-8 | Prep Date |  | none |  |  |  | 2014-01-30 12:10 | NONE | CONSTANT
2014-01-29 01:56 | L59588-8 | Prep Date | [5 empty] | 2014-01-29 01:56 | NONE | CONSTANT
2014-01-29 01:56 | L59588-8 | Sample Code |  | none |  |  |  | TC; 15 min. | NONE | REG
2014-01-29 01:56 | L59588-8 | Sampling Method |  | none |  |  |  | 01024, 67031 | NONE | REG
2014-01-29 01:56 | L59588-8 | Selenium, Dissolved, ICP-MS |  | ug/L | <MDL,H | 0.5 | 1 | ISO78 CCT | EPA 200.8*SW846 6020A | REG
2014-01-29 01:56 | L59588-8 | Selenium, Total, ICP-MS | 0.67 | ug/L | <RDL | 0.5 | 1 | ISO78 CCT | EPA 200.8*SW846 6020A | REG
2014-01-29 01:56 | L59588-8 | Settleable Solids, Volumetric | 2 | ml/L |  | 0.5 | 1 |  | SM2540-F | REG
2014-01-29 01:56 | L59588-8 | Silver, Dissolved, ICP-MS |  | ug/L | <MDL,H | 0.04 | 0.2 | ISO107 | EPA 200.8*SW846 6020A | REG
2014-01-29 01:56 | L59588-8 | Silver, Total, ICP-MS | 0.229 | ug/L |  | 0.04 | 0.2 | ISO107 | EPA 200.8*SW846 6020A | REG
2014-01-29 01:56 | L59588-8 | Total Alkalinity | 22 | mg CaCO3/L | J | 1 | 5 | Titrated to wrong pH. Biased high | SM2320-B | REG
2014-01-29 01:56 | L59588-8 | Total Suspended Solids | 218 | mg/L |  | 8.3 | 17 |  | SM2540-D | REG
2014-01-29 01:56 | L59588-8 | UV Absorbance | 0.0753 | 1/cm |  | 0.01 | 0.02 |  | SM5910B | REG
2014-01-29 01:56 | L59588-8 | UV254 Scan, Unfiltered | 0.487 | 1/cm |  | 0.01 | 0.02 |  | NONE | REG
2014-01-29 01:56 | L59588-8 | Volatile Suspended Solids | 110 | mg/L |  | 8.3 | 17 |  | EPA 160.4 | REG
2014-01-29 01:56 | L59588-8 | Zinc, Dissolved, ICP-MS | 5.22 | ug/L | H | 0.5 | 2.5 | ISO66 | EPA 200.8*SW846 6020A | REG
2014-01-29 01:56 | L59588-8 | Zinc, Total, ICP-MS | 242 | ug/L |  | 0.5 | 2.5 | ISO66 | EPA 200.8*SW846 6020A | REG
2014-01-29 02:11 | L59588-9 | Ammonia Nitrogen | 0.76 | mg/L |  | 0.04 | 0.2 |  | KEROUEL & AMINOT 1997 | REG
2014-01-29 02:11 | L59588-9 | Arsenic, Dissolved, ICP-MS | 0.606 | ug/L | H | 0.1 | 0.5 | ISO75 CCT | EPA 200.8*SW846 6020A | REG
2014-01-29 02:11 | L59588-9 | Arsenic, Total, ICP-MS | 1.46 | ug/L |  | 0.1 | 0.5 | ISO75 CCT | EPA 200.8*SW846 6020A | REG
2014-01-29 02:11 | L59588-9 | Cadmium, Dissolved, ICP-MS |  | ug/L | <MDL,H | 0.05 | 0.25 | ISO111 | EPA 200.8*SW846 6020A | REG
2014-01-29 02:11 | L59588-9 | Cadmium, Total, ICP-MS | 0.389 | ug/L |  | 0.05 | 0.25 | ISO111 | EPA 200.8*SW846 6020A | REG
2014-01-29 02:11 | L59588-9 | Calcium, Dissolved, ICP-MS | 5590 | ug/L | H | 50 | 50 | ISO43 | EPA 200.8*SW846 6020A | REG
2014-01-29 02:11 | L59588-9 | Calcium, Total, ICP-MS | 6780 | ug/L |  | 50 | 50 | ISO43 | EPA 200.8*SW846 6020A | REG
2014-01-29 02:11 | L59588-9 | Chromium, Dissolved, ICP-MS |  | ug/L | <MDL,H | 0.2 | 1 | ISO52 CCT | EPA 200.8*SW846 6020A | REG
2014-01-29 02:11 | L59588-9 | Chromium, Total, ICP-MS | 4.75 | ug/L |  | 0.2 | 1 | ISO52 CCT | EPA 200.8*SW846 6020A | REG
2014-01-29 02:11 | L59588-9 | Copper, Dissolved, ICP-MS | 1.5 | ug/L | <RDL,H | 0.4 | 2 | ISO63 CCT | EPA 200.8*SW846 6020A | REG
2014-01-29 02:11 | L59588-9 | Copper, Total, ICP-MS | 27.9 | ug/L |  | 0.4 | 2 | ISO65 | EPA 200.8*SW846 6020A | REG
2014-01-29 02:11 | L59588-9 | Dilution Factor | 1 | none |  |  |  |  | EPA 200.8*SW846 6020A | CONSTANT
2014-01-29 02:11 | L59588-9 | Dilution Factor | 1 | none |  |  |  |  | EPA 200.8*SW846 6020A | CONSTANT
2014-01-29 02:11 | L59588-9 | Dilution Factor | 1 | none |  |  |  |  | EPA 245.1*SW846 7470A | CONSTANT
2014-01-29 02:11 | L59588-9 | Dilution Factor | 1 | none |  |  |  |  | EPA 245.1*SW846 7470A | CONSTANT
2014-01-29 02:11 | L59588-9 | Dilution Factor | 10 | [5 empty] | EPA 160.4 | CONSTANT
2014-01-29 02:11 | L59588-9 | Dilution Factor | 10 | [5 empty] | SM2540-D | CONSTANT
2014-01-29 02:11 | L59588-9 | Dilution Factor | 1 | [5 empty] | SM2540-F | CONSTANT
2014-01-29 02:11 | L59588-9 | Dilution Factor | 1 | [5 empty] | SM2320-B | CONSTANT
2014-01-29 02:11 | L59588-9 | Dilution Factor | 20 | [5 empty] | KEROUEL & AMINOT 1997 | CONSTANT
2014-01-29 02:11 | L59588-9 | Dilution Factor | 1 | [5 empty] | SM5910B | CONSTANT
2014-01-29 02:11 | L59588-9 | Dilution Factor | 1 | [5 empty] | NONE | CONSTANT
2014-01-29 02:11 | L59588-9 | Discharge Rate | 2.001 | mgd |  |  |  |  | NONE | REG
2014-01-29 02:11 | L59588-9 | Field Personnel |  | none |  |  |  | M. Patten, D. Robinson | NONE | REG
2014-01-29 02:11 | L59588-9 | Iron, Dissolved, ICP-MS | 118 | ug/L | H | 10 | 50 | ISO54 CCT | EPA 200.8*SW846 6020A | REG
2014-01-29 02:11 | L59588-9 | Iron, Total, ICP-MS | 3070 | ug/L |  | 10 | 50 | ISO54 CCT | EPA 200.8*SW846 6020A | REG
2014-01-29 02:11 | L59588-9 | Lead, Dissolved, ICP-MS | 0.36 | ug/L | <RDL,H | 0.1 | 0.5 | ISO206,207,208 | EPA 200.8*SW846 6020A | REG
2014-01-29 02:11 | L59588-9 | Lead, Total, ICP-MS | 21.6 | ug/L |  | 0.1 | 0.5 | ISO206,207,208 | EPA 200.8*SW846 6020A | REG
2014-01-29 02:11 | L59588-9 | Magnesium, Dissolved, ICP-MS | 1500 | ug/L | H | 50 | 50 | ISO25 | EPA 200.8*SW846 6020A | REG
2014-01-29 02:11 | L59588-9 | Magnesium, Total, ICP-MS | 1980 | ug/L |  | 50 | 50 | ISO25 | EPA 200.8*SW846 6020A | REG
2014-01-29 02:11 | L59588-9 | Manganese, Dissolved, ICP-MS | 29.9 | ug/L | H | 0.1 | 0.5 | ISO55 | EPA 200.8*SW846 6020A | REG
2014-01-29 02:11 | L59588-9 | Manganese, Total, ICP-MS | 67.6 | ug/L |  | 0.1 | 0.5 | ISO55 | EPA 200.8*SW846 6020A | REG
2014-01-29 02:11 | L59588-9 | Mercury, Dissolved, CVAA |  | ug/L | <MDL,H | 0.005 | 0.015 |  | EPA 245.1*SW846 7470A | REG
2014-01-29 02:11 | L59588-9 | Mercury, Total, CVAA | 0.0386 | ug/L |  | 0.005 | 0.015 |  | EPA 245.1*SW846 7470A | REG
2014-01-29 02:11 | L59588-9 | Nickel, Dissolved, ICP-MS | 0.907 | ug/L | B,H | 0.1 | 0.5 | ISO60 CCT | EPA 200.8*SW846 6020A | REG
2014-01-29 02:11 | L59588-9 | Nickel, Total, ICP-MS | 4.54 | ug/L |  | 0.1 | 0.5 | ISO60 CCT | EPA 200.8*SW846 6020A | REG
2014-01-29 02:11 | L59588-9 | Prep Date |  | none |  |  |  | 2014-02-21 09:30 | EPA 200.8*SW846 6020A | CONSTANT
2014-01-29 02:11 | L59588-9 | Prep Date |  | none |  |  |  | 2014-02-21 10:00 | EPA 200.8*SW846 6020A | CONSTANT
2014-01-29 02:11 | L59588-9 | Prep Date |  | none |  |  |  | 2014-02-18 09:30 | EPA 245.1*SW846 7470A | CONSTANT
2014-01-29 02:11 | L59588-9 | Prep Date |  | none |  |  |  | 2014-02-18 09:30 | EPA 245.1*SW846 7470A | CONSTANT
2014-01-29 02:11 | L59588-9 | Prep Date |  | none |  |  |  | 2014-02-04 16:55 | EPA 160.4 | CONSTANT
2014-01-29 02:11 | L59588-9 | Prep Date |  | none |  |  |  | 2014-02-04 16:55 | SM2540-D | CONSTANT
2014-01-29 02:11 | L59588-9 | Prep Date |  | none |  |  |  | 2014-01-30 09:13 | SM2540-F | CONSTANT
2014-01-29 02:11 | L59588-9 | Prep Date |  | none |  |  |  | 2014-02-10 12:08 | SM2320-B | CONSTANT
2014-01-29 02:11 | L59588-9 | Prep Date |  | none |  |  |  | 2014-01-30 08:05 | KEROUEL & AMINOT 1997 | CONSTANT
2014-01-29 02:11 | L59588-9 | Prep Date |  | none |  |  |  | 2014-01-30 11:07 | SM5910B | CONSTANT
2014-01-29 02:11 | L59588-9 | Prep Date |  | none |  |  |  | 2014-01-30 12:15 | NONE | CONSTANT
2014-01-29 02:11 | L59588-9 | Prep Date | [5 empty] | 2014-01-29 02:11 | NONE | CONSTANT
2014-01-29 02:11 | L59588-9 | Sample Code |  | none |  |  |  | TC; 15 min. | NONE | REG
2014-01-29 02:11 | L59588-9 | Sampling Method |  | none |  |  |  | 01024, 67031 | NONE | REG
2014-01-29 02:11 | L59588-9 | Selenium, Dissolved, ICP-MS |  | ug/L | <MDL,H | 0.5 | 1 | ISO78 CCT | EPA 200.8*SW846 6020A | REG
2014-01-29 02:11 | L59588-9 | Selenium, Total, ICP-MS | 0.52 | ug/L | <RDL | 0.5 | 1 | ISO78 CCT | EPA 200.8*SW846 6020A | REG
2014-01-29 02:11 | L59588-9 | Settleable Solids, Volumetric | 0.5 | ml/L | <RDL | 0.5 | 1 |  | SM2540-F | REG
2014-01-29 02:11 | L59588-9 | Silver, Dissolved, ICP-MS |  | ug/L | <MDL,H | 0.04 | 0.2 | ISO107 | EPA 200.8*SW846 6020A | REG
2014-01-29 02:11 | L59588-9 | Silver, Total, ICP-MS | 0.17 | ug/L | <RDL | 0.04 | 0.2 | ISO107 | EPA 200.8*SW846 6020A | REG
2014-01-29 02:11 | L59588-9 | Total Alkalinity | 22 | mg CaCO3/L | J | 1 | 5 | Titrated to wrong pH. Biased high | SM2320-B | REG
2014-01-29 02:11 | L59588-9 | Total Suspended Solids | 110 | mg/L |  | 5 | 10 |  | SM2540-D | REG
2014-01-29 02:11 | L59588-9 | UV Absorbance | 0.0701 | 1/cm |  | 0.01 | 0.02 |  | SM5910B | REG
2014-01-29 02:11 | L59588-9 | UV254 Scan, Unfiltered | 0.418 | 1/cm |  | 0.01 | 0.02 |  | NONE | REG
2014-01-29 02:11 | L59588-9 | Volatile Suspended Solids | 55 | mg/L |  | 5 | 10 |  | EPA 160.4 | REG
2014-01-29 02:11 | L59588-9 | Zinc, Dissolved, ICP-MS | 6.46 | ug/L | H | 0.5 | 2.5 | ISO66 | EPA 200.8*SW846 6020A | REG
2014-01-29 02:11 | L59588-9 | Zinc, Total, ICP-MS | 130 | ug/L |  | 0.5 | 2.5 | ISO66 | EPA 200.8*SW846 6020A | REG
2014-04-17 19:30 | L60116-1 | Ammonia Nitrogen | 4.86 | mg/L |  | 0.1 | 0.5 |  | KEROUEL & AMINOT 1997 | REG
2014-04-17 19:30 | L60116-1 | Arsenic, Dissolved, ICP-MS | 0.878 | ug/L | H | 0.1 | 0.5 | ISO75 CCT | EPA 200.8*SW846 6020A | REG
2014-04-17 19:30 | L60116-1 | Arsenic, Total, ICP-MS | 1.32 | ug/L |  | 0.1 | 0.5 | ISO75 CCT | EPA 200.8*SW846 6020A | REG
2014-04-17 19:30 | L60116-1 | Cadmium, Dissolved, ICP-MS | 0.12 | ug/L | <RDL,H | 0.05 | 0.25 | D:1*15-MAY-14 15:59:28*ISO111 | EPA 200.8*SW846 6020A | REG
2014-04-17 19:30 | L60116-1 | Cadmium, Total, ICP-MS | 0.486 | ug/L |  | 0.05 | 0.25 | D:1*15-MAY-14 16:34:44*ISO111 | EPA 200.8*SW846 6020A | REG
2014-04-17 19:30 | L60116-1 | Calcium, Dissolved, ICP-MS | 14500 | ug/L | H | 50 | 50 | ISO43 | EPA 200.8*SW846 6020A | REG
2014-04-17 19:30 | L60116-1 | Calcium, Total, ICP-MS | 15600 | ug/L |  | 50 | 50 | ISO43 | EPA 200.8*SW846 6020A | REG
2014-04-17 19:30 | L60116-1 | Chromium, Dissolved, ICP-MS | 0.45 | ug/L | <RDL,H | 0.2 | 1 | ISO52 CCT | EPA 200.8*SW846 6020A | REG
2014-04-17 19:30 | L60116-1 | Chromium, Total, ICP-MS | 2.83 | ug/L |  | 0.2 | 1 | ISO52 CCT | EPA 200.8*SW846 6020A | REG
2014-04-17 19:30 | L60116-1 | Copper, Dissolved, ICP-MS | 5.08 | ug/L | H | 0.4 | 2 | ISO63 CCT | EPA 200.8*SW846 6020A | REG
2014-04-17 19:30 | L60116-1 | Copper, Total, ICP-MS | 22.6 | ug/L |  | 0.4 | 2 | ISO63 CCT | EPA 200.8*SW846 6020A | REG
2014-04-17 19:30 | L60116-1 | Dilution Factor | 50 | [5 empty] | KEROUEL & AMINOT 1997 | CONSTANT
2014-04-17 19:30 | L60116-1 | Dilution Factor | 1 | [5 empty] | SM2320-B | CONSTANT
2014-04-17 19:30 | L60116-1 | Dilution Factor | 1 | [5 empty] | SM2540-F | CONSTANT
2014-04-17 19:30 | L60116-1 | Dilution Factor | 6.6 | [5 empty] | EPA 160.4 | CONSTANT
2014-04-17 19:30 | L60116-1 | Dilution Factor | 6.6 | [5 empty] | SM2540-D | CONSTANT
2014-04-17 19:30 | L60116-1 | Dilution Factor | 1 | [5 empty] | SM5910B | CONSTANT
2014-04-17 19:30 | L60116-1 | Dilution Factor | 1 | [5 empty] | NONE | CONSTANT
2014-04-17 19:30 | L60116-1 | Dilution Factor | 10 | [5 empty] | SM5310-B | CONSTANT
2014-04-17 19:30 | L60116-1 | Dilution Factor | 100 | [5 empty] | SM5310-B | CONSTANT
2014-04-17 19:30 | L60116-1 | Dilution Factor | 1 | none |  |  |  |  | EPA 200.8*SW846 6020A | CONSTANT
2014-04-17 19:30 | L60116-1 | Dilution Factor | 1 | none |  |  |  |  | EPA 200.8*SW846 6020A | CONSTANT
2014-04-17 19:30 | L60116-1 | Dilution Factor | 2 | none |  |  |  |  | EPA 245.1*SW846 7470A | CONSTANT
2014-04-17 19:30 | L60116-1 | Dilution Factor | 1 | none |  |  |  |  | EPA 245.1*SW846 7470A | CONSTANT
2014-04-17 19:30 | L60116-1 | Discharge Rate | 0.0008 | mgd | TA |  |  | flow value averaged from 1930 - 1931 hrs. | NONE | REG
2014-04-17 19:30 | L60116-1 | Dissolved Organic Carbon | 92 | mg/L | <RDL | 50 | 100 |  | SM5310-B | REG
2014-04-17 19:30 | L60116-1 | Field Personnel |  | none |  |  |  | M. Patten, D. Robinson | NONE | REG
2014-04-17 19:30 | L60116-1 | Iron, Dissolved, ICP-MS | 181 | ug/L | H | 10 | 50 | ISO54 CCT | EPA 200.8*SW846 6020A | REG
2014-04-17 19:30 | L60116-1 | Iron, Total, ICP-MS | 1570 | ug/L |  | 10 | 50 | ISO54 CCT | EPA 200.8*SW846 6020A | REG
2014-04-17 19:30 | L60116-1 | Lead, Dissolved, ICP-MS | 0.684 | ug/L | H | 0.1 | 0.5 | ISO206,207,208 | EPA 200.8*SW846 6020A | REG
2014-04-17 19:30 | L60116-1 | Lead, Total, ICP-MS | 20.6 | ug/L |  | 0.1 | 0.5 | ISO206,207,208 | EPA 200.8*SW846 6020A | REG
2014-04-17 19:30 | L60116-1 | Magnesium, Dissolved, ICP-MS | 14400 | ug/L | H | 50 | 50 | ISO25 | EPA 200.8*SW846 6020A | REG
2014-04-17 19:30 | L60116-1 | Magnesium, Total, ICP-MS | 15400 | ug/L |  | 50 | 50 | ISO25 | EPA 200.8*SW846 6020A | REG
2014-04-17 19:30 | L60116-1 | Manganese, Dissolved, ICP-MS | 45.3 | ug/L | H | 0.1 | 0.5 | ISO55 | EPA 200.8*SW846 6020A | REG
2014-04-17 19:30 | L60116-1 | Manganese, Total, ICP-MS | 68.1 | ug/L |  | 0.1 | 0.5 | ISO55 | EPA 200.8*SW846 6020A | REG
2014-04-17 19:30 | L60116-1 | Mercury, Dissolved, CVAA |  | ug/L | <MDL,H | 0.005 | 0.015 |  | EPA 245.1*SW846 7470A | REG
2014-04-17 19:30 | L60116-1 | Mercury, Total, CVAA | 0.126 | ug/L |  | 0.01 | 0.03 |  | EPA 245.1*SW846 7470A | REG
2014-04-17 19:30 | L60116-1 | Nickel, Dissolved, ICP-MS | 1.98 | ug/L | H | 0.1 | 0.5 | ISO60 CCT | EPA 200.8*SW846 6020A | REG
2014-04-17 19:30 | L60116-1 | Nickel, Total, ICP-MS | 3.95 | ug/L |  | 0.1 | 0.5 | ISO60 CCT | EPA 200.8*SW846 6020A | REG
2014-04-17 19:30 | L60116-1 | Prep Date |  | none |  |  |  | 2014-04-18 11:35 | KEROUEL & AMINOT 1997 | CONSTANT
2014-04-17 19:30 | L60116-1 | Prep Date |  | none |  |  |  | 2014-04-30 14:46 | SM2320-B | CONSTANT
2014-04-17 19:30 | L60116-1 | Prep Date |  | none |  |  |  | 2014-04-18 10:35 | SM2540-F | CONSTANT
2014-04-17 19:30 | L60116-1 | Prep Date |  | none |  |  |  | 2014-04-18 16:00 | EPA 160.4 | CONSTANT
2014-04-17 19:30 | L60116-1 | Prep Date |  | none |  |  |  | 2014-04-18 16:00 | SM2540-D | CONSTANT
2014-04-17 19:30 | L60116-1 | Prep Date |  | none |  |  |  | 2014-04-18 12:16 | SM5910B | CONSTANT
2014-04-17 19:30 | L60116-1 | Prep Date |  | none |  |  |  | 2014-04-18 12:16 | NONE | CONSTANT
2014-04-17 19:30 | L60116-1 | Prep Date |  | none |  |  |  | 2014-04-24 23:21 | SM5310-B | CONSTANT
2014-04-17 19:30 | L60116-1 | Prep Date |  | none |  |  |  | 2014-04-18 11:35 | SM5310-B | CONSTANT
2014-04-17 19:30 | L60116-1 | Prep Date |  | none |  |  |  | 2014-05-14 13:30 | EPA 200.8*SW846 6020A | CONSTANT
2014-04-17 19:30 | L60116-1 | Prep Date |  | none |  |  |  | 2014-05-13 11:00 | EPA 200.8*SW846 6020A | CONSTANT
2014-04-17 19:30 | L60116-1 | Prep Date |  | none |  |  |  | 2014-05-12 12:40 | EPA 245.1*SW846 7470A | CONSTANT
2014-04-17 19:30 | L60116-1 | Prep Date |  | none |  |  |  | 2014-05-12 12:40 | EPA 245.1*SW846 7470A | CONSTANT
2014-04-17 19:30 | L60116-1 | Prep Date | [5 empty] | 2014-04-17 19:30 | NONE | CONSTANT
2014-04-17 19:30 | L60116-1 | Sampling Method |  | none |  |  |  | 01024, 67031 | NONE | REG
2014-04-17 19:30 | L60116-1 | Selenium, Dissolved, ICP-MS |  | ug/L | <MDL,H | 0.5 | 1 | ISO78 CCT | EPA 200.8*SW846 6020A | REG
2014-04-17 19:30 | L60116-1 | Selenium, Total, ICP-MS |  | ug/L | <MDL | 0.5 | 1 | ISO78 CCT | EPA 200.8*SW846 6020A | REG
2014-04-17 19:30 | L60116-1 | Settleable Solids, Volumetric |  | ml/L | <MDL | 0.5 | 1 |  | SM2540-F | REG
2014-04-17 19:30 | L60116-1 | Silver, Dissolved, ICP-MS |  | ug/L | <MDL,H | 0.04 | 0.2 | D:1*15-MAY-14 15:59:28*ISO107 | EPA 200.8*SW846 6020A | REG
2014-04-17 19:30 | L60116-1 | Silver, Total, ICP-MS | 0.082 | ug/L | <RDL | 0.04 | 0.2 | D:1*15-MAY-14 16:34:44*ISO107 | EPA 200.8*SW846 6020A | REG
2014-04-17 19:30 | L60116-1 | Total Alkalinity | 63 | mg CaCO3/L |  | 1 | 5 |  | SM2320-B | REG
2014-04-17 19:30 | L60116-1 | Total Organic Carbon | 98 | mg/L |  | 5 | 10 |  | SM5310-B | REG
2014-04-17 19:30 | L60116-1 | Total Suspended Solids | 56.7 | mg/L |  | 3.3 | 6.7 |  | SM2540-D | REG
2014-04-17 19:30 | L60116-1 | UV Absorbance | 0.35 | 1/cm |  | 0.01 | 0.02 |  | SM5910B | REG
2014-04-17 19:30 | L60116-1 | UV254 Scan, Unfiltered | 0.797 | 1/cm |  | 0.01 | 0.02 |  | NONE | REG
2014-04-17 19:30 | L60116-1 | Volatile Suspended Solids | 40 | mg/L |  | 3.3 | 6.7 |  | EPA 160.4 | REG
2014-04-17 19:30 | L60116-1 | Zinc, Dissolved, ICP-MS | 43.6 | ug/L | H | 0.5 | 2.5 | ISO66 | EPA 200.8*SW846 6020A | REG
2014-04-17 19:30 | L60116-1 | Zinc, Total, ICP-MS | 101 | ug/L |  | 0.5 | 2.5 | ISO66 | EPA 200.8*SW846 6020A | REG
2014-04-17 19:45 | L60116-2 | Ammonia Nitrogen | 1.28 | mg/L |  | 0.04 | 0.2 |  | KEROUEL & AMINOT 1997 | REG
2014-04-17 19:45 | L60116-2 | Arsenic, Dissolved, ICP-MS | 0.621 | ug/L | H | 0.1 | 0.5 | ISO75 CCT | EPA 200.8*SW846 6020A | REG
2014-04-17 19:45 | L60116-2 | Arsenic, Total, ICP-MS | 5.19 | ug/L |  | 0.1 | 0.5 | ISO75 CCT | EPA 200.8*SW846 6020A | REG
2014-04-17 19:45 | L60116-2 | Cadmium, Dissolved, ICP-MS |  | ug/L | <MDL,H | 0.05 | 0.25 | D:1*15-MAY-14 16:03:01*ISO111 | EPA 200.8*SW846 6020A | REG
2014-04-17 19:45 | L60116-2 | Cadmium, Total, ICP-MS | 5.38 | ug/L |  | 0.05 | 0.25 | D:1*15-MAY-14 16:45:17*ISO111 | EPA 200.8*SW846 6020A | REG
2014-04-17 19:45 | L60116-2 | Calcium, Dissolved, ICP-MS | 6080 | ug/L | H | 50 | 50 | ISO43 | EPA 200.8*SW846 6020A | REG
2014-04-17 19:45 | L60116-2 | Calcium, Total, ICP-MS | 13800 | ug/L |  | 50 | 50 | ISO43 | EPA 200.8*SW846 6020A | REG
2014-04-17 19:45 | L60116-2 | Chromium, Dissolved, ICP-MS | 0.22 | ug/L | <RDL,H | 0.2 | 1 | ISO52 CCT | EPA 200.8*SW846 6020A | REG
2014-04-17 19:45 | L60116-2 | Chromium, Total, ICP-MS | 33.8 | ug/L |  | 0.2 | 1 | ISO52 CCT | EPA 200.8*SW846 6020A | REG
2014-04-17 19:45 | L60116-2 | Copper, Dissolved, ICP-MS | 1.8 | ug/L | <RDL,H | 0.4 | 2 | ISO63 CCT | EPA 200.8*SW846 6020A | REG
2014-04-17 19:45 | L60116-2 | Copper, Total, ICP-MS | 207 | ug/L |  | 0.4 | 2 | ISO63 CCT | EPA 200.8*SW846 6020A | REG
2014-04-17 19:45 | L60116-2 | Dilution Factor | 20 | [5 empty] | KEROUEL & AMINOT 1997 | CONSTANT
2014-04-17 19:45 | L60116-2 | Dilution Factor | 1 | [5 empty] | SM2320-B | CONSTANT
2014-04-17 19:45 | L60116-2 | Dilution Factor | 1 | [5 empty] | SM2540-F | CONSTANT
2014-04-17 19:45 | L60116-2 | Dilution Factor | 20 | [5 empty] | EPA 160.4 | CONSTANT
2014-04-17 19:45 | L60116-2 | Dilution Factor | 20 | [5 empty] | SM2540-D | CONSTANT
2014-04-17 19:45 | L60116-2 | Dilution Factor | 1 | [5 empty] | SM5910B | CONSTANT
2014-04-17 19:45 | L60116-2 | Dilution Factor | 1 | [5 empty] | NONE | CONSTANT
2014-04-17 19:45 | L60116-2 | Dilution Factor | 50 | [5 empty] | SM5310-B | CONSTANT
2014-04-17 19:45 | L60116-2 | Dilution Factor | 1 | [5 empty] | SM5310-B | CONSTANT
2014-04-17 19:45 | L60116-2 | Dilution Factor | 1 | none |  |  |  |  | EPA 200.8*SW846 6020A | CONSTANT
2014-04-17 19:45 | L60116-2 | Dilution Factor | 5 | none |  |  |  |  | EPA 245.1*SW846 7470A | CONSTANT
2014-04-17 19:45 | L60116-2 | Dilution Factor | 1 | none |  |  |  |  | EPA 245.1*SW846 7470A | CONSTANT
2014-04-17 19:45 | L60116-2 | Dilution Factor | 1 | none |  |  |  |  | EPA 200.8*SW846 6020A | CONSTANT
2014-04-17 19:45 | L60116-2 | Discharge Rate | 128.277 | mgd |  |  |  |  | NONE | REG
2014-04-17 19:45 | L60116-2 | Dissolved Organic Carbon | 7.12 | mg/L |  | 0.5 | 1 |  | SM5310-B | REG
2014-04-17 19:45 | L60116-2 | Field Personnel |  | none |  |  |  | M. Patten, D. Robinson | NONE | REG
2014-04-17 19:45 | L60116-2 | Iron, Dissolved, ICP-MS | 301 | ug/L | H | 10 | 50 | ISO54 CCT | EPA 200.8*SW846 6020A | REG
2014-04-17 19:45 | L60116-2 | Iron, Total, ICP-MS | 13900 | ug/L |  | 10 | 50 | ISO54 CCT | EPA 200.8*SW846 6020A | REG
2014-04-17 19:45 | L60116-2 | Lead, Dissolved, ICP-MS | 0.45 | ug/L | <RDL,H | 0.1 | 0.5 | ISO206,207,208 | EPA 200.8*SW846 6020A | REG
2014-04-17 19:45 | L60116-2 | Lead, Total, ICP-MS | 258 | ug/L |  | 0.1 | 0.5 | ISO206,207,208 | EPA 200.8*SW846 6020A | REG
2014-04-17 19:45 | L60116-2 | Magnesium, Dissolved, ICP-MS | 1740 | ug/L | H | 50 | 50 | ISO25 | EPA 200.8*SW846 6020A | REG
2014-04-17 19:45 | L60116-2 | Magnesium, Total, ICP-MS | 5250 | ug/L |  | 50 | 50 | ISO25 | EPA 200.8*SW846 6020A | REG
2014-04-17 19:45 | L60116-2 | Manganese, Dissolved, ICP-MS | 46.8 | ug/L | H | 0.1 | 0.5 | ISO55 | EPA 200.8*SW846 6020A | REG
2014-04-17 19:45 | L60116-2 | Manganese, Total, ICP-MS | 231 | ug/L |  | 0.1 | 0.5 | ISO55 | EPA 200.8*SW846 6020A | REG
2014-04-17 19:45 | L60116-2 | Mercury, Dissolved, CVAA |  | ug/L | <MDL,H | 0.005 | 0.015 |  | EPA 245.1*SW846 7470A | REG
2014-04-17 19:45 | L60116-2 | Mercury, Total, CVAA | 0.471 | ug/L |  | 0.025 | 0.075 |  | EPA 245.1*SW846 7470A | REG
2014-04-17 19:45 | L60116-2 | Nickel, Dissolved, ICP-MS | 1.28 | ug/L | H | 0.1 | 0.5 | ISO60 CCT | EPA 200.8*SW846 6020A | REG
2014-04-17 19:45 | L60116-2 | Nickel, Total, ICP-MS | 33.8 | ug/L |  | 0.1 | 0.5 | ISO60 CCT | EPA 200.8*SW846 6020A | REG
2014-04-17 19:45 | L60116-2 | Prep Date |  | none |  |  |  | 2014-04-18 11:35 | KEROUEL & AMINOT 1997 | CONSTANT
2014-04-17 19:45 | L60116-2 | Prep Date |  | none |  |  |  | 2014-04-30 14:57 | SM2320-B | CONSTANT
2014-04-17 19:45 | L60116-2 | Prep Date |  | none |  |  |  | 2014-04-18 10:35 | SM2540-F | CONSTANT
2014-04-17 19:45 | L60116-2 | Prep Date |  | none |  |  |  | 2014-04-18 16:00 | EPA 160.4 | CONSTANT
2014-04-17 19:45 | L60116-2 | Prep Date |  | none |  |  |  | 2014-04-18 16:00 | SM2540-D | CONSTANT
2014-04-17 19:45 | L60116-2 | Prep Date |  | none |  |  |  | 2014-04-18 12:16 | SM5910B | CONSTANT
2014-04-17 19:45 | L60116-2 | Prep Date |  | none |  |  |  | 2014-04-18 12:16 | NONE | CONSTANT
2014-04-17 19:45 | L60116-2 | Prep Date |  | none |  |  |  | 2014-05-02 15:52 | SM5310-B | CONSTANT
2014-04-17 19:45 | L60116-2 | Prep Date |  | none |  |  |  | 2014-04-18 11:35 | SM5310-B | CONSTANT
2014-04-17 19:45 | L60116-2 | Prep Date |  | none |  |  |  | 2014-05-14 13:30 | EPA 200.8*SW846 6020A | CONSTANT
2014-04-17 19:45 | L60116-2 | Prep Date |  | none |  |  |  | 2014-05-13 11:00 | EPA 200.8*SW846 6020A | CONSTANT
2014-04-17 19:45 | L60116-2 | Prep Date |  | none |  |  |  | 2014-05-12 12:40 | EPA 245.1*SW846 7470A | CONSTANT
2014-04-17 19:45 | L60116-2 | Prep Date |  | none |  |  |  | 2014-05-12 12:40 | EPA 245.1*SW846 7470A | CONSTANT
2014-04-17 19:45 | L60116-2 | Prep Date | [5 empty] | 2014-04-17 19:45 | NONE | CONSTANT
2014-04-17 19:45 | L60116-2 | Sampling Method |  | none |  |  |  | 01024, 67031 | NONE | REG
2014-04-17 19:45 | L60116-2 | Selenium, Dissolved, ICP-MS |  | ug/L | <MDL,H | 0.5 | 1 | ISO78 CCT | EPA 200.8*SW846 6020A | REG
2014-04-17 19:45 | L60116-2 | Selenium, Total, ICP-MS | 0.74 | ug/L | <RDL | 0.5 | 1 | ISO78 CCT | EPA 200.8*SW846 6020A | REG
2014-04-17 19:45 | L60116-2 | Settleable Solids, Volumetric | 8.5 | ml/L |  | 0.5 | 1 |  | SM2540-F | REG
2014-04-17 19:45 | L60116-2 | Silver, Dissolved, ICP-MS |  | ug/L | <MDL,H | 0.04 | 0.2 | D:1*15-MAY-14 16:03:01*ISO107 | EPA 200.8*SW846 6020A | REG
2014-04-17 19:45 | L60116-2 | Silver, Total, ICP-MS | 1.41 | ug/L |  | 0.04 | 0.2 | D:1*15-MAY-14 16:45:17*ISO107 | EPA 200.8*SW846 6020A | REG
2014-04-17 19:45 | L60116-2 | Total Alkalinity | 33 | mg CaCO3/L |  | 1 | 5 |  | SM2320-B | REG
2014-04-17 19:45 | L60116-2 | Total Organic Carbon | 37 | mg/L | <RDL | 25 | 50 |  | SM5310-B | REG
2014-04-17 19:45 | L60116-2 | Total Suspended Solids | 588 | mg/L |  | 10 | 20 |  | SM2540-D | REG
2014-04-17 19:45 | L60116-2 | UV Absorbance | 0.126 | 1/cm |  | 0.01 | 0.02 |  | SM5910B | REG
2014-04-17 19:45 | L60116-2 | UV254 Scan, Unfiltered | 0.901 | 1/cm |  | 0.01 | 0.02 |  | NONE | REG
2014-04-17 19:45 | L60116-2 | Volatile Suspended Solids | 290 | mg/L |  | 10 | 20 |  | EPA 160.4 | REG
2014-04-17 19:45 | L60116-2 | Zinc, Dissolved, ICP-MS | 4.68 | ug/L | H | 0.5 | 2.5 | ISO66 | EPA 200.8*SW846 6020A | REG
2014-04-17 19:45 | L60116-2 | Zinc, Total, ICP-MS | 874 | ug/L |  | 2.5 | 12.5 | D:5*16-MAY-14 13:23:23*ISO66 | EPA 200.8*SW846 6020A | REG
2014-04-17 20:00 | L60116-3 | Ammonia Nitrogen | 0.488 | mg/L |  | 0.04 | 0.2 |  | KEROUEL & AMINOT 1997 | REG
2014-04-17 20:00 | L60116-3 | Arsenic, Dissolved, ICP-MS | 0.67 | ug/L | H | 0.1 | 0.5 | ISO75 CCT | EPA 200.8*SW846 6020A | REG
2014-04-17 20:00 | L60116-3 | Arsenic, Total, ICP-MS | 3.01 | ug/L |  | 0.1 | 0.5 | ISO75 CCT | EPA 200.8*SW846 6020A | REG
2014-04-17 20:00 | L60116-3 | Cadmium, Dissolved, ICP-MS |  | ug/L | <MDL,H | 0.05 | 0.25 | D:1*15-MAY-14 16:06:33*ISO111 | EPA 200.8*SW846 6020A | REG
2014-04-17 20:00 | L60116-3 | Cadmium, Total, ICP-MS | 1.2 | ug/L |  | 0.05 | 0.25 | D:1*15-MAY-14 16:48:47*ISO111 | EPA 200.8*SW846 6020A | REG
2014-04-17 20:00 | L60116-3 | Calcium, Dissolved, ICP-MS | 5320 | ug/L | H | 50 | 50 | ISO43 | EPA 200.8*SW846 6020A | REG
2014-04-17 20:00 | L60116-3 | Calcium, Total, ICP-MS | 8730 | ug/L |  | 50 | 50 | ISO43 | EPA 200.8*SW846 6020A | REG
2014-04-17 20:00 | L60116-3 | Chromium, Dissolved, ICP-MS |  | ug/L | <MDL,H | 0.2 | 1 | ISO52 CCT | EPA 200.8*SW846 6020A | REG
2014-04-17 20:00 | L60116-3 | Chromium, Total, ICP-MS | 11.6 | ug/L |  | 0.2 | 1 | ISO52 CCT | EPA 200.8*SW846 6020A | REG
2014-04-17 20:00 | L60116-3 | Copper, Dissolved, ICP-MS | 1.7 | ug/L | <RDL,H | 0.4 | 2 | ISO63 CCT | EPA 200.8*SW846 6020A | REG
2014-04-17 20:00 | L60116-3 | Copper, Total, ICP-MS | 74.3 | ug/L |  | 0.4 | 2 | ISO63 CCT | EPA 200.8*SW846 6020A | REG
2014-04-17 20:00 | L60116-3 | Dilution Factor | 20 | [5 empty] | KEROUEL & AMINOT 1997 | CONSTANT
2014-04-17 20:00 | L60116-3 | Dilution Factor | 1 | [5 empty] | SM2320-B | CONSTANT
2014-04-17 20:00 | L60116-3 | Dilution Factor | 1 | [5 empty] | SM2540-F | CONSTANT
2014-04-17 20:00 | L60116-3 | Dilution Factor | 13.4 | [5 empty] | EPA 160.4 | CONSTANT
2014-04-17 20:00 | L60116-3 | Dilution Factor | 13.4 | [5 empty] | SM2540-D | CONSTANT
2014-04-17 20:00 | L60116-3 | Dilution Factor | 1 | [5 empty] | SM5910B | CONSTANT
2014-04-17 20:00 | L60116-3 | Dilution Factor | 1 | [5 empty] | NONE | CONSTANT
2014-04-17 20:00 | L60116-3 | Dilution Factor | 20 | [5 empty] | SM5310-B | CONSTANT
2014-04-17 20:00 | L60116-3 | Dilution Factor | 1 | [5 empty] | SM5310-B | CONSTANT
2014-04-17 20:00 | L60116-3 | Dilution Factor | 1 | none |  |  |  |  | EPA 200.8*SW846 6020A | CONSTANT
2014-04-17 20:00 | L60116-3 | Dilution Factor | 1 | none |  |  |  |  | EPA 200.8*SW846 6020A | CONSTANT
2014-04-17 20:00 | L60116-3 | Dilution Factor | 5 | none |  |  |  |  | EPA 245.1*SW846 7470A | CONSTANT
2014-04-17 20:00 | L60116-3 | Dilution Factor | 1 | none |  |  |  |  | EPA 245.1*SW846 7470A | CONSTANT
2014-04-17 20:00 | L60116-3 | Discharge Rate | 4.726 | mgd |  |  |  |  | NONE | REG
2014-04-17 20:00 | L60116-3 | Dissolved Organic Carbon | 4.99 | mg/L |  | 0.5 | 1 |  | SM5310-B | REG
2014-04-17 20:00 | L60116-3 | Field Personnel |  | none |  |  |  | M. Patten, D. Robinson | NONE | REG
2014-04-17 20:00 | L60116-3 | Iron, Dissolved, ICP-MS | 99 | ug/L | H | 10 | 50 | ISO54 CCT | EPA 200.8*SW846 6020A | REG
2014-04-17 20:00 | L60116-3 | Iron, Total, ICP-MS | 6300 | ug/L |  | 10 | 50 | ISO54 CCT | EPA 200.8*SW846 6020A | REG
2014-04-17 20:00 | L60116-3 | Lead, Dissolved, ICP-MS | 0.33 | ug/L | <RDL,H | 0.1 | 0.5 | ISO206,207,208 | EPA 200.8*SW846 6020A | REG
2014-04-17 20:00 | L60116-3 | Lead, Total, ICP-MS | 70.3 | ug/L |  | 0.1 | 0.5 | ISO206,207,208 | EPA 200.8*SW846 6020A | REG
2014-04-17 20:00 | L60116-3 | Magnesium, Dissolved, ICP-MS | 714 | ug/L | H | 50 | 50 | ISO25 | EPA 200.8*SW846 6020A | REG
2014-04-17 20:00 | L60116-3 | Magnesium, Total, ICP-MS | 2280 | ug/L |  | 50 | 50 | ISO25 | EPA 200.8*SW846 6020A | REG
2014-04-17 20:00 | L60116-3 | Manganese, Dissolved, ICP-MS | 36.6 | ug/L | H | 0.1 | 0.5 | ISO55 | EPA 200.8*SW846 6020A | REG
2014-04-17 20:00 | L60116-3 | Manganese, Total, ICP-MS | 139 | ug/L |  | 0.1 | 0.5 | ISO55 | EPA 200.8*SW846 6020A | REG
2014-04-17 20:00 | L60116-3 | Mercury, Dissolved, CVAA |  | ug/L | <MDL,H | 0.005 | 0.015 |  | EPA 245.1*SW846 7470A | REG
2014-04-17 20:00 | L60116-3 | Mercury, Total, CVAA | 0.184 | ug/L |  | 0.025 | 0.075 |  | EPA 245.1*SW846 7470A | REG
2014-04-17 20:00 | L60116-3 | Nickel, Dissolved, ICP-MS | 1.14 | ug/L | H | 0.1 | 0.5 | ISO60 CCT | EPA 200.8*SW846 6020A | REG
2014-04-17 20:00 | L60116-3 | Nickel, Total, ICP-MS | 14.1 | ug/L |  | 0.1 | 0.5 | ISO60 CCT | EPA 200.8*SW846 6020A | REG
2014-04-17 20:00 | L60116-3 | Prep Date |  | none |  |  |  | 2014-04-18 11:35 | KEROUEL & AMINOT 1997 | CONSTANT
2014-04-17 20:00 | L60116-3 | Prep Date |  | none |  |  |  | 2014-04-30 15:02 | SM2320-B | CONSTANT
2014-04-17 20:00 | L60116-3 | Prep Date |  | none |  |  |  | 2014-04-18 10:35 | SM2540-F | CONSTANT
2014-04-17 20:00 | L60116-3 | Prep Date |  | none |  |  |  | 2014-04-18 16:00 | EPA 160.4 | CONSTANT
2014-04-17 20:00 | L60116-3 | Prep Date |  | none |  |  |  | 2014-04-18 16:00 | SM2540-D | CONSTANT
2014-04-17 20:00 | L60116-3 | Prep Date |  | none |  |  |  | 2014-04-18 12:16 | SM5910B | CONSTANT
2014-04-17 20:00 | L60116-3 | Prep Date |  | none |  |  |  | 2014-04-18 12:16 | NONE | CONSTANT
2014-04-17 20:00 | L60116-3 | Prep Date |  | none |  |  |  | 2014-04-25 00:27 | SM5310-B | CONSTANT
2014-04-17 20:00 | L60116-3 | Prep Date |  | none |  |  |  | 2014-04-18 11:35 | SM5310-B | CONSTANT
2014-04-17 20:00 | L60116-3 | Prep Date |  | none |  |  |  | 2014-05-14 13:30 | EPA 200.8*SW846 6020A | CONSTANT
2014-04-17 20:00 | L60116-3 | Prep Date |  | none |  |  |  | 2014-05-13 11:00 | EPA 200.8*SW846 6020A | CONSTANT
2014-04-17 20:00 | L60116-3 | Prep Date |  | none |  |  |  | 2014-05-12 12:40 | EPA 245.1*SW846 7470A | CONSTANT
2014-04-17 20:00 | L60116-3 | Prep Date |  | none |  |  |  | 2014-05-12 12:40 | EPA 245.1*SW846 7470A | CONSTANT
2014-04-17 20:00 | L60116-3 | Prep Date | [5 empty] | 2014-04-17 20:00 | NONE | CONSTANT
2014-04-17 20:00 | L60116-3 | Sampling Method |  | none |  |  |  | 01024, 67031 | NONE | REG
2014-04-17 20:00 | L60116-3 | Selenium, Dissolved, ICP-MS |  | ug/L | <MDL,H | 0.5 | 1 | ISO78 CCT | EPA 200.8*SW846 6020A | REG
2014-04-17 20:00 | L60116-3 | Selenium, Total, ICP-MS |  | ug/L | <MDL | 0.5 | 1 | ISO78 CCT | EPA 200.8*SW846 6020A | REG
2014-04-17 20:00 | L60116-3 | Settleable Solids, Volumetric | 2.5 | ml/L |  | 0.5 | 1 |  | SM2540-F | REG
2014-04-17 20:00 | L60116-3 | Silver, Dissolved, ICP-MS |  | ug/L | <MDL,H | 0.04 | 0.2 | D:1*15-MAY-14 16:06:33*ISO107 | EPA 200.8*SW846 6020A | REG
2014-04-17 20:00 | L60116-3 | Silver, Total, ICP-MS | 0.316 | ug/L |  | 0.04 | 0.2 | D:1*15-MAY-14 16:48:47*ISO107 | EPA 200.8*SW846 6020A | REG
2014-04-17 20:00 | L60116-3 | Total Alkalinity | 26 | mg CaCO3/L |  | 1 | 5 |  | SM2320-B | REG
2014-04-17 20:00 | L60116-3 | Total Organic Carbon | 29.2 | mg/L |  | 10 | 20 |  | SM5310-B | REG
2014-04-17 20:00 | L60116-3 | Total Suspended Solids | 240 | mg/L |  | 6.7 | 13 |  | SM2540-D | REG
2014-04-17 20:00 | L60116-3 | UV Absorbance | 0.0798 | 1/cm |  | 0.01 | 0.02 |  | SM5910B | REG
2014-04-17 20:00 | L60116-3 | UV254 Scan, Unfiltered | 0.544 | 1/cm |  | 0.01 | 0.02 |  | NONE | REG
2014-04-17 20:00 | L60116-3 | Volatile Suspended Solids | 97.3 | mg/L |  | 6.7 | 13 |  | EPA 160.4 | REG
2014-04-17 20:00 | L60116-3 | Zinc, Dissolved, ICP-MS | 8.2 | ug/L | H | 0.5 | 2.5 | ISO66 | EPA 200.8*SW846 6020A | REG
2014-04-17 20:00 | L60116-3 | Zinc, Total, ICP-MS | 259 | ug/L |  | 0.5 | 2.5 | ISO66 | EPA 200.8*SW846 6020A | REG
2014-04-17 20:15 | L60116-4 | Ammonia Nitrogen | 0.45 | mg/L |  | 0.04 | 0.2 |  | KEROUEL & AMINOT 1997 | REG
2014-04-17 20:15 | L60116-4 | Arsenic, Dissolved, ICP-MS | 0.646 | ug/L | H | 0.1 | 0.5 | ISO75 CCT | EPA 200.8*SW846 6020A | REG
2014-04-17 20:15 | L60116-4 | Arsenic, Total, ICP-MS | 1.92 | ug/L |  | 0.1 | 0.5 | ISO75 CCT | EPA 200.8*SW846 6020A | REG
2014-04-17 20:15 | L60116-4 | Cadmium, Dissolved, ICP-MS |  | ug/L | <MDL,H | 0.05 | 0.25 | D:1*15-MAY-14 16:17:05*ISO111 | EPA 200.8*SW846 6020A | REG
2014-04-17 20:15 | L60116-4 | Cadmium, Total, ICP-MS | 0.634 | ug/L |  | 0.05 | 0.25 | D:1*15-MAY-14 16:52:16*ISO111 | EPA 200.8*SW846 6020A | REG
2014-04-17 20:15 | L60116-4 | Calcium, Dissolved, ICP-MS | 4890 | ug/L | H | 50 | 50 | ISO43 | EPA 200.8*SW846 6020A | REG
2014-04-17 20:15 | L60116-4 | Calcium, Total, ICP-MS | 6810 | ug/L |  | 50 | 50 | ISO43 | EPA 200.8*SW846 6020A | REG
2014-04-17 20:15 | L60116-4 | Chromium, Dissolved, ICP-MS |  | ug/L | <MDL,H | 0.2 | 1 | ISO52 CCT | EPA 200.8*SW846 6020A | REG
2014-04-17 20:15 | L60116-4 | Chromium, Total, ICP-MS | 6.47 | ug/L |  | 0.2 | 1 | ISO52 CCT | EPA 200.8*SW846 6020A | REG
2014-04-17 20:15 | L60116-4 | Copper, Dissolved, ICP-MS | 1.7 | ug/L | <RDL,H | 0.4 | 2 | ISO63 CCT | EPA 200.8*SW846 6020A | REG
2014-04-17 20:15 | L60116-4 | Copper, Total, ICP-MS | 35.2 | ug/L |  | 0.4 | 2 | ISO63 CCT | EPA 200.8*SW846 6020A | REG
2014-04-17 20:15 | L60116-4 | Dilution Factor | 20 | [5 empty] | KEROUEL & AMINOT 1997 | CONSTANT
2014-04-17 20:15 | L60116-4 | Dilution Factor | 1 | [5 empty] | SM2320-B | CONSTANT
2014-04-17 20:15 | L60116-4 | Dilution Factor | 1 | [5 empty] | SM2540-F | CONSTANT
2014-04-17 20:15 | L60116-4 | Dilution Factor | 8 | [5 empty] | EPA 160.4 | CONSTANT
2014-04-17 20:15 | L60116-4 | Dilution Factor | 8 | [5 empty] | SM2540-D | CONSTANT
2014-04-17 20:15 | L60116-4 | Dilution Factor | 1 | [5 empty] | SM5910B | CONSTANT
2014-04-17 20:15 | L60116-4 | Dilution Factor | 1 | [5 empty] | NONE | CONSTANT
2014-04-17 20:15 | L60116-4 | Dilution Factor | 1 | [5 empty] | SM5310-B | CONSTANT
2014-04-17 20:15 | L60116-4 | Dilution Factor | 20 | [5 empty] | SM5310-B | CONSTANT
2014-04-17 20:15 | L60116-4 | Dilution Factor | 1 | none |  |  |  |  | EPA 200.8*SW846 6020A | CONSTANT
2014-04-17 20:15 | L60116-4 | Dilution Factor | 1 | none |  |  |  |  | EPA 245.1*SW846 7470A | CONSTANT
2014-04-17 20:15 | L60116-4 | Dilution Factor | 1 | none |  |  |  |  | EPA 245.1*SW846 7470A | CONSTANT
2014-04-17 20:15 | L60116-4 | Dilution Factor | 1 | none |  |  |  |  | EPA 200.8*SW846 6020A | CONSTANT
2014-04-17 20:15 | L60116-4 | Discharge Rate | 0.751 | mgd |  |  |  |  | NONE | REG
2014-04-17 20:15 | L60116-4 | Dissolved Organic Carbon | 4.27 | mg/L |  | 0.5 | 1 |  | SM5310-B | REG
2014-04-17 20:15 | L60116-4 | Field Personnel |  | none |  |  |  | M. Patten, D. Robinson | NONE | REG
2014-04-17 20:15 | L60116-4 | Iron, Dissolved, ICP-MS | 59.8 | ug/L | H | 10 | 50 | ISO54 CCT | EPA 200.8*SW846 6020A | REG
2014-04-17 20:15 | L60116-4 | Iron, Total, ICP-MS | 3440 | ug/L |  | 10 | 50 | ISO54 CCT | EPA 200.8*SW846 6020A | REG
2014-04-17 20:15 | L60116-4 | Lead, Dissolved, ICP-MS | 0.27 | ug/L | <RDL,H | 0.1 | 0.5 | ISO206,207,208 | EPA 200.8*SW846 6020A | REG
2014-04-17 20:15 | L60116-4 | Lead, Total, ICP-MS | 31.6 | ug/L |  | 0.1 | 0.5 | ISO206,207,208 | EPA 200.8*SW846 6020A | REG
2014-04-17 20:15 | L60116-4 | Magnesium, Dissolved, ICP-MS | 611 | ug/L | H | 50 | 50 | ISO25 | EPA 200.8*SW846 6020A | REG
2014-04-17 20:15 | L60116-4 | Magnesium, Total, ICP-MS | 1500 | ug/L |  | 50 | 50 | ISO25 | EPA 200.8*SW846 6020A | REG
2014-04-17 20:15 | L60116-4 | Manganese, Dissolved, ICP-MS | 25.9 | ug/L | H | 0.1 | 0.5 | ISO55 | EPA 200.8*SW846 6020A | REG
2014-04-17 20:15 | L60116-4 | Manganese, Total, ICP-MS | 87.4 | ug/L |  | 0.1 | 0.5 | ISO55 | EPA 200.8*SW846 6020A | REG
2014-04-17 20:15 | L60116-4 | Mercury, Dissolved, CVAA |  | ug/L | <MDL,H | 0.005 | 0.015 |  | EPA 245.1*SW846 7470A | REG
2014-04-17 20:15 | L60116-4 | Mercury, Total, CVAA | 0.0699 | ug/L |  | 0.005 | 0.015 |  | EPA 245.1*SW846 7470A | REG
2014-04-17 20:15 | L60116-4 | Nickel, Dissolved, ICP-MS | 1.05 | ug/L | H | 0.1 | 0.5 | ISO60 CCT | EPA 200.8*SW846 6020A | REG
2014-04-17 20:15 | L60116-4 | Nickel, Total, ICP-MS | 7.19 | ug/L |  | 0.1 | 0.5 | ISO60 CCT | EPA 200.8*SW846 6020A | REG
2014-04-17 20:15 | L60116-4 | Prep Date |  | none |  |  |  | 2014-04-18 11:35 | KEROUEL & AMINOT 1997 | CONSTANT
2014-04-17 20:15 | L60116-4 | Prep Date |  | none |  |  |  | 2014-04-30 15:09 | SM2320-B | CONSTANT
2014-04-17 20:15 | L60116-4 | Prep Date |  | none |  |  |  | 2014-04-18 10:35 | SM2540-F | CONSTANT
2014-04-17 20:15 | L60116-4 | Prep Date |  | none |  |  |  | 2014-04-18 16:00 | EPA 160.4 | CONSTANT
2014-04-17 20:15 | L60116-4 | Prep Date |  | none |  |  |  | 2014-04-18 16:00 | SM2540-D | CONSTANT
2014-04-17 20:15 | L60116-4 | Prep Date |  | none |  |  |  | 2014-04-18 12:16 | SM5910B | CONSTANT
2014-04-17 20:15 | L60116-4 | Prep Date |  | none |  |  |  | 2014-04-18 12:16 | NONE | CONSTANT
2014-04-17 20:15 | L60116-4 | Prep Date |  | none |  |  |  | 2014-04-18 11:35 | SM5310-B | CONSTANT
2014-04-17 20:15 | L60116-4 | Prep Date |  | none |  |  |  | 2014-04-25 00:47 | SM5310-B | CONSTANT
2014-04-17 20:15 | L60116-4 | Prep Date |  | none |  |  |  | 2014-05-13 11:00 | EPA 200.8*SW846 6020A | CONSTANT
2014-04-17 20:15 | L60116-4 | Prep Date |  | none |  |  |  | 2014-05-12 12:40 | EPA 245.1*SW846 7470A | CONSTANT
2014-04-17 20:15 | L60116-4 | Prep Date |  | none |  |  |  | 2014-05-12 12:40 | EPA 245.1*SW846 7470A | CONSTANT
2014-04-17 20:15 | L60116-4 | Prep Date |  | none |  |  |  | 2014-05-14 13:30 | EPA 200.8*SW846 6020A | CONSTANT
2014-04-17 20:15 | L60116-4 | Prep Date | [5 empty] | 2014-04-17 20:15 | NONE | CONSTANT
2014-04-17 20:15 | L60116-4 | Sampling Method |  | none |  |  |  | 01024, 67031 | NONE | REG
2014-04-17 20:15 | L60116-4 | Selenium, Dissolved, ICP-MS |  | ug/L | <MDL,H | 0.5 | 1 | ISO78 CCT | EPA 200.8*SW846 6020A | REG
2014-04-17 20:15 | L60116-4 | Selenium, Total, ICP-MS |  | ug/L | <MDL | 0.5 | 1 | ISO78 CCT | EPA 200.8*SW846 6020A | REG
2014-04-17 20:15 | L60116-4 | Settleable Solids, Volumetric | 1 | ml/L | RDL | 0.5 | 1 |  | SM2540-F | REG
2014-04-17 20:15 | L60116-4 | Silver, Dissolved, ICP-MS |  | ug/L | <MDL,H | 0.04 | 0.2 | D:1*15-MAY-14 16:17:05*ISO107 | EPA 200.8*SW846 6020A | REG
2014-04-17 20:15 | L60116-4 | Silver, Total, ICP-MS | 0.14 | ug/L | <RDL | 0.04 | 0.2 | D:1*15-MAY-14 16:52:16*ISO107 | EPA 200.8*SW846 6020A | REG
2014-04-17 20:15 | L60116-4 | Total Alkalinity | 20.4 | mg CaCO3/L |  | 1 | 5 |  | SM2320-B | REG
2014-04-17 20:15 | L60116-4 | Total Organic Carbon | 17 | mg/L | <RDL | 10 | 20 |  | SM5310-B | REG
2014-04-17 20:15 | L60116-4 | Total Suspended Solids | 114 | mg/L |  | 4 | 8 |  | SM2540-D | REG
2014-04-17 20:15 | L60116-4 | UV Absorbance | 0.073 | 1/cm |  | 0.01 | 0.02 |  | SM5910B | REG
2014-04-17 20:15 | L60116-4 | UV254 Scan, Unfiltered | 0.424 | 1/cm |  | 0.01 | 0.02 |  | NONE | REG
2014-04-17 20:15 | L60116-4 | Volatile Suspended Solids | 44.8 | mg/L |  | 4 | 8 |  | EPA 160.4 | REG
2014-04-17 20:15 | L60116-4 | Zinc, Dissolved, ICP-MS | 11.5 | ug/L | H | 0.5 | 2.5 | ISO66 | EPA 200.8*SW846 6020A | REG
2014-04-17 20:15 | L60116-4 | Zinc, Total, ICP-MS | 133 | ug/L |  | 0.5 | 2.5 | ISO66 | EPA 200.8*SW846 6020A | REG
2014-02-16 19:49 | L59705-1 | Ammonia Nitrogen | 3.5 | mg/L |  | 0.2 | 1 |  | KEROUEL & AMINOT 1997 | REG
2014-02-16 19:49 | L59705-1 | Arsenic, Dissolved, ICP-MS | 0.693 | ug/L | H | 0.1 | 0.5 | ISO75 CCT | EPA 200.8*SW846 6020A | REG
2014-02-16 19:49 | L59705-1 | Arsenic, Total, ICP-MS | 0.881 | ug/L |  | 0.1 | 0.5 | ISO75 CCT | EPA 200.8*SW846 6020A | REG
2014-02-16 19:49 | L59705-1 | Cadmium, Dissolved, ICP-MS | 0.073 | ug/L | <RDL,H | 0.05 | 0.25 | ISO111 | EPA 200.8*SW846 6020A | REG
2014-02-16 19:49 | L59705-1 | Cadmium, Total, ICP-MS | 0.2 | ug/L | <RDL | 0.05 | 0.25 | ISO111 | EPA 200.8*SW846 6020A | REG
2014-02-16 19:49 | L59705-1 | Calcium, Dissolved, ICP-MS | 16800 | ug/L | H | 50 | 50 | ISO43 | EPA 200.8*SW846 6020A | REG
2014-02-16 19:49 | L59705-1 | Calcium, Total, ICP-MS | 16400 | ug/L |  | 50 | 50 | ISO43 | EPA 200.8*SW846 6020A | REG
2014-02-16 19:49 | L59705-1 | Chromium, Dissolved, ICP-MS | 0.32 | ug/L | <RDL,H | 0.2 | 1 | ISO52 CCT | EPA 200.8*SW846 6020A | REG
2014-02-16 19:49 | L59705-1 | Chromium, Total, ICP-MS | 1.55 | ug/L |  | 0.2 | 1 | ISO53 CCT | EPA 200.8*SW846 6020A | REG
2014-02-16 19:49 | L59705-1 | Copper, Dissolved, ICP-MS | 4.72 | ug/L | H | 0.4 | 2 | ISO65 | EPA 200.8*SW846 6020A | REG
2014-02-16 19:49 | L59705-1 | Copper, Total, ICP-MS | 10.8 | ug/L |  | 0.4 | 2 | ISO65 | EPA 200.8*SW846 6020A | REG
2014-02-16 19:49 | L59705-1 | Dilution Factor | 1 | [5 empty] | SM5910B | CONSTANT
2014-02-16 19:49 | L59705-1 | Dilution Factor | 1 | [5 empty] | NONE | CONSTANT
2014-02-16 19:49 | L59705-1 | Dilution Factor | 1 | [5 empty] | SM2320-B | CONSTANT
2014-02-16 19:49 | L59705-1 | Dilution Factor | 1 | [5 empty] | SM2540-F | CONSTANT
2014-02-16 19:49 | L59705-1 | Dilution Factor | 1 | none |  |  |  |  | EPA 200.8*SW846 6020A | CONSTANT
2014-02-16 19:49 | L59705-1 | Dilution Factor | 1 | none |  |  |  |  | EPA 245.1*SW846 7470A | CONSTANT
2014-02-16 19:49 | L59705-1 | Dilution Factor | 1 | none |  |  |  |  | EPA 245.1*SW846 7470A | CONSTANT
2014-02-16 19:49 | L59705-1 | Dilution Factor | 1 | none |  |  |  |  | EPA 200.8*SW846 6020A | CONSTANT
2014-02-16 19:49 | L59705-1 | Dilution Factor | 5 | [5 empty] | EPA 160.4 | CONSTANT
2014-02-16 19:49 | L59705-1 | Dilution Factor | 5 | [5 empty] | SM2540-D | CONSTANT
2014-02-16 19:49 | L59705-1 | Dilution Factor | 100 | [5 empty] | KEROUEL & AMINOT 1997 | CONSTANT
2014-02-16 19:49 | L59705-1 | Discharge Rate | 0.00034 | mgd |  |  |  |  | NONE | REG
2014-02-16 19:49 | L59705-1 | Field Personnel |  | none |  |  |  | D. Robinson | NONE | REG
2014-02-16 19:49 | L59705-1 | Iron, Dissolved, ICP-MS | 167 | ug/L | H | 10 | 50 | ISO54 CCT | EPA 200.8*SW846 6020A | REG
2014-02-16 19:49 | L59705-1 | Iron, Total, ICP-MS | 801 | ug/L |  | 10 | 50 | ISO54 CCT | EPA 200.8*SW846 6020A | REG
2014-02-16 19:49 | L59705-1 | Lead, Dissolved, ICP-MS | 0.602 | ug/L | H | 0.1 | 0.5 | ISO206,207,208 | EPA 200.8*SW846 6020A | REG
2014-02-16 19:49 | L59705-1 | Lead, Total, ICP-MS | 4.71 | ug/L |  | 0.1 | 0.5 | ISO206,207,208 | EPA 200.8*SW846 6020A | REG
2014-02-16 19:49 | L59705-1 | Magnesium, Dissolved, ICP-MS | 10800 | ug/L | H | 50 | 50 | ISO25 | EPA 200.8*SW846 6020A | REG
2014-02-16 19:49 | L59705-1 | Magnesium, Total, ICP-MS | 10700 | ug/L |  | 50 | 50 | ISO25 | EPA 200.8*SW846 6020A | REG
2014-02-16 19:49 | L59705-1 | Manganese, Dissolved, ICP-MS | 48.8 | ug/L | H | 0.1 | 0.5 | ISO55 | EPA 200.8*SW846 6020A | REG
2014-02-16 19:49 | L59705-1 | Manganese, Total, ICP-MS | 54 | ug/L |  | 0.1 | 0.5 | D:1*13-MAR-14 17:01:45*ISO55 | EPA 200.8*SW846 6020A | REG
2014-02-16 19:49 | L59705-1 | Mercury, Dissolved, CVAA |  | ug/L | <MDL,H | 0.005 | 0.015 |  | EPA 245.1*SW846 7470A | REG
2014-02-16 19:49 | L59705-1 | Mercury, Total, CVAA | 0.032 | ug/L |  | 0.005 | 0.015 |  | EPA 245.1*SW846 7470A | REG
2014-02-16 19:49 | L59705-1 | Nickel, Dissolved, ICP-MS | 2.58 | ug/L | H | 0.1 | 0.5 | ISO60 CCT | EPA 200.8*SW846 6020A | REG
2014-02-16 19:49 | L59705-1 | Nickel, Total, ICP-MS | 3.64 | ug/L |  | 0.1 | 0.5 | ISO60 CCT | EPA 200.8*SW846 6020A | REG
2014-02-16 19:49 | L59705-1 | Prep Date |  | none |  |  |  | 2014-02-18 11:03 | SM5910B | CONSTANT
2014-02-16 19:49 | L59705-1 | Prep Date |  | none |  |  |  | 2014-02-18 11:07 | NONE | CONSTANT
2014-02-16 19:49 | L59705-1 | Prep Date |  | none |  |  |  | 2014-02-28 18:25 | SM2320-B | CONSTANT
2014-02-16 19:49 | L59705-1 | Prep Date |  | none |  |  |  | 2014-02-18 09:06 | SM2540-F | CONSTANT
2014-02-16 19:49 | L59705-1 | Prep Date |  | none |  |  |  | 2014-03-11 12:00 | EPA 245.1*SW846 7470A | CONSTANT
2014-02-16 19:49 | L59705-1 | Prep Date |  | none |  |  |  | 2014-03-06 09:00 | EPA 200.8*SW846 6020A | CONSTANT
2014-02-16 19:49 | L59705-1 | Prep Date |  | none |  |  |  | 2014-03-10 10:00 | EPA 245.1*SW846 7470A | CONSTANT
2014-02-16 19:49 | L59705-1 | Prep Date |  | none |  |  |  | 2014-03-12 07:30 | EPA 200.8*SW846 6020A | CONSTANT
2014-02-16 19:49 | L59705-1 | Prep Date |  | none |  |  |  | 2014-02-18 17:00 | EPA 160.4 | CONSTANT
2014-02-16 19:49 | L59705-1 | Prep Date |  | none |  |  |  | 2014-02-18 17:00 | SM2540-D | CONSTANT
2014-02-16 19:49 | L59705-1 | Prep Date |  | none |  |  |  | 2014-02-21 12:30 | KEROUEL & AMINOT 1997 | CONSTANT
2014-02-16 19:49 | L59705-1 | Prep Date | [5 empty] | 2014-02-16 19:49 | NONE | CONSTANT
2014-02-16 19:49 | L59705-1 | Sample Code |  | none |  |  |  | TC; 15 min. | NONE | REG
2014-02-16 19:49 | L59705-1 | Sampling Method |  | none |  |  |  | 01024, 67031 | NONE | REG
2014-02-16 19:49 | L59705-1 | Selenium, Dissolved, ICP-MS |  | ug/L | <MDL,H | 0.5 | 1 | ISO78 CCT | EPA 200.8*SW846 6020A | REG
2014-02-16 19:49 | L59705-1 | Selenium, Total, ICP-MS |  | ug/L | <MDL | 0.5 | 1 | ISO78 CCT | EPA 200.8*SW846 6020A | REG
2014-02-16 19:49 | L59705-1 | Settleable Solids, Volumetric |  | ml/L | <MDL | 0.5 | 1 |  | SM2540-F | REG
2014-02-16 19:49 | L59705-1 | Silver, Dissolved, ICP-MS |  | ug/L | <MDL,H | 0.04 | 0.2 | ISO107 | EPA 200.8*SW846 6020A | REG
2014-02-16 19:49 | L59705-1 | Silver, Total, ICP-MS |  | ug/L | <MDL | 0.04 | 0.2 | ISO107 | EPA 200.8*SW846 6020A | REG
2014-02-16 19:49 | L59705-1 | Total Alkalinity | 74 | mg CaCO3/L | J | 1 | 5 | Titrated to wrong pH. Biased high. | SM2320-B | REG
2014-02-16 19:49 | L59705-1 | Total Suspended Solids | 27.5 | mg/L |  | 2.5 | 5 |  | SM2540-D | REG
2014-02-16 19:49 | L59705-1 | UV Absorbance | 0.166 | 1/cm |  | 0.01 | 0.02 |  | SM5910B | REG
2014-02-16 19:49 | L59705-1 | UV254 Scan, Unfiltered | 0.414 | 1/cm |  | 0.01 | 0.02 |  | NONE | REG
2014-02-16 19:49 | L59705-1 | Volatile Suspended Solids | 19 | mg/L |  | 2.5 | 5 |  | EPA 160.4 | REG
2014-02-16 19:49 | L59705-1 | Zinc, Dissolved, ICP-MS | 60.8 | ug/L | H | 0.5 | 2.5 | ISO66 | EPA 200.8*SW846 6020A | REG
2014-02-16 19:49 | L59705-1 | Zinc, Total, ICP-MS | 87 | ug/L |  | 0.5 | 2.5 | ISO66 | EPA 200.8*SW846 6020A | REG
2014-02-16 20:48 | L59705-10 | Ammonia Nitrogen | 0.342 | mg/L |  | 0.02 | 0.1 |  | KEROUEL & AMINOT 1997 | REG
2014-02-16 20:48 | L59705-10 | Arsenic, Dissolved, ICP-MS | 0.48 | ug/L | <RDL,H | 0.1 | 0.5 | ISO75 CCT | EPA 200.8*SW846 6020A | REG
2014-02-16 20:48 | L59705-10 | Arsenic, Total, ICP-MS | 1.51 | ug/L |  | 0.1 | 0.5 | ISO75 CCT | EPA 200.8*SW846 6020A | REG
2014-02-16 20:48 | L59705-10 | Cadmium, Dissolved, ICP-MS |  | ug/L | <MDL,H | 0.05 | 0.25 | ISO111 | EPA 200.8*SW846 6020A | REG
2014-02-16 20:48 | L59705-10 | Cadmium, Total, ICP-MS | 0.354 | ug/L |  | 0.05 | 0.25 | ISO111 | EPA 200.8*SW846 6020A | REG
2014-02-16 20:48 | L59705-10 | Calcium, Dissolved, ICP-MS | 4480 | ug/L | H | 50 | 50 | ISO43 | EPA 200.8*SW846 6020A | REG
2014-02-16 20:48 | L59705-10 | Calcium, Total, ICP-MS | 5820 | ug/L |  | 50 | 50 | ISO43 | EPA 200.8*SW846 6020A | REG
2014-02-16 20:48 | L59705-10 | Chromium, Dissolved, ICP-MS | 0.25 | ug/L | <RDL,H | 0.2 | 1 | ISO52 CCT | EPA 200.8*SW846 6020A | REG
2014-02-16 20:48 | L59705-10 | Chromium, Total, ICP-MS | 6.26 | ug/L |  | 0.2 | 1 | ISO53 CCT | EPA 200.8*SW846 6020A | REG
2014-02-16 20:48 | L59705-10 | Copper, Dissolved, ICP-MS | 1.6 | ug/L | <RDL,H | 0.4 | 2 | ISO65 | EPA 200.8*SW846 6020A | REG
2014-02-16 20:48 | L59705-10 | Copper, Total, ICP-MS | 25.5 | ug/L |  | 0.4 | 2 | ISO65 | EPA 200.8*SW846 6020A | REG
2014-02-16 20:48 | L59705-10 | Dilution Factor | 1 | [5 empty] | SM5910B | CONSTANT
2014-02-16 20:48 | L59705-10 | Dilution Factor | 1 | [5 empty] | NONE | CONSTANT
2014-02-16 20:48 | L59705-10 | Dilution Factor | 1 | [5 empty] | SM2320-B | CONSTANT
2014-02-16 20:48 | L59705-10 | Dilution Factor | 1 | none |  |  |  |  | EPA 245.1*SW846 7470A | CONSTANT
2014-02-16 20:48 | L59705-10 | Dilution Factor | 1 | none |  |  |  |  | EPA 200.8*SW846 6020A | CONSTANT
2014-02-16 20:48 | L59705-10 | Dilution Factor | 1 | none |  |  |  |  | EPA 245.1*SW846 7470A | CONSTANT
2014-02-16 20:48 | L59705-10 | Dilution Factor | 1 | [5 empty] | SM2540-F | CONSTANT
2014-02-16 20:48 | L59705-10 | Dilution Factor | 1 | none |  |  |  |  | EPA 200.8*SW846 6020A | CONSTANT
2014-02-16 20:48 | L59705-10 | Dilution Factor | 5 | [5 empty] | EPA 160.4 | CONSTANT
2014-02-16 20:48 | L59705-10 | Dilution Factor | 5 | [5 empty] | SM2540-D | CONSTANT
2014-02-16 20:48 | L59705-10 | Dilution Factor | 10 | [5 empty] | KEROUEL & AMINOT 1997 | CONSTANT
2014-02-16 20:48 | L59705-10 | Discharge Rate | 45.0068 | mgd |  |  |  |  | NONE | REG
2014-02-16 20:48 | L59705-10 | Field Personnel |  | none |  |  |  | D. Robinson | NONE | REG
2014-02-16 20:48 | L59705-10 | Iron, Dissolved, ICP-MS | 50 | ug/L | H | 10 | 50 | ISO54 CCT | EPA 200.8*SW846 6020A | REG
2014-02-16 20:48 | L59705-10 | Iron, Total, ICP-MS | 3090 | ug/L |  | 10 | 50 | ISO54 CCT | EPA 200.8*SW846 6020A | REG
2014-02-16 20:48 | L59705-10 | Lead, Dissolved, ICP-MS | 0.22 | ug/L | <RDL,H | 0.1 | 0.5 | ISO206,207,208 | EPA 200.8*SW846 6020A | REG
2014-02-16 20:48 | L59705-10 | Lead, Total, ICP-MS | 27.4 | ug/L |  | 0.1 | 0.5 | ISO206,207,208 | EPA 200.8*SW846 6020A | REG
2014-02-16 20:48 | L59705-10 | Magnesium, Dissolved, ICP-MS | 881 | ug/L | H | 50 | 50 | ISO25 | EPA 200.8*SW846 6020A | REG
2014-02-16 20:48 | L59705-10 | Magnesium, Total, ICP-MS | 1440 | ug/L |  | 50 | 50 | ISO25 | EPA 200.8*SW846 6020A | REG
2014-02-16 20:48 | L59705-10 | Manganese, Dissolved, ICP-MS | 16.5 | ug/L | H | 0.1 | 0.5 | ISO55 | EPA 200.8*SW846 6020A | REG
2014-02-16 20:48 | L59705-10 | Manganese, Total, ICP-MS | 65.2 | ug/L |  | 0.1 | 0.5 | D:1*13-MAR-14 17:41:28*ISO55 | EPA 200.8*SW846 6020A | REG
2014-02-16 20:48 | L59705-10 | Mercury, Dissolved, CVAA |  | ug/L | <MDL,H | 0.005 | 0.015 |  | EPA 245.1*SW846 7470A | REG
2014-02-16 20:48 | L59705-10 | Mercury, Total, CVAA | 0.0346 | ug/L |  | 0.005 | 0.015 |  | EPA 245.1*SW846 7470A | REG
2014-02-16 20:48 | L59705-10 | Nickel, Dissolved, ICP-MS | 1.23 | ug/L | H | 0.1 | 0.5 | ISO60 CCT | EPA 200.8*SW846 6020A | REG
2014-02-16 20:48 | L59705-10 | Nickel, Total, ICP-MS | 9.68 | ug/L |  | 0.1 | 0.5 | ISO60 CCT | EPA 200.8*SW846 6020A | REG
2014-02-16 20:48 | L59705-10 | Prep Date |  | none |  |  |  | 2014-02-18 12:44 | SM5910B | CONSTANT
2014-02-16 20:48 | L59705-10 | Prep Date |  | none |  |  |  | 2014-02-18 12:48 | NONE | CONSTANT
2014-02-16 20:48 | L59705-10 | Prep Date |  | none |  |  |  | 2014-02-28 19:07 | SM2320-B | CONSTANT
2014-02-16 20:48 | L59705-10 | Prep Date |  | none |  |  |  | 2014-03-12 10:00 | EPA 245.1*SW846 7470A | CONSTANT
2014-02-16 20:48 | L59705-10 | Prep Date |  | none |  |  |  | 2014-03-06 09:00 | EPA 200.8*SW846 6020A | CONSTANT
2014-02-16 20:48 | L59705-10 | Prep Date |  | none |  |  |  | 2014-03-10 10:00 | EPA 245.1*SW846 7470A | CONSTANT
2014-02-16 20:48 | L59705-10 | Prep Date |  | none |  |  |  | 2014-02-18 10:20 | SM2540-F | CONSTANT
2014-02-16 20:48 | L59705-10 | Prep Date |  | none |  |  |  | 2014-03-12 07:30 | EPA 200.8*SW846 6020A | CONSTANT
2014-02-16 20:48 | L59705-10 | Prep Date |  | none |  |  |  | 2014-02-18 17:00 | EPA 160.4 | CONSTANT
2014-02-16 20:48 | L59705-10 | Prep Date |  | none |  |  |  | 2014-02-18 17:00 | SM2540-D | CONSTANT
2014-02-16 20:48 | L59705-10 | Prep Date |  | none |  |  |  | 2014-02-21 12:30 | KEROUEL & AMINOT 1997 | CONSTANT
2014-02-16 20:48 | L59705-10 | Prep Date | [5 empty] | 2014-02-16 20:48 | NONE | CONSTANT
2014-02-16 20:48 | L59705-10 | Sample Code |  | none |  |  |  | TC; 15 min. | NONE | REG
2014-02-16 20:48 | L59705-10 | Sampling Method |  | none |  |  |  | 01024, 67031 | NONE | REG
2014-02-16 20:48 | L59705-10 | Selenium, Dissolved, ICP-MS |  | ug/L | <MDL,H | 0.5 | 1 | ISO78 CCT | EPA 200.8*SW846 6020A | REG
2014-02-16 20:48 | L59705-10 | Selenium, Total, ICP-MS |  | ug/L | <MDL | 0.5 | 1 | ISO78 CCT | EPA 200.8*SW846 6020A | REG
2014-02-16 20:48 | L59705-10 | Settleable Solids, Volumetric |  | ml/L | <MDL | 0.5 | 1 |  | SM2540-F | REG
2014-02-16 20:48 | L59705-10 | Silver, Dissolved, ICP-MS |  | ug/L | <MDL,H | 0.04 | 0.2 | ISO107 | EPA 200.8*SW846 6020A | REG
2014-02-16 20:48 | L59705-10 | Silver, Total, ICP-MS | 0.065 | ug/L | <RDL | 0.04 | 0.2 | ISO107 | EPA 200.8*SW846 6020A | REG
2014-02-16 20:48 | L59705-10 | Total Alkalinity | 19 | mg CaCO3/L | J | 1 | 5 | Titrated to wrong pH. Biased high. | SM2320-B | REG
2014-02-16 20:48 | L59705-10 | Total Suspended Solids | 109 | mg/L |  | 2.5 | 5 |  | SM2540-D | REG
2014-02-16 20:48 | L59705-10 | UV Absorbance | 0.0562 | 1/cm |  | 0.01 | 0.02 |  | SM5910B | REG
2014-02-16 20:48 | L59705-10 | UV254 Scan, Unfiltered | 0.187 | 1/cm |  | 0.01 | 0.02 |  | NONE | REG
2014-02-16 20:48 | L59705-10 | Volatile Suspended Solids | 34.5 | mg/L |  | 2.5 | 5 |  | EPA 160.4 | REG
2014-02-16 20:48 | L59705-10 | Zinc, Dissolved, ICP-MS | 16.8 | ug/L | H | 0.5 | 2.5 | ISO66 | EPA 200.8*SW846 6020A | REG
2014-02-16 20:48 | L59705-10 | Zinc, Total, ICP-MS | 116 | ug/L |  | 0.5 | 2.5 | ISO66 | EPA 200.8*SW846 6020A | REG
2014-02-16 20:49 | L59705-11 | Ammonia Nitrogen | 0.361 | mg/L |  | 0.02 | 0.1 |  | KEROUEL & AMINOT 1997 | REG
2014-02-16 20:49 | L59705-11 | Arsenic, Dissolved, ICP-MS | 0.48 | ug/L | <RDL,H | 0.1 | 0.5 | ISO75 CCT | EPA 200.8*SW846 6020A | REG
2014-02-16 20:49 | L59705-11 | Arsenic, Total, ICP-MS | 1.52 | ug/L |  | 0.1 | 0.5 | ISO75 CCT | EPA 200.8*SW846 6020A | REG
2014-02-16 20:49 | L59705-11 | Cadmium, Dissolved, ICP-MS |  | ug/L | <MDL,H | 0.05 | 0.25 | ISO111 | EPA 200.8*SW846 6020A | REG
2014-02-16 20:49 | L59705-11 | Cadmium, Total, ICP-MS | 0.34 | ug/L |  | 0.05 | 0.25 | ISO111 | EPA 200.8*SW846 6020A | REG
2014-02-16 20:49 | L59705-11 | Calcium, Dissolved, ICP-MS | 4550 | ug/L | H | 50 | 50 | ISO43 | EPA 200.8*SW846 6020A | REG
2014-02-16 20:49 | L59705-11 | Calcium, Total, ICP-MS | 5700 | ug/L |  | 50 | 50 | ISO43 | EPA 200.8*SW846 6020A | REG
2014-02-16 20:49 | L59705-11 | Chromium, Dissolved, ICP-MS | 0.25 | ug/L | <RDL,H | 0.2 | 1 | ISO52 CCT | EPA 200.8*SW846 6020A | REG
2014-02-16 20:49 | L59705-11 | Chromium, Total, ICP-MS | 5.95 | ug/L |  | 0.2 | 1 | ISO53 CCT | EPA 200.8*SW846 6020A | REG
2014-02-16 20:49 | L59705-11 | Copper, Dissolved, ICP-MS | 1.5 | ug/L | <RDL,H | 0.4 | 2 | ISO65 | EPA 200.8*SW846 6020A | REG
2014-02-16 20:49 | L59705-11 | Copper, Total, ICP-MS | 27.4 | ug/L |  | 0.4 | 2 | ISO65 | EPA 200.8*SW846 6020A | REG
2014-02-16 20:49 | L59705-11 | Dilution Factor | 1 | [5 empty] | SM5910B | CONSTANT
2014-02-16 20:49 | L59705-11 | Dilution Factor | 1 | [5 empty] | NONE | CONSTANT
2014-02-16 20:49 | L59705-11 | Dilution Factor | 1 | [5 empty] | SM2320-B | CONSTANT
2014-02-16 20:49 | L59705-11 | Dilution Factor | 1 | none |  |  |  |  | EPA 245.1*SW846 7470A | CONSTANT
2014-02-16 20:49 | L59705-11 | Dilution Factor | 1 | none |  |  |  |  | EPA 200.8*SW846 6020A | CONSTANT
2014-02-16 20:49 | L59705-11 | Dilution Factor | 1 | none |  |  |  |  | EPA 245.1*SW846 7470A | CONSTANT
2014-02-16 20:49 | L59705-11 | Dilution Factor | 1 | [5 empty] | SM2540-F | CONSTANT
2014-02-16 20:49 | L59705-11 | Dilution Factor | 1 | none |  |  |  |  | EPA 200.8*SW846 6020A | CONSTANT
2014-02-16 20:49 | L59705-11 | Dilution Factor | 5 | [5 empty] | EPA 160.4 | CONSTANT
2014-02-16 20:49 | L59705-11 | Dilution Factor | 5 | [5 empty] | SM2540-D | CONSTANT
2014-02-16 20:49 | L59705-11 | Dilution Factor | 10 | [5 empty] | KEROUEL & AMINOT 1997 | CONSTANT
2014-02-16 20:49 | L59705-11 | Discharge Rate | 4.8294 | mgd |  |  |  |  | NONE | REG
2014-02-16 20:49 | L59705-11 | Field Personnel |  | none |  |  |  | D. Robinson | NONE | REG
2014-02-16 20:49 | L59705-11 | Iron, Dissolved, ICP-MS | 53.8 | ug/L | H | 10 | 50 | ISO54 CCT | EPA 200.8*SW846 6020A | REG
2014-02-16 20:49 | L59705-11 | Iron, Total, ICP-MS | 2920 | ug/L |  | 10 | 50 | ISO54 CCT | EPA 200.8*SW846 6020A | REG
2014-02-16 20:49 | L59705-11 | Lead, Dissolved, ICP-MS | 0.24 | ug/L | <RDL,H | 0.1 | 0.5 | ISO206,207,208 | EPA 200.8*SW846 6020A | REG
2014-02-16 20:49 | L59705-11 | Lead, Total, ICP-MS | 21.2 | ug/L |  | 0.1 | 0.5 | ISO206,207,208 | EPA 200.8*SW846 6020A | REG
2014-02-16 20:49 | L59705-11 | Magnesium, Dissolved, ICP-MS | 884 | ug/L | H | 50 | 50 | ISO25 | EPA 200.8*SW846 6020A | REG
2014-02-16 20:49 | L59705-11 | Magnesium, Total, ICP-MS | 1390 | ug/L |  | 50 | 50 | ISO25 | EPA 200.8*SW846 6020A | REG
2014-02-16 20:49 | L59705-11 | Manganese, Dissolved, ICP-MS | 17.2 | ug/L | H | 0.1 | 0.5 | ISO55 | EPA 200.8*SW846 6020A | REG
2014-02-16 20:49 | L59705-11 | Manganese, Total, ICP-MS | 65.2 | ug/L |  | 0.1 | 0.5 | D:1*13-MAR-14 17:44:30*ISO55 | EPA 200.8*SW846 6020A | REG
2014-02-16 20:49 | L59705-11 | Mercury, Dissolved, CVAA |  | ug/L | <MDL,H | 0.005 | 0.015 |  | EPA 245.1*SW846 7470A | REG
2014-02-16 20:49 | L59705-11 | Mercury, Total, CVAA | 0.039 | ug/L |  | 0.005 | 0.015 |  | EPA 245.1*SW846 7470A | REG
2014-02-16 20:49 | L59705-11 | Nickel, Dissolved, ICP-MS | 1.23 | ug/L | H | 0.1 | 0.5 | ISO60 CCT | EPA 200.8*SW846 6020A | REG
2014-02-16 20:49 | L59705-11 | Nickel, Total, ICP-MS | 10.5 | ug/L |  | 0.1 | 0.5 | ISO60 CCT | EPA 200.8*SW846 6020A | REG
2014-02-16 20:49 | L59705-11 | Prep Date |  | none |  |  |  | 2014-02-18 12:52 | SM5910B | CONSTANT
2014-02-16 20:49 | L59705-11 | Prep Date |  | none |  |  |  | 2014-02-18 12:56 | NONE | CONSTANT
2014-02-16 20:49 | L59705-11 | Prep Date |  | none |  |  |  | 2014-02-28 19:09 | SM2320-B | CONSTANT
2014-02-16 20:49 | L59705-11 | Prep Date |  | none |  |  |  | 2014-03-12 10:00 | EPA 245.1*SW846 7470A | CONSTANT
2014-02-16 20:49 | L59705-11 | Prep Date |  | none |  |  |  | 2014-03-06 09:00 | EPA 200.8*SW846 6020A | CONSTANT
2014-02-16 20:49 | L59705-11 | Prep Date |  | none |  |  |  | 2014-03-10 10:00 | EPA 245.1*SW846 7470A | CONSTANT
2014-02-16 20:49 | L59705-11 | Prep Date |  | none |  |  |  | 2014-02-18 10:20 | SM2540-F | CONSTANT
2014-02-16 20:49 | L59705-11 | Prep Date |  | none |  |  |  | 2014-03-12 07:30 | EPA 200.8*SW846 6020A | CONSTANT
2014-02-16 20:49 | L59705-11 | Prep Date |  | none |  |  |  | 2014-02-18 17:00 | EPA 160.4 | CONSTANT
2014-02-16 20:49 | L59705-11 | Prep Date |  | none |  |  |  | 2014-02-18 17:00 | SM2540-D | CONSTANT
2014-02-16 20:49 | L59705-11 | Prep Date |  | none |  |  |  | 2014-02-21 12:30 | KEROUEL & AMINOT 1997 | CONSTANT
2014-02-16 20:49 | L59705-11 | Prep Date | [5 empty] | 2014-02-16 20:49 | NONE | CONSTANT
2014-02-16 20:49 | L59705-11 | Sample Code |  | none |  |  |  | TC; 15 min. | NONE | REG
2014-02-16 20:49 | L59705-11 | Sampling Method |  | none |  |  |  | 01024, 67031 | NONE | REG
2014-02-16 20:49 | L59705-11 | Selenium, Dissolved, ICP-MS |  | ug/L | <MDL,H | 0.5 | 1 | ISO78 CCT | EPA 200.8*SW846 6020A | REG
2014-02-16 20:49 | L59705-11 | Selenium, Total, ICP-MS |  | ug/L | <MDL | 0.5 | 1 | ISO78 CCT | EPA 200.8*SW846 6020A | REG
2014-02-16 20:49 | L59705-11 | Settleable Solids, Volumetric |  | ml/L | <MDL | 0.5 | 1 |  | SM2540-F | REG
2014-02-16 20:49 | L59705-11 | Silver, Dissolved, ICP-MS |  | ug/L | <MDL,H | 0.04 | 0.2 | ISO107 | EPA 200.8*SW846 6020A | REG
2014-02-16 20:49 | L59705-11 | Silver, Total, ICP-MS | 0.056 | ug/L | <RDL | 0.04 | 0.2 | ISO107 | EPA 200.8*SW846 6020A | REG
2014-02-16 20:49 | L59705-11 | Total Alkalinity | 20.6 | mg CaCO3/L | J | 1 | 5 | Titrated to wrong pH. Biased high. | SM2320-B | REG
2014-02-16 20:49 | L59705-11 | Total Suspended Solids | 96.5 | mg/L |  | 2.5 | 5 |  | SM2540-D | REG
2014-02-16 20:49 | L59705-11 | UV Absorbance | 0.0589 | 1/cm |  | 0.01 | 0.02 |  | SM5910B | REG
2014-02-16 20:49 | L59705-11 | UV254 Scan, Unfiltered | 0.204 | 1/cm |  | 0.01 | 0.02 |  | NONE | REG
2014-02-16 20:49 | L59705-11 | Volatile Suspended Solids | 33 | mg/L |  | 2.5 | 5 |  | EPA 160.4 | REG
2014-02-16 20:49 | L59705-11 | Zinc, Dissolved, ICP-MS | 16.9 | ug/L | H | 0.5 | 2.5 | ISO66 | EPA 200.8*SW846 6020A | REG
2014-02-16 20:49 | L59705-11 | Zinc, Total, ICP-MS | 105 | ug/L |  | 0.5 | 2.5 | ISO66 | EPA 200.8*SW846 6020A | REG
2014-02-16 20:54 | L59705-12 | Ammonia Nitrogen | 0.353 | mg/L |  | 0.02 | 0.1 |  | KEROUEL & AMINOT 1997 | REG
2014-02-16 20:54 | L59705-12 | Arsenic, Dissolved, ICP-MS | 0.47 | ug/L | <RDL,H | 0.1 | 0.5 | ISO75 CCT | EPA 200.8*SW846 6020A | REG
2014-02-16 20:54 | L59705-12 | Arsenic, Total, ICP-MS | 1.53 | ug/L |  | 0.1 | 0.5 | ISO75 CCT | EPA 200.8*SW846 6020A | REG
2014-02-16 20:54 | L59705-12 | Cadmium, Dissolved, ICP-MS |  | ug/L | <MDL,H | 0.05 | 0.25 | ISO111 | EPA 200.8*SW846 6020A | REG
2014-02-16 20:54 | L59705-12 | Cadmium, Total, ICP-MS | 0.431 | ug/L |  | 0.05 | 0.25 | ISO111 | EPA 200.8*SW846 6020A | REG
2014-02-16 20:54 | L59705-12 | Calcium, Dissolved, ICP-MS | 4470 | ug/L | H | 50 | 50 | ISO43 | EPA 200.8*SW846 6020A | REG
2014-02-16 20:54 | L59705-12 | Calcium, Total, ICP-MS | 5870 | ug/L |  | 50 | 50 | ISO43 | EPA 200.8*SW846 6020A | REG
2014-02-16 20:54 | L59705-12 | Chromium, Dissolved, ICP-MS | 0.23 | ug/L | <RDL,H | 0.2 | 1 | ISO52 CCT | EPA 200.8*SW846 6020A | REG
2014-02-16 20:54 | L59705-12 | Chromium, Total, ICP-MS | 6.26 | ug/L |  | 0.2 | 1 | ISO53 CCT | EPA 200.8*SW846 6020A | REG
2014-02-16 20:54 | L59705-12 | Copper, Dissolved, ICP-MS | 1.4 | ug/L | <RDL,H | 0.4 | 2 | ISO65 | EPA 200.8*SW846 6020A | REG
2014-02-16 20:54 | L59705-12 | Copper, Total, ICP-MS | 27.9 | ug/L |  | 0.4 | 2 | ISO65 | EPA 200.8*SW846 6020A | REG
2014-02-16 20:54 | L59705-12 | Dilution Factor | 1 | [5 empty] | SM5910B | CONSTANT
2014-02-16 20:54 | L59705-12 | Dilution Factor | 1 | [5 empty] | NONE | CONSTANT
2014-02-16 20:54 | L59705-12 | Dilution Factor | 1 | [5 empty] | SM2320-B | CONSTANT
2014-02-16 20:54 | L59705-12 | Dilution Factor | 1 | none |  |  |  |  | EPA 200.8*SW846 6020A | CONSTANT
2014-02-16 20:54 | L59705-12 | Dilution Factor | 1 | none |  |  |  |  | EPA 245.1*SW846 7470A | CONSTANT
2014-02-16 20:54 | L59705-12 | Dilution Factor | 1 | none |  |  |  |  | EPA 200.8*SW846 6020A | CONSTANT
2014-02-16 20:54 | L59705-12 | Dilution Factor | 1 | none |  |  |  |  | EPA 245.1*SW846 7470A | CONSTANT
2014-02-16 20:54 | L59705-12 | Dilution Factor | 1 | [5 empty] | SM2540-F | CONSTANT
2014-02-16 20:54 | L59705-12 | Dilution Factor | 5 | [5 empty] | EPA 160.4 | CONSTANT
2014-02-16 20:54 | L59705-12 | Dilution Factor | 5 | [5 empty] | SM2540-D | CONSTANT
2014-02-16 20:54 | L59705-12 | Dilution Factor | 10 | [5 empty] | KEROUEL & AMINOT 1997 | CONSTANT
2014-02-16 20:54 | L59705-12 | Discharge Rate | 14.2974 | mgd |  |  |  |  | NONE | REG
2014-02-16 20:54 | L59705-12 | Field Personnel |  | none |  |  |  | D. Robinson | NONE | REG
2014-02-16 20:54 | L59705-12 | Iron, Dissolved, ICP-MS | 43 | ug/L | <RDL,H | 10 | 50 | ISO54 CCT | EPA 200.8*SW846 6020A | REG
2014-02-16 20:54 | L59705-12 | Iron, Total, ICP-MS | 3190 | ug/L |  | 10 | 50 | ISO54 CCT | EPA 200.8*SW846 6020A | REG
2014-02-16 20:54 | L59705-12 | Lead, Dissolved, ICP-MS | 0.2 | ug/L | <RDL,H | 0.1 | 0.5 | ISO206,207,208 | EPA 200.8*SW846 6020A | REG
2014-02-16 20:54 | L59705-12 | Lead, Total, ICP-MS | 23 | ug/L |  | 0.1 | 0.5 | ISO206,207,208 | EPA 200.8*SW846 6020A | REG
2014-02-16 20:54 | L59705-12 | Magnesium, Dissolved, ICP-MS | 856 | ug/L | H | 50 | 50 | ISO25 | EPA 200.8*SW846 6020A | REG
2014-02-16 20:54 | L59705-12 | Magnesium, Total, ICP-MS | 1420 | ug/L |  | 50 | 50 | ISO25 | EPA 200.8*SW846 6020A | REG
2014-02-16 20:54 | L59705-12 | Manganese, Dissolved, ICP-MS | 15.8 | ug/L | H | 0.1 | 0.5 | ISO55 | EPA 200.8*SW846 6020A | REG
2014-02-16 20:54 | L59705-12 | Manganese, Total, ICP-MS | 66.3 | ug/L |  | 0.1 | 0.5 | D:1*13-MAR-14 17:47:32*ISO55 | EPA 200.8*SW846 6020A | REG
2014-02-16 20:54 | L59705-12 | Mercury, Dissolved, CVAA |  | ug/L | <MDL,H | 0.005 | 0.015 |  | EPA 245.1*SW846 7470A | REG
2014-02-16 20:54 | L59705-12 | Mercury, Total, CVAA | 0.0414 | ug/L |  | 0.005 | 0.015 |  | EPA 245.1*SW846 7470A | REG
2014-02-16 20:54 | L59705-12 | Nickel, Dissolved, ICP-MS | 1.44 | ug/L | H | 0.1 | 0.5 | ISO60 CCT | EPA 200.8*SW846 6020A | REG
2014-02-16 20:54 | L59705-12 | Nickel, Total, ICP-MS | 10.7 | ug/L |  | 0.1 | 0.5 | ISO60 CCT | EPA 200.8*SW846 6020A | REG
2014-02-16 20:54 | L59705-12 | Prep Date |  | none |  |  |  | 2014-02-18 13:00 | SM5910B | CONSTANT
2014-02-16 20:54 | L59705-12 | Prep Date |  | none |  |  |  | 2014-02-18 13:03 | NONE | CONSTANT
2014-02-16 20:54 | L59705-12 | Prep Date |  | none |  |  |  | 2014-02-28 19:12 | SM2320-B | CONSTANT
2014-02-16 20:54 | L59705-12 | Prep Date |  | none |  |  |  | 2014-03-06 09:00 | EPA 200.8*SW846 6020A | CONSTANT
2014-02-16 20:54 | L59705-12 | Prep Date |  | none |  |  |  | 2014-03-12 10:00 | EPA 245.1*SW846 7470A | CONSTANT
2014-02-16 20:54 | L59705-12 | Prep Date |  | none |  |  |  | 2014-03-12 07:30 | EPA 200.8*SW846 6020A | CONSTANT
2014-02-16 20:54 | L59705-12 | Prep Date |  | none |  |  |  | 2014-03-10 10:00 | EPA 245.1*SW846 7470A | CONSTANT
2014-02-16 20:54 | L59705-12 | Prep Date |  | none |  |  |  | 2014-02-18 10:20 | SM2540-F | CONSTANT
2014-02-16 20:54 | L59705-12 | Prep Date |  | none |  |  |  | 2014-02-18 17:00 | EPA 160.4 | CONSTANT
2014-02-16 20:54 | L59705-12 | Prep Date |  | none |  |  |  | 2014-02-18 17:00 | SM2540-D | CONSTANT
2014-02-16 20:54 | L59705-12 | Prep Date |  | none |  |  |  | 2014-02-21 12:30 | KEROUEL & AMINOT 1997 | CONSTANT
2014-02-16 20:54 | L59705-12 | Prep Date | [5 empty] | 2014-02-16 20:54 | NONE | CONSTANT
2014-02-16 20:54 | L59705-12 | Sample Code |  | none |  |  |  | TC; 15 min. | NONE | REG
2014-02-16 20:54 | L59705-12 | Sampling Method |  | none |  |  |  | 01024, 67031 | NONE | REG
2014-02-16 20:54 | L59705-12 | Selenium, Dissolved, ICP-MS |  | ug/L | <MDL,H | 0.5 | 1 | ISO78 CCT | EPA 200.8*SW846 6020A | REG
2014-02-16 20:54 | L59705-12 | Selenium, Total, ICP-MS |  | ug/L | <MDL | 0.5 | 1 | ISO78 CCT | EPA 200.8*SW846 6020A | REG
2014-02-16 20:54 | L59705-12 | Settleable Solids, Volumetric | 0.5 | ml/L | <RDL | 0.5 | 1 |  | SM2540-F | REG
2014-02-16 20:54 | L59705-12 | Silver, Dissolved, ICP-MS |  | ug/L | <MDL,H | 0.04 | 0.2 | ISO107 | EPA 200.8*SW846 6020A | REG
2014-02-16 20:54 | L59705-12 | Silver, Total, ICP-MS | 0.099 | ug/L | <RDL | 0.04 | 0.2 | ISO107 | EPA 200.8*SW846 6020A | REG
2014-02-16 20:54 | L59705-12 | Total Alkalinity | 20 | mg CaCO3/L | J | 1 | 5 | Titrated to wrong pH. Biased high. | SM2320-B | REG
2014-02-16 20:54 | L59705-12 | Total Suspended Solids | 110 | mg/L |  | 2.5 | 5 |  | SM2540-D | REG
2014-02-16 20:54 | L59705-12 | UV Absorbance | 0.0554 | 1/cm |  | 0.01 | 0.02 |  | SM5910B | REG
2014-02-16 20:54 | L59705-12 | UV254 Scan, Unfiltered | 0.179 | 1/cm |  | 0.01 | 0.02 |  | NONE | REG
2014-02-16 20:54 | L59705-12 | Volatile Suspended Solids | 37.5 | mg/L |  | 2.5 | 5 |  | EPA 160.4 | REG
2014-02-16 20:54 | L59705-12 | Zinc, Dissolved, ICP-MS | 15.5 | ug/L | H | 0.5 | 2.5 | ISO66 | EPA 200.8*SW846 6020A | REG
2014-02-16 20:54 | L59705-12 | Zinc, Total, ICP-MS | 117 | ug/L |  | 0.5 | 2.5 | ISO66 | EPA 200.8*SW846 6020A | REG
2014-02-16 20:59 | L59705-13 | Ammonia Nitrogen | 0.415 | mg/L |  | 0.02 | 0.1 |  | KEROUEL & AMINOT 1997 | REG
2014-02-16 20:59 | L59705-13 | Arsenic, Dissolved, ICP-MS | 0.49 | ug/L | <RDL,H | 0.1 | 0.5 | ISO75 CCT | EPA 200.8*SW846 6020A | REG
2014-02-16 20:59 | L59705-13 | Arsenic, Total, ICP-MS | 1.65 | ug/L |  | 0.1 | 0.5 | ISO75 CCT | EPA 200.8*SW846 6020A | REG
2014-02-16 20:59 | L59705-13 | Cadmium, Dissolved, ICP-MS |  | ug/L | <MDL,H | 0.05 | 0.25 | ISO111 | EPA 200.8*SW846 6020A | REG
2014-02-16 20:59 | L59705-13 | Cadmium, Total, ICP-MS | 1.49 | ug/L |  | 0.05 | 0.25 | ISO111 | EPA 200.8*SW846 6020A | REG
2014-02-16 20:59 | L59705-13 | Calcium, Dissolved, ICP-MS | 4510 | ug/L | H | 50 | 50 | ISO43 | EPA 200.8*SW846 6020A | REG
2014-02-16 20:59 | L59705-13 | Calcium, Total, ICP-MS | 6030 | ug/L |  | 50 | 50 | ISO43 | EPA 200.8*SW846 6020A | REG
2014-02-16 20:59 | L59705-13 | Chromium, Dissolved, ICP-MS | 0.22 | ug/L | <RDL,H | 0.2 | 1 | ISO52 CCT | EPA 200.8*SW846 6020A | REG
2014-02-16 20:59 | L59705-13 | Chromium, Total, ICP-MS | 6.1 | ug/L |  | 0.2 | 1 | ISO53 CCT | EPA 200.8*SW846 6020A | REG
2014-02-16 20:59 | L59705-13 | Copper, Dissolved, ICP-MS | 1.3 | ug/L | <RDL,H | 0.4 | 2 | ISO65 | EPA 200.8*SW846 6020A | REG
2014-02-16 20:59 | L59705-13 | Copper, Total, ICP-MS | 27.7 | ug/L |  | 0.4 | 2 | ISO65 | EPA 200.8*SW846 6020A | REG
2014-02-16 20:59 | L59705-13 | Dilution Factor | 1 | [5 empty] | SM5910B | CONSTANT
2014-02-16 20:59 | L59705-13 | Dilution Factor | 1 | [5 empty] | NONE | CONSTANT
2014-02-16 20:59 | L59705-13 | Dilution Factor | 1 | [5 empty] | SM2320-B | CONSTANT
2014-02-16 20:59 | L59705-13 | Dilution Factor | 1 | none |  |  |  |  | EPA 200.8*SW846 6020A | CONSTANT
2014-02-16 20:59 | L59705-13 | Dilution Factor | 1 | none |  |  |  |  | EPA 245.1*SW846 7470A | CONSTANT
2014-02-16 20:59 | L59705-13 | Dilution Factor | 1 | none |  |  |  |  | EPA 245.1*SW846 7470A | CONSTANT
2014-02-16 20:59 | L59705-13 | Dilution Factor | 1 | none |  |  |  |  | EPA 200.8*SW846 6020A | CONSTANT
2014-02-16 20:59 | L59705-13 | Dilution Factor | 1 | [5 empty] | SM2540-F | CONSTANT
2014-02-16 20:59 | L59705-13 | Dilution Factor | 5 | [5 empty] | EPA 160.4 | CONSTANT
2014-02-16 20:59 | L59705-13 | Dilution Factor | 5 | [5 empty] | SM2540-D | CONSTANT
2014-02-16 20:59 | L59705-13 | Dilution Factor | 10 | [5 empty] | KEROUEL & AMINOT 1997 | CONSTANT
2014-02-16 20:59 | L59705-13 | Discharge Rate | 40.757 | mgd |  |  |  |  | NONE | REG
2014-02-16 20:59 | L59705-13 | Field Personnel |  | none |  |  |  | D. Robinson | NONE | REG
2014-02-16 20:59 | L59705-13 | Iron, Dissolved, ICP-MS | 39 | ug/L | <RDL,H | 10 | 50 | ISO54 CCT | EPA 200.8*SW846 6020A | REG
2014-02-16 20:59 | L59705-13 | Iron, Total, ICP-MS | 3160 | ug/L |  | 10 | 50 | ISO54 CCT | EPA 200.8*SW846 6020A | REG
2014-02-16 20:59 | L59705-13 | Lead, Dissolved, ICP-MS | 0.18 | ug/L | <RDL,H | 0.1 | 0.5 | ISO206,207,208 | EPA 200.8*SW846 6020A | REG
2014-02-16 20:59 | L59705-13 | Lead, Total, ICP-MS | 23.4 | ug/L |  | 0.1 | 0.5 | ISO206,207,208 | EPA 200.8*SW846 6020A | REG
2014-02-16 20:59 | L59705-13 | Magnesium, Dissolved, ICP-MS | 814 | ug/L | H | 50 | 50 | ISO25 | EPA 200.8*SW846 6020A | REG
2014-02-16 20:59 | L59705-13 | Magnesium, Total, ICP-MS | 1390 | ug/L |  | 50 | 50 | ISO25 | EPA 200.8*SW846 6020A | REG
2014-02-16 20:59 | L59705-13 | Manganese, Dissolved, ICP-MS | 16.6 | ug/L | H | 0.1 | 0.5 | ISO55 | EPA 200.8*SW846 6020A | REG
2014-02-16 20:59 | L59705-13 | Manganese, Total, ICP-MS | 71 | ug/L |  | 0.1 | 0.5 | D:1*13-MAR-14 17:50:35*ISO55 | EPA 200.8*SW846 6020A | REG
2014-02-16 20:59 | L59705-13 | Mercury, Dissolved, CVAA |  | ug/L | <MDL,H | 0.005 | 0.015 |  | EPA 245.1*SW846 7470A | REG
2014-02-16 20:59 | L59705-13 | Mercury, Total, CVAA | 0.0389 | ug/L |  | 0.005 | 0.015 |  | EPA 245.1*SW846 7470A | REG
2014-02-16 20:59 | L59705-13 | Nickel, Dissolved, ICP-MS | 1.52 | ug/L | H | 0.1 | 0.5 | ISO60 CCT | EPA 200.8*SW846 6020A | REG
2014-02-16 20:59 | L59705-13 | Nickel, Total, ICP-MS | 10.8 | ug/L |  | 0.1 | 0.5 | ISO60 CCT | EPA 200.8*SW846 6020A | REG
2014-02-16 20:59 | L59705-13 | Prep Date |  | none |  |  |  | 2014-02-18 11:38 | SM5910B | CONSTANT
2014-02-16 20:59 | L59705-13 | Prep Date |  | none |  |  |  | 2014-02-18 11:48 | NONE | CONSTANT
2014-02-16 20:59 | L59705-13 | Prep Date |  | none |  |  |  | 2014-02-28 19:16 | SM2320-B | CONSTANT
2014-02-16 20:59 | L59705-13 | Prep Date |  | none |  |  |  | 2014-03-06 09:00 | EPA 200.8*SW846 6020A | CONSTANT
2014-02-16 20:59 | L59705-13 | Prep Date |  | none |  |  |  | 2014-03-10 10:00 | EPA 245.1*SW846 7470A | CONSTANT
2014-02-16 20:59 | L59705-13 | Prep Date |  | none |  |  |  | 2014-03-12 10:00 | EPA 245.1*SW846 7470A | CONSTANT
2014-02-16 20:59 | L59705-13 | Prep Date |  | none |  |  |  | 2014-03-12 07:30 | EPA 200.8*SW846 6020A | CONSTANT
2014-02-16 20:59 | L59705-13 | Prep Date |  | none |  |  |  | 2014-02-18 10:20 | SM2540-F | CONSTANT
2014-02-16 20:59 | L59705-13 | Prep Date |  | none |  |  |  | 2014-02-18 17:00 | EPA 160.4 | CONSTANT
2014-02-16 20:59 | L59705-13 | Prep Date |  | none |  |  |  | 2014-02-18 17:00 | SM2540-D | CONSTANT
2014-02-16 20:59 | L59705-13 | Prep Date |  | none |  |  |  | 2014-02-21 12:30 | KEROUEL & AMINOT 1997 | CONSTANT
2014-02-16 20:59 | L59705-13 | Prep Date | [5 empty] | 2014-02-16 20:59 | NONE | CONSTANT
2014-02-16 20:59 | L59705-13 | Sample Code |  | none |  |  |  | TC; 15 min. | NONE | REG
2014-02-16 20:59 | L59705-13 | Sampling Method |  | none |  |  |  | 01024, 67031 | NONE | REG
2014-02-16 20:59 | L59705-13 | Selenium, Dissolved, ICP-MS |  | ug/L | <MDL,H | 0.5 | 1 | ISO78 CCT | EPA 200.8*SW846 6020A | REG
2014-02-16 20:59 | L59705-13 | Selenium, Total, ICP-MS |  | ug/L | <MDL | 0.5 | 1 | ISO78 CCT | EPA 200.8*SW846 6020A | REG
2014-02-16 20:59 | L59705-13 | Settleable Solids, Volumetric |  | ml/L | <MDL | 0.5 | 1 |  | SM2540-F | REG
2014-02-16 20:59 | L59705-13 | Silver, Dissolved, ICP-MS |  | ug/L | <MDL,H | 0.04 | 0.2 | ISO107 | EPA 200.8*SW846 6020A | REG
2014-02-16 20:59 | L59705-13 | Silver, Total, ICP-MS | 0.075 | ug/L | <RDL | 0.04 | 0.2 | ISO107 | EPA 200.8*SW846 6020A | REG
2014-02-16 20:59 | L59705-13 | Total Alkalinity | 22.4 | mg CaCO3/L | J | 1 | 5 | Titrated to wrong pH. Biased high. | SM2320-B | REG
2014-02-16 20:59 | L59705-13 | Total Suspended Solids | 125 | mg/L |  | 2.5 | 5 |  | SM2540-D | REG
2014-02-16 20:59 | L59705-13 | UV Absorbance | 0.0475 | 1/cm |  | 0.01 | 0.02 |  | SM5910B | REG
2014-02-16 20:59 | L59705-13 | UV254 Scan, Unfiltered | 0.182 | 1/cm |  | 0.01 | 0.02 |  | NONE | REG
2014-02-16 20:59 | L59705-13 | Volatile Suspended Solids | 46 | mg/L |  | 2.5 | 5 |  | EPA 160.4 | REG
2014-02-16 20:59 | L59705-13 | Zinc, Dissolved, ICP-MS | 17.5 | ug/L | H | 0.5 | 2.5 | ISO66 | EPA 200.8*SW846 6020A | REG
2014-02-16 20:59 | L59705-13 | Zinc, Total, ICP-MS | 122 | ug/L |  | 0.5 | 2.5 | ISO66 | EPA 200.8*SW846 6020A | REG
2014-02-16 21:05 | L59705-14 | Ammonia Nitrogen | 0.419 | mg/L |  | 0.02 | 0.1 |  | KEROUEL & AMINOT 1997 | REG
2014-02-16 21:05 | L59705-14 | Arsenic, Dissolved, ICP-MS | 0.513 | ug/L | H | 0.1 | 0.5 | ISO75 CCT | EPA 200.8*SW846 6020A | REG
2014-02-16 21:05 | L59705-14 | Arsenic, Total, ICP-MS | 2.38 | ug/L |  | 0.1 | 0.5 | ISO75 CCT | EPA 200.8*SW846 6020A | REG
2014-02-16 21:05 | L59705-14 | Cadmium, Dissolved, ICP-MS |  | ug/L | <MDL,H | 0.05 | 0.25 | ISO111 | EPA 200.8*SW846 6020A | REG
2014-02-16 21:05 | L59705-14 | Cadmium, Total, ICP-MS | 0.438 | ug/L |  | 0.05 | 0.25 | ISO111 | EPA 200.8*SW846 6020A | REG
2014-02-16 21:05 | L59705-14 | Calcium, Dissolved, ICP-MS | 4370 | ug/L | H | 50 | 50 | ISO43 | EPA 200.8*SW846 6020A | REG
2014-02-16 21:05 | L59705-14 | Calcium, Total, ICP-MS | 6640 | ug/L |  | 50 | 50 | ISO43 | EPA 200.8*SW846 6020A | REG
2014-02-16 21:05 | L59705-14 | Chromium, Dissolved, ICP-MS | 0.22 | ug/L | <RDL,H | 0.2 | 1 | ISO52 CCT | EPA 200.8*SW846 6020A | REG
2014-02-16 21:05 | L59705-14 | Chromium, Total, ICP-MS | 8.27 | ug/L |  | 0.2 | 1 | ISO53 CCT | EPA 200.8*SW846 6020A | REG
2014-02-16 21:05 | L59705-14 | Copper, Dissolved, ICP-MS | 1.1 | ug/L | <RDL,H | 0.4 | 2 | ISO65 | EPA 200.8*SW846 6020A | REG
2014-02-16 21:05 | L59705-14 | Copper, Total, ICP-MS | 40.3 | ug/L |  | 0.4 | 2 | ISO65 | EPA 200.8*SW846 6020A | REG
2014-02-16 21:05 | L59705-14 | Dilution Factor | 1 | [5 empty] | NONE | CONSTANT
2014-02-16 21:05 | L59705-14 | Dilution Factor | 1 | [5 empty] | SM5910B | CONSTANT
2014-02-16 21:05 | L59705-14 | Dilution Factor | 1 | [5 empty] | SM2320-B | CONSTANT
2014-02-16 21:05 | L59705-14 | Dilution Factor | 1 | none |  |  |  |  | EPA 245.1*SW846 7470A | CONSTANT
2014-02-16 21:05 | L59705-14 | Dilution Factor | 5 | none |  |  |  |  | EPA 245.1*SW846 7470A | CONSTANT
2014-02-16 21:05 | L59705-14 | Dilution Factor | 1 | none |  |  |  |  | EPA 200.8*SW846 6020A | CONSTANT
2014-02-16 21:05 | L59705-14 | Dilution Factor | 1 | none |  |  |  |  | EPA 200.8*SW846 6020A | CONSTANT
2014-02-16 21:05 | L59705-14 | Dilution Factor | 1 | [5 empty] | SM2540-F | CONSTANT
2014-02-16 21:05 | L59705-14 | Dilution Factor | 5 | [5 empty] | EPA 160.4 | CONSTANT
2014-02-16 21:05 | L59705-14 | Dilution Factor | 5 | [5 empty] | SM2540-D | CONSTANT
2014-02-16 21:05 | L59705-14 | Dilution Factor | 10 | [5 empty] | KEROUEL & AMINOT 1997 | CONSTANT
2014-02-16 21:05 | L59705-14 | Discharge Rate | 17.0485 | mgd |  |  |  |  | NONE | REG
2014-02-16 21:05 | L59705-14 | Field Personnel |  | none |  |  |  | D. Robinson | NONE | REG
2014-02-16 21:05 | L59705-14 | Iron, Dissolved, ICP-MS | 31 | ug/L | <RDL,H | 10 | 50 | ISO54 CCT | EPA 200.8*SW846 6020A | REG
2014-02-16 21:05 | L59705-14 | Iron, Total, ICP-MS | 4790 | ug/L |  | 10 | 50 | ISO54 CCT | EPA 200.8*SW846 6020A | REG
2014-02-16 21:05 | L59705-14 | Lead, Dissolved, ICP-MS | 0.14 | ug/L | <RDL,H | 0.1 | 0.5 | ISO206,207,208 | EPA 200.8*SW846 6020A | REG
2014-02-16 21:05 | L59705-14 | Lead, Total, ICP-MS | 32.5 | ug/L |  | 0.1 | 0.5 | ISO206,207,208 | EPA 200.8*SW846 6020A | REG
2014-02-16 21:05 | L59705-14 | Magnesium, Dissolved, ICP-MS | 696 | ug/L | H | 50 | 50 | ISO25 | EPA 200.8*SW846 6020A | REG
2014-02-16 21:05 | L59705-14 | Magnesium, Total, ICP-MS | 1580 | ug/L |  | 50 | 50 | ISO25 | EPA 200.8*SW846 6020A | REG
2014-02-16 21:05 | L59705-14 | Manganese, Dissolved, ICP-MS | 19.7 | ug/L | H | 0.1 | 0.5 | ISO55 | EPA 200.8*SW846 6020A | REG
2014-02-16 21:05 | L59705-14 | Manganese, Total, ICP-MS | 107 | ug/L |  | 0.1 | 0.5 | D:1*13-MAR-14 17:53:38*ISO55 | EPA 200.8*SW846 6020A | REG
2014-02-16 21:05 | L59705-14 | Mercury, Dissolved, CVAA |  | ug/L | <MDL,H | 0.005 | 0.015 |  | EPA 245.1*SW846 7470A | REG
2014-02-16 21:05 | L59705-14 | Mercury, Total, CVAA | 0.208 | ug/L |  | 0.025 | 0.075 |  | EPA 245.1*SW846 7470A | REG
2014-02-16 21:05 | L59705-14 | Nickel, Dissolved, ICP-MS | 1.39 | ug/L | H | 0.1 | 0.5 | ISO60 CCT | EPA 200.8*SW846 6020A | REG
2014-02-16 21:05 | L59705-14 | Nickel, Total, ICP-MS | 15.1 | ug/L |  | 0.1 | 0.5 | ISO60 CCT | EPA 200.8*SW846 6020A | REG
2014-02-16 21:05 | L59705-14 | Prep Date |  | none |  |  |  | 2014-02-18 11:53 | SM5910B | CONSTANT
2014-02-16 21:05 | L59705-14 | Prep Date |  | none |  |  |  | 2014-02-18 11:58 | NONE | CONSTANT
2014-02-16 21:05 | L59705-14 | Prep Date |  | none |  |  |  | 2014-02-28 19:20 | SM2320-B | CONSTANT
2014-02-16 21:05 | L59705-14 | Prep Date |  | none |  |  |  | 2014-03-10 10:00 | EPA 245.1*SW846 7470A | CONSTANT
2014-02-16 21:05 | L59705-14 | Prep Date |  | none |  |  |  | 2014-03-12 10:00 | EPA 245.1*SW846 7470A | CONSTANT
2014-02-16 21:05 | L59705-14 | Prep Date |  | none |  |  |  | 2014-03-06 09:00 | EPA 200.8*SW846 6020A | CONSTANT
2014-02-16 21:05 | L59705-14 | Prep Date |  | none |  |  |  | 2014-03-12 07:30 | EPA 200.8*SW846 6020A | CONSTANT
2014-02-16 21:05 | L59705-14 | Prep Date |  | none |  |  |  | 2014-02-18 10:20 | SM2540-F | CONSTANT
2014-02-16 21:05 | L59705-14 | Prep Date |  | none |  |  |  | 2014-02-18 17:00 | EPA 160.4 | CONSTANT
2014-02-16 21:05 | L59705-14 | Prep Date |  | none |  |  |  | 2014-02-18 17:00 | SM2540-D | CONSTANT
2014-02-16 21:05 | L59705-14 | Prep Date |  | none |  |  |  | 2014-02-21 12:30 | KEROUEL & AMINOT 1997 | CONSTANT
2014-02-16 21:05 | L59705-14 | Prep Date | [5 empty] | 2014-02-16 21:05 | NONE | CONSTANT
2014-02-16 21:05 | L59705-14 | Sample Code |  | none |  |  |  | TC; 15 min. | NONE | REG
2014-02-16 21:05 | L59705-14 | Sampling Method |  | none |  |  |  | 01024, 67031 | NONE | REG
2014-02-16 21:05 | L59705-14 | Selenium, Dissolved, ICP-MS |  | ug/L | <MDL,H | 0.5 | 1 | ISO78 CCT | EPA 200.8*SW846 6020A | REG
2014-02-16 21:05 | L59705-14 | Selenium, Total, ICP-MS |  | ug/L | <MDL | 0.5 | 1 | ISO78 CCT | EPA 200.8*SW846 6020A | REG
2014-02-16 21:05 | L59705-14 | Settleable Solids, Volumetric | 1.2 | ml/L |  | 0.5 | 1 |  | SM2540-F | REG
2014-02-16 21:05 | L59705-14 | Silver, Dissolved, ICP-MS |  | ug/L | <MDL,H | 0.04 | 0.2 | ISO107 | EPA 200.8*SW846 6020A | REG
2014-02-16 21:05 | L59705-14 | Silver, Total, ICP-MS | 0.096 | ug/L | <RDL | 0.04 | 0.2 | ISO107 | EPA 200.8*SW846 6020A | REG
2014-02-16 21:05 | L59705-14 | Total Alkalinity | 20.6 | mg CaCO3/L | J | 1 | 5 | Titrated to wrong pH. Biased high. | SM2320-B | REG
2014-02-16 21:05 | L59705-14 | Total Suspended Solids | 194 | mg/L |  | 2.5 | 5 |  | SM2540-D | REG
2014-02-16 21:05 | L59705-14 | UV Absorbance | 0.0423 | 1/cm |  | 0.01 | 0.02 |  | SM5910B | REG
2014-02-16 21:05 | L59705-14 | UV254 Scan, Unfiltered | 0.225 | 1/cm |  | 0.01 | 0.02 |  | NONE | REG
2014-02-16 21:05 | L59705-14 | Volatile Suspended Solids | 63 | mg/L |  | 2.5 | 5 |  | EPA 160.4 | REG
2014-02-16 21:05 | L59705-14 | Zinc, Dissolved, ICP-MS | 12.2 | ug/L | H | 0.5 | 2.5 | ISO66 | EPA 200.8*SW846 6020A | REG
2014-02-16 21:05 | L59705-14 | Zinc, Total, ICP-MS | 150 | ug/L |  | 0.5 | 2.5 | ISO66 | EPA 200.8*SW846 6020A | REG
2014-02-16 21:11 | L59705-15 | Ammonia Nitrogen | 0.303 | mg/L |  | 0.02 | 0.1 |  | KEROUEL & AMINOT 1997 | REG
2014-02-16 21:11 | L59705-15 | Arsenic, Dissolved, ICP-MS | 0.47 | ug/L | <RDL,H | 0.1 | 0.5 | ISO75 CCT | EPA 200.8*SW846 6020A | REG
2014-02-16 21:11 | L59705-15 | Arsenic, Total, ICP-MS | 3.28 | ug/L |  | 0.1 | 0.5 | ISO75 CCT | EPA 200.8*SW846 6020A | REG
2014-02-16 21:11 | L59705-15 | Cadmium, Dissolved, ICP-MS |  | ug/L | <MDL,H | 0.05 | 0.25 | ISO111 | EPA 200.8*SW846 6020A | REG
2014-02-16 21:11 | L59705-15 | Cadmium, Total, ICP-MS | 0.452 | ug/L |  | 0.05 | 0.25 | ISO111 | EPA 200.8*SW846 6020A | REG
2014-02-16 21:11 | L59705-15 | Calcium, Dissolved, ICP-MS | 4320 | ug/L | H | 50 | 50 | ISO43 | EPA 200.8*SW846 6020A | REG
2014-02-16 21:11 | L59705-15 | Calcium, Total, ICP-MS | 7540 | ug/L |  | 50 | 50 | ISO43 | EPA 200.8*SW846 6020A | REG
2014-02-16 21:11 | L59705-15 | Chromium, Dissolved, ICP-MS |  | ug/L | <MDL,H | 0.2 | 1 | ISO52 CCT | EPA 200.8*SW846 6020A | REG
2014-02-16 21:11 | L59705-15 | Chromium, Total, ICP-MS | 11.8 | ug/L |  | 0.2 | 1 | ISO53 CCT | EPA 200.8*SW846 6020A | REG
2014-02-16 21:11 | L59705-15 | Copper, Dissolved, ICP-MS | 1 | ug/L | <RDL,H | 0.4 | 2 | ISO65 | EPA 200.8*SW846 6020A | REG
2014-02-16 21:11 | L59705-15 | Copper, Total, ICP-MS | 72.2 | ug/L |  | 0.4 | 2 | ISO65 | EPA 200.8*SW846 6020A | REG
2014-02-16 21:11 | L59705-15 | Dilution Factor | 1 | [5 empty] | SM5910B | CONSTANT
2014-02-16 21:11 | L59705-15 | Dilution Factor | 1 | [5 empty] | NONE | CONSTANT
2014-02-16 21:11 | L59705-15 | Dilution Factor | 1 | [5 empty] | SM2320-B | CONSTANT
2014-02-16 21:11 | L59705-15 | Dilution Factor | 1 | none |  |  |  |  | EPA 245.1*SW846 7470A | CONSTANT
2014-02-16 21:11 | L59705-15 | Dilution Factor | 1 | none |  |  |  |  | EPA 245.1*SW846 7470A | CONSTANT
2014-02-16 21:11 | L59705-15 | Dilution Factor | 1 | none |  |  |  |  | EPA 200.8*SW846 6020A | CONSTANT
2014-02-16 21:11 | L59705-15 | Dilution Factor | 1 | none |  |  |  |  | EPA 200.8*SW846 6020A | CONSTANT
2014-02-16 21:11 | L59705-15 | Dilution Factor | 1 | [5 empty] | SM2540-F | CONSTANT
2014-02-16 21:11 | L59705-15 | Dilution Factor | 6.6 | [5 empty] | EPA 160.4 | CONSTANT
2014-02-16 21:11 | L59705-15 | Dilution Factor | 6.6 | [5 empty] | SM2540-D | CONSTANT
2014-02-16 21:11 | L59705-15 | Dilution Factor | 10 | [5 empty] | KEROUEL & AMINOT 1997 | CONSTANT
2014-02-16 21:11 | L59705-15 | Discharge Rate | 49.3459 | mgd |  |  |  |  | NONE | REG
2014-02-16 21:11 | L59705-15 | Field Personnel |  | none |  |  |  | D. Robinson | NONE | REG
2014-02-16 21:11 | L59705-15 | Iron, Dissolved, ICP-MS | 33 | ug/L | <RDL,H | 10 | 50 | ISO54 CCT | EPA 200.8*SW846 6020A | REG
2014-02-16 21:11 | L59705-15 | Iron, Total, ICP-MS | 6880 | ug/L |  | 10 | 50 | ISO54 CCT | EPA 200.8*SW846 6020A | REG
2014-02-16 21:11 | L59705-15 | Lead, Dissolved, ICP-MS | 0.15 | ug/L | <RDL,H | 0.1 | 0.5 | ISO206,207,208 | EPA 200.8*SW846 6020A | REG
2014-02-16 21:11 | L59705-15 | Lead, Total, ICP-MS | 43.5 | ug/L |  | 0.1 | 0.5 | ISO206,207,208 | EPA 200.8*SW846 6020A | REG
2014-02-16 21:11 | L59705-15 | Magnesium, Dissolved, ICP-MS | 640 | ug/L | H | 50 | 50 | ISO25 | EPA 200.8*SW846 6020A | REG
2014-02-16 21:11 | L59705-15 | Magnesium, Total, ICP-MS | 1810 | ug/L |  | 50 | 50 | ISO25 | EPA 200.8*SW846 6020A | REG
2014-02-16 21:11 | L59705-15 | Manganese, Dissolved, ICP-MS | 27 | ug/L | H | 0.1 | 0.5 | ISO55 | EPA 200.8*SW846 6020A | REG
2014-02-16 21:11 | L59705-15 | Manganese, Total, ICP-MS | 145 | ug/L |  | 0.1 | 0.5 | D:1*13-MAR-14 18:02:52*ISO55 | EPA 200.8*SW846 6020A | REG
2014-02-16 21:11 | L59705-15 | Mercury, Dissolved, CVAA |  | ug/L | <MDL,H | 0.005 | 0.015 |  | EPA 245.1*SW846 7470A | REG
2014-02-16 21:11 | L59705-15 | Mercury, Total, CVAA | 0.0722 | ug/L |  | 0.005 | 0.015 |  | EPA 245.1*SW846 7470A | REG
2014-02-16 21:11 | L59705-15 | Nickel, Dissolved, ICP-MS | 1.25 | ug/L | H | 0.1 | 0.5 | ISO60 CCT | EPA 200.8*SW846 6020A | REG
2014-02-16 21:11 | L59705-15 | Nickel, Total, ICP-MS | 22.4 | ug/L |  | 0.1 | 0.5 | ISO60 CCT | EPA 200.8*SW846 6020A | REG
2014-02-16 21:11 | L59705-15 | Prep Date |  | none |  |  |  | 2014-02-18 12:03 | SM5910B | CONSTANT
2014-02-16 21:11 | L59705-15 | Prep Date |  | none |  |  |  | 2014-02-18 12:08 | NONE | CONSTANT
2014-02-16 21:11 | L59705-15 | Prep Date |  | none |  |  |  | 2014-02-28 19:23 | SM2320-B | CONSTANT
2014-02-16 21:11 | L59705-15 | Prep Date |  | none |  |  |  | 2014-03-10 10:00 | EPA 245.1*SW846 7470A | CONSTANT
2014-02-16 21:11 | L59705-15 | Prep Date |  | none |  |  |  | 2014-03-12 10:00 | EPA 245.1*SW846 7470A | CONSTANT
2014-02-16 21:11 | L59705-15 | Prep Date |  | none |  |  |  | 2014-03-06 09:00 | EPA 200.8*SW846 6020A | CONSTANT
2014-02-16 21:11 | L59705-15 | Prep Date |  | none |  |  |  | 2014-03-12 07:30 | EPA 200.8*SW846 6020A | CONSTANT
2014-02-16 21:11 | L59705-15 | Prep Date |  | none |  |  |  | 2014-02-18 10:20 | SM2540-F | CONSTANT
2014-02-16 21:11 | L59705-15 | Prep Date |  | none |  |  |  | 2014-02-18 17:00 | EPA 160.4 | CONSTANT
2014-02-16 21:11 | L59705-15 | Prep Date |  | none |  |  |  | 2014-02-18 17:00 | SM2540-D | CONSTANT
2014-02-16 21:11 | L59705-15 | Prep Date |  | none |  |  |  | 2014-02-21 12:30 | KEROUEL & AMINOT 1997 | CONSTANT
2014-02-16 21:11 | L59705-15 | Prep Date | [5 empty] | 2014-02-16 21:11 | NONE | CONSTANT
2014-02-16 21:11 | L59705-15 | Sample Code |  | none |  |  |  | TC; 15 min. | NONE | REG
2014-02-16 21:11 | L59705-15 | Sampling Method |  | none |  |  |  | 01024, 67031 | NONE | REG
2014-02-16 21:11 | L59705-15 | Selenium, Dissolved, ICP-MS |  | ug/L | <MDL,H | 0.5 | 1 | ISO78 CCT | EPA 200.8*SW846 6020A | REG
2014-02-16 21:11 | L59705-15 | Selenium, Total, ICP-MS |  | ug/L | <MDL | 0.5 | 1 | ISO78 CCT | EPA 200.8*SW846 6020A | REG
2014-02-16 21:11 | L59705-15 | Settleable Solids, Volumetric | 0.9 | ml/L | <RDL | 0.5 | 1 |  | SM2540-F | REG
2014-02-16 21:11 | L59705-15 | Silver, Dissolved, ICP-MS |  | ug/L | <MDL,H | 0.04 | 0.2 | ISO107 | EPA 200.8*SW846 6020A | REG
2014-02-16 21:11 | L59705-15 | Silver, Total, ICP-MS | 0.13 | ug/L | <RDL | 0.04 | 0.2 | ISO107 | EPA 200.8*SW846 6020A | REG
2014-02-16 21:11 | L59705-15 | Total Alkalinity | 19 | mg CaCO3/L | J | 1 | 5 | Titrated to wrong pH. Biased high. | SM2320-B | REG
2014-02-16 21:11 | L59705-15 | Total Suspended Solids | 234 | mg/L |  | 3.3 | 6.7 |  | SM2540-D | REG
2014-02-16 21:11 | L59705-15 | UV Absorbance | 0.0398 | 1/cm |  | 0.01 | 0.02 |  | SM5910B | REG
2014-02-16 21:11 | L59705-15 | UV254 Scan, Unfiltered | 0.224 | 1/cm |  | 0.01 | 0.02 |  | NONE | REG
2014-02-16 21:11 | L59705-15 | Volatile Suspended Solids | 70.7 | mg/L |  | 3.3 | 6.7 |  | EPA 160.4 | REG
2014-02-16 21:11 | L59705-15 | Zinc, Dissolved, ICP-MS | 9.63 | ug/L | H | 0.5 | 2.5 | ISO66 | EPA 200.8*SW846 6020A | REG
2014-02-16 21:11 | L59705-15 | Zinc, Total, ICP-MS | 186 | ug/L |  | 0.5 | 2.5 | ISO66 | EPA 200.8*SW846 6020A | REG
2014-02-16 21:19 | L59705-16 | Ammonia Nitrogen | 0.373 | mg/L |  | 0.02 | 0.1 |  | KEROUEL & AMINOT 1997 | REG
2014-02-16 21:19 | L59705-16 | Arsenic, Dissolved, ICP-MS | 0.49 | ug/L | <RDL,H | 0.1 | 0.5 | ISO75 CCT | EPA 200.8*SW846 6020A | REG
2014-02-16 21:19 | L59705-16 | Arsenic, Total, ICP-MS | 2.46 | ug/L |  | 0.1 | 0.5 | ISO75 CCT | EPA 200.8*SW846 6020A | REG
2014-02-16 21:19 | L59705-16 | Cadmium, Dissolved, ICP-MS |  | ug/L | <MDL,H | 0.05 | 0.25 | ISO111 | EPA 200.8*SW846 6020A | REG
2014-02-16 21:19 | L59705-16 | Cadmium, Total, ICP-MS | 0.472 | ug/L |  | 0.05 | 0.25 | ISO111 | EPA 200.8*SW846 6020A | REG
2014-02-16 21:19 | L59705-16 | Calcium, Dissolved, ICP-MS | 4130 | ug/L | H | 50 | 50 | ISO43 | EPA 200.8*SW846 6020A | REG
2014-02-16 21:19 | L59705-16 | Calcium, Total, ICP-MS | 6180 | ug/L |  | 50 | 50 | ISO43 | EPA 200.8*SW846 6020A | REG
2014-02-16 21:19 | L59705-16 | Chromium, Dissolved, ICP-MS |  | ug/L | <MDL,H | 0.2 | 1 | ISO52 CCT | EPA 200.8*SW846 6020A | REG
2014-02-16 21:19 | L59705-16 | Chromium, Total, ICP-MS | 8.33 | ug/L |  | 0.2 | 1 | ISO53 CCT | EPA 200.8*SW846 6020A | REG
2014-02-16 21:19 | L59705-16 | Copper, Dissolved, ICP-MS | 1.1 | ug/L | <RDL,H | 0.4 | 2 | ISO65 | EPA 200.8*SW846 6020A | REG
2014-02-16 21:19 | L59705-16 | Copper, Total, ICP-MS | 40.6 | ug/L |  | 0.4 | 2 | ISO65 | EPA 200.8*SW846 6020A | REG
2014-02-16 21:19 | L59705-16 | Dilution Factor | 1 | [5 empty] | SM5910B | CONSTANT
2014-02-16 21:19 | L59705-16 | Dilution Factor | 1 | [5 empty] | NONE | CONSTANT
2014-02-16 21:19 | L59705-16 | Dilution Factor | 1 | [5 empty] | SM2320-B | CONSTANT
2014-02-16 21:19 | L59705-16 | Dilution Factor | 1 | none |  |  |  |  | EPA 245.1*SW846 7470A | CONSTANT
2014-02-16 21:19 | L59705-16 | Dilution Factor | 1 | none |  |  |  |  | EPA 245.1*SW846 7470A | CONSTANT
2014-02-16 21:19 | L59705-16 | Dilution Factor | 1 | none |  |  |  |  | EPA 200.8*SW846 6020A | CONSTANT
2014-02-16 21:19 | L59705-16 | Dilution Factor | 1 | none |  |  |  |  | EPA 200.8*SW846 6020A | CONSTANT
2014-02-16 21:19 | L59705-16 | Dilution Factor | 1 | [5 empty] | SM2540-F | CONSTANT
2014-02-16 21:19 | L59705-16 | Dilution Factor | 6.6 | [5 empty] | EPA 160.4 | CONSTANT
2014-02-16 21:19 | L59705-16 | Dilution Factor | 6.6 | [5 empty] | SM2540-D | CONSTANT
2014-02-16 21:19 | L59705-16 | Dilution Factor | 10 | [5 empty] | KEROUEL & AMINOT 1997 | CONSTANT
2014-02-16 21:19 | L59705-16 | Discharge Rate | 15.2916 | mgd |  |  |  |  | NONE | REG
2014-02-16 21:19 | L59705-16 | Field Personnel |  | none |  |  |  | D. Robinson | NONE | REG
2014-02-16 21:19 | L59705-16 | Iron, Dissolved, ICP-MS | 40 | ug/L | <RDL,H | 10 | 50 | ISO54 CCT | EPA 200.8*SW846 6020A | REG
2014-02-16 21:19 | L59705-16 | Iron, Total, ICP-MS | 4760 | ug/L |  | 10 | 50 | ISO54 CCT | EPA 200.8*SW846 6020A | REG
2014-02-16 21:19 | L59705-16 | Lead, Dissolved, ICP-MS | 0.18 | ug/L | <RDL,H | 0.1 | 0.5 | ISO206,207,208 | EPA 200.8*SW846 6020A | REG
2014-02-16 21:19 | L59705-16 | Lead, Total, ICP-MS | 34.2 | ug/L |  | 0.1 | 0.5 | ISO206,207,208 | EPA 200.8*SW846 6020A | REG
2014-02-16 21:19 | L59705-16 | Magnesium, Dissolved, ICP-MS | 705 | ug/L | H | 50 | 50 | ISO25 | EPA 200.8*SW846 6020A | REG
2014-02-16 21:19 | L59705-16 | Magnesium, Total, ICP-MS | 1550 | ug/L |  | 50 | 50 | ISO25 | EPA 200.8*SW846 6020A | REG
2014-02-16 21:19 | L59705-16 | Manganese, Dissolved, ICP-MS | 22.1 | ug/L | H | 0.1 | 0.5 | ISO55 | EPA 200.8*SW846 6020A | REG
2014-02-16 21:19 | L59705-16 | Manganese, Total, ICP-MS | 102 | ug/L |  | 0.1 | 0.5 | D:1*13-MAR-14 18:05:57*ISO55 | EPA 200.8*SW846 6020A | REG
2014-02-16 21:19 | L59705-16 | Mercury, Dissolved, CVAA |  | ug/L | <MDL,H | 0.005 | 0.015 |  | EPA 245.1*SW846 7470A | REG
2014-02-16 21:19 | L59705-16 | Mercury, Total, CVAA | 0.045 | ug/L |  | 0.005 | 0.015 |  | EPA 245.1*SW846 7470A | REG
2014-02-16 21:19 | L59705-16 | Nickel, Dissolved, ICP-MS | 1.53 | ug/L | H | 0.1 | 0.5 | ISO60 CCT | EPA 200.8*SW846 6020A | REG
2014-02-16 21:19 | L59705-16 | Nickel, Total, ICP-MS | 19.5 | ug/L |  | 0.1 | 0.5 | ISO60 CCT | EPA 200.8*SW846 6020A | REG
2014-02-16 21:19 | L59705-16 | Prep Date |  | none |  |  |  | 2014-02-18 12:15 | SM5910B | CONSTANT
2014-02-16 21:19 | L59705-16 | Prep Date |  | none |  |  |  | 2014-02-18 12:20 | NONE | CONSTANT
2014-02-16 21:19 | L59705-16 | Prep Date |  | none |  |  |  | 2014-02-28 19:25 | SM2320-B | CONSTANT
2014-02-16 21:19 | L59705-16 | Prep Date |  | none |  |  |  | 2014-03-10 10:00 | EPA 245.1*SW846 7470A | CONSTANT
2014-02-16 21:19 | L59705-16 | Prep Date |  | none |  |  |  | 2014-03-06 09:00 | EPA 200.8*SW846 6020A | CONSTANT
2014-02-16 21:19 | L59705-16 | Prep Date |  | none |  |  |  | 2014-03-12 10:00 | EPA 245.1*SW846 7470A | CONSTANT
2014-02-16 21:19 | L59705-16 | Prep Date |  | none |  |  |  | 2014-03-12 07:30 | EPA 200.8*SW846 6020A | CONSTANT
2014-02-16 21:19 | L59705-16 | Prep Date |  | none |  |  |  | 2014-02-18 10:20 | SM2540-F | CONSTANT
2014-02-16 21:19 | L59705-16 | Prep Date |  | none |  |  |  | 2014-02-21 12:30 | KEROUEL & AMINOT 1997 | CONSTANT
2014-02-16 21:19 | L59705-16 | Prep Date |  | none |  |  |  | 2014-02-18 17:00 | EPA 160.4 | CONSTANT
2014-02-16 21:19 | L59705-16 | Prep Date |  | none |  |  |  | 2014-02-18 17:00 | SM2540-D | CONSTANT
2014-02-16 21:19 | L59705-16 | Prep Date | [5 empty] | 2014-02-16 21:19 | NONE | CONSTANT
2014-02-16 21:19 | L59705-16 | Sample Code |  | none |  |  |  | TC; 15 min. | NONE | REG
2014-02-16 21:19 | L59705-16 | Sampling Method |  | none |  |  |  | 01024, 67031 | NONE | REG
2014-02-16 21:19 | L59705-16 | Selenium, Dissolved, ICP-MS |  | ug/L | <MDL,H | 0.5 | 1 | ISO78 CCT | EPA 200.8*SW846 6020A | REG
2014-02-16 21:19 | L59705-16 | Selenium, Total, ICP-MS |  | ug/L | <MDL | 0.5 | 1 | ISO78 CCT | EPA 200.8*SW846 6020A | REG
2014-02-16 21:19 | L59705-16 | Settleable Solids, Volumetric | 1 | ml/L | RDL | 0.5 | 1 |  | SM2540-F | REG
2014-02-16 21:19 | L59705-16 | Silver, Dissolved, ICP-MS |  | ug/L | <MDL,H | 0.04 | 0.2 | ISO107 | EPA 200.8*SW846 6020A | REG
2014-02-16 21:19 | L59705-16 | Silver, Total, ICP-MS | 0.099 | ug/L | <RDL | 0.04 | 0.2 | ISO107 | EPA 200.8*SW846 6020A | REG
2014-02-16 21:19 | L59705-16 | Total Alkalinity | 22.8 | mg CaCO3/L | J | 1 | 5 | Titrated to wrong pH. Biased high. | SM2320-B | REG
2014-02-16 21:19 | L59705-16 | Total Suspended Solids | 174 | mg/L |  | 3.3 | 6.7 |  | SM2540-D | REG
2014-02-16 21:19 | L59705-16 | UV Absorbance | 0.048 | 1/cm |  | 0.01 | 0.02 |  | SM5910B | REG
2014-02-16 21:19 | L59705-16 | UV254 Scan, Unfiltered | 0.23 | 1/cm |  | 0.01 | 0.02 |  | NONE | REG
2014-02-16 21:19 | L59705-16 | Volatile Suspended Solids | 54 | mg/L |  | 3.3 | 6.7 |  | EPA 160.4 | REG
2014-02-16 21:19 | L59705-16 | Zinc, Dissolved, ICP-MS | 12.2 | ug/L | H | 0.5 | 2.5 | ISO66 | EPA 200.8*SW846 6020A | REG
2014-02-16 21:19 | L59705-16 | Zinc, Total, ICP-MS | 139 | ug/L |  | 0.5 | 2.5 | ISO66 | EPA 200.8*SW846 6020A | REG
2014-02-16 21:27 | L59705-17 | Ammonia Nitrogen | 0.347 | mg/L |  | 0.02 | 0.1 |  | KEROUEL & AMINOT 1997 | REG
2014-02-16 21:27 | L59705-17 | Arsenic, Dissolved, ICP-MS | 0.5 | ug/L | <RDL,H | 0.1 | 0.5 | ISO75 CCT | EPA 200.8*SW846 6020A | REG
2014-02-16 21:27 | L59705-17 | Arsenic, Total, ICP-MS | 2.16 | ug/L |  | 0.1 | 0.5 | ISO75 CCT | EPA 200.8*SW846 6020A | REG
2014-02-16 21:27 | L59705-17 | Cadmium, Dissolved, ICP-MS |  | ug/L | <MDL,H | 0.05 | 0.25 | ISO111 | EPA 200.8*SW846 6020A | REG
2014-02-16 21:27 | L59705-17 | Cadmium, Total, ICP-MS | 0.387 | ug/L |  | 0.05 | 0.25 | ISO111 | EPA 200.8*SW846 6020A | REG
2014-02-16 21:27 | L59705-17 | Calcium, Dissolved, ICP-MS | 4140 | ug/L | H | 50 | 50 | ISO43 | EPA 200.8*SW846 6020A | REG
2014-02-16 21:27 | L59705-17 | Calcium, Total, ICP-MS | 5870 | ug/L |  | 50 | 50 | ISO43 | EPA 200.8*SW846 6020A | REG
2014-02-16 21:27 | L59705-17 | Chromium, Dissolved, ICP-MS |  | ug/L | <MDL,H | 0.2 | 1 | ISO52 CCT | EPA 200.8*SW846 6020A | REG
2014-02-16 21:27 | L59705-17 | Chromium, Total, ICP-MS | 7.59 | ug/L |  | 0.2 | 1 | ISO53 CCT | EPA 200.8*SW846 6020A | REG
2014-02-16 21:27 | L59705-17 | Copper, Dissolved, ICP-MS | 1.2 | ug/L | <RDL,H | 0.4 | 2 | ISO65 | EPA 200.8*SW846 6020A | REG
2014-02-16 21:27 | L59705-17 | Copper, Total, ICP-MS | 32.9 | ug/L |  | 0.4 | 2 | ISO65 | EPA 200.8*SW846 6020A | REG
2014-02-16 21:27 | L59705-17 | Dilution Factor | 1 | [5 empty] | SM5910B | CONSTANT
2014-02-16 21:27 | L59705-17 | Dilution Factor | 1 | [5 empty] | NONE | CONSTANT
2014-02-16 21:27 | L59705-17 | Dilution Factor | 1 | [5 empty] | SM2320-B | CONSTANT
2014-02-16 21:27 | L59705-17 | Dilution Factor | 1 | none |  |  |  |  | EPA 200.8*SW846 6020A | CONSTANT
2014-02-16 21:27 | L59705-17 | Dilution Factor | 1 | none |  |  |  |  | EPA 200.8*SW846 6020A | CONSTANT
2014-02-16 21:27 | L59705-17 | Dilution Factor | 1 | none |  |  |  |  | EPA 245.1*SW846 7470A | CONSTANT
2014-02-16 21:27 | L59705-17 | Dilution Factor | 1 | none |  |  |  |  | EPA 245.1*SW846 7470A | CONSTANT
2014-02-16 21:27 | L59705-17 | Dilution Factor | 1 | [5 empty] | SM2540-F | CONSTANT
2014-02-16 21:27 | L59705-17 | Dilution Factor | 10 | [5 empty] | KEROUEL & AMINOT 1997 | CONSTANT
2014-02-16 21:27 | L59705-17 | Dilution Factor | 6.6 | [5 empty] | EPA 160.4 | CONSTANT
2014-02-16 21:27 | L59705-17 | Dilution Factor | 6.6 | [5 empty] | SM2540-D | CONSTANT
2014-02-16 21:27 | L59705-17 | Discharge Rate | 38.6442 | mgd |  |  |  |  | NONE | REG
2014-02-16 21:27 | L59705-17 | Field Personnel |  | none |  |  |  | D. Robinson | NONE | REG
2014-02-16 21:27 | L59705-17 | Iron, Dissolved, ICP-MS | 41 | ug/L | <RDL,H | 10 | 50 | ISO54 CCT | EPA 200.8*SW846 6020A | REG
2014-02-16 21:27 | L59705-17 | Iron, Total, ICP-MS | 4220 | ug/L |  | 10 | 50 | ISO54 CCT | EPA 200.8*SW846 6020A | REG
2014-02-16 21:27 | L59705-17 | Lead, Dissolved, ICP-MS | 0.19 | ug/L | <RDL,H | 0.1 | 0.5 | ISO206,207,208 | EPA 200.8*SW846 6020A | REG
2014-02-16 21:27 | L59705-17 | Lead, Total, ICP-MS | 26.2 | ug/L |  | 0.1 | 0.5 | ISO206,207,208 | EPA 200.8*SW846 6020A | REG
2014-02-16 21:27 | L59705-17 | Magnesium, Dissolved, ICP-MS | 722 | ug/L | H | 50 | 50 | ISO25 | EPA 200.8*SW846 6020A | REG
2014-02-16 21:27 | L59705-17 | Magnesium, Total, ICP-MS | 1470 | ug/L |  | 50 | 50 | ISO25 | EPA 200.8*SW846 6020A | REG
2014-02-16 21:27 | L59705-17 | Manganese, Dissolved, ICP-MS | 19.1 | ug/L | H | 0.1 | 0.5 | ISO55 | EPA 200.8*SW846 6020A | REG
2014-02-16 21:27 | L59705-17 | Manganese, Total, ICP-MS | 88.3 | ug/L |  | 0.1 | 0.5 | D:1*13-MAR-14 18:08:58*ISO55 | EPA 200.8*SW846 6020A | REG
2014-02-16 21:27 | L59705-17 | Mercury, Dissolved, CVAA |  | ug/L | <MDL,H | 0.005 | 0.015 |  | EPA 245.1*SW846 7470A | REG
2014-02-16 21:27 | L59705-17 | Mercury, Total, CVAA | 0.0459 | ug/L |  | 0.005 | 0.015 |  | EPA 245.1*SW846 7470A | REG
2014-02-16 21:27 | L59705-17 | Nickel, Dissolved, ICP-MS | 1.7 | ug/L | H | 0.1 | 0.5 | ISO60 CCT | EPA 200.8*SW846 6020A | REG
2014-02-16 21:27 | L59705-17 | Nickel, Total, ICP-MS | 14.2 | ug/L |  | 0.1 | 0.5 | ISO60 CCT | EPA 200.8*SW846 6020A | REG
2014-02-16 21:27 | L59705-17 | Prep Date |  | none |  |  |  | 2014-02-18 12:25 | SM5910B | CONSTANT
2014-02-16 21:27 | L59705-17 | Prep Date |  | none |  |  |  | 2014-02-18 12:30 | NONE | CONSTANT
2014-02-16 21:27 | L59705-17 | Prep Date |  | none |  |  |  | 2014-02-28 19:30 | SM2320-B | CONSTANT
2014-02-16 21:27 | L59705-17 | Prep Date |  | none |  |  |  | 2014-03-06 09:00 | EPA 200.8*SW846 6020A | CONSTANT
2014-02-16 21:27 | L59705-17 | Prep Date |  | none |  |  |  | 2014-03-12 07:30 | EPA 200.8*SW846 6020A | CONSTANT
2014-02-16 21:27 | L59705-17 | Prep Date |  | none |  |  |  | 2014-03-12 10:00 | EPA 245.1*SW846 7470A | CONSTANT
2014-02-16 21:27 | L59705-17 | Prep Date |  | none |  |  |  | 2014-03-11 08:00 | EPA 245.1*SW846 7470A | CONSTANT
2014-02-16 21:27 | L59705-17 | Prep Date |  | none |  |  |  | 2014-02-18 10:20 | SM2540-F | CONSTANT
2014-02-16 21:27 | L59705-17 | Prep Date |  | none |  |  |  | 2014-02-21 12:30 | KEROUEL & AMINOT 1997 | CONSTANT
2014-02-16 21:27 | L59705-17 | Prep Date |  | none |  |  |  | 2014-02-18 17:00 | EPA 160.4 | CONSTANT
2014-02-16 21:27 | L59705-17 | Prep Date |  | none |  |  |  | 2014-02-18 17:00 | SM2540-D | CONSTANT
2014-02-16 21:27 | L59705-17 | Prep Date | [5 empty] | 2014-02-16 21:27 | NONE | CONSTANT
2014-02-16 21:27 | L59705-17 | Sample Code |  | none |  |  |  | TC; 15 min. | NONE | REG
2014-02-16 21:27 | L59705-17 | Sampling Method |  | none |  |  |  | 01024, 67031 | NONE | REG
2014-02-16 21:27 | L59705-17 | Selenium, Dissolved, ICP-MS |  | ug/L | <MDL,H | 0.5 | 1 | ISO78 CCT | EPA 200.8*SW846 6020A | REG
2014-02-16 21:27 | L59705-17 | Selenium, Total, ICP-MS |  | ug/L | <MDL | 0.5 | 1 | ISO78 CCT | EPA 200.8*SW846 6020A | REG
2014-02-16 21:27 | L59705-17 | Settleable Solids, Volumetric | 0.6 | ml/L | <RDL | 0.5 | 1 |  | SM2540-F | REG
2014-02-16 21:27 | L59705-17 | Silver, Dissolved, ICP-MS |  | ug/L | <MDL,H | 0.04 | 0.2 | ISO107 | EPA 200.8*SW846 6020A | REG
2014-02-16 21:27 | L59705-17 | Silver, Total, ICP-MS | 0.077 | ug/L | <RDL | 0.04 | 0.2 | ISO107 | EPA 200.8*SW846 6020A | REG
2014-02-16 21:27 | L59705-17 | Total Alkalinity | 17.6 | mg CaCO3/L | J | 1 | 5 | Titrated to wrong pH. Biased high. | SM2320-B | REG
2014-02-16 21:27 | L59705-17 | Total Suspended Solids | 155 | mg/L |  | 3.3 | 6.7 |  | SM2540-D | REG
2014-02-16 21:27 | L59705-17 | UV Absorbance | 0.0496 | 1/cm |  | 0.01 | 0.02 |  | SM5910B | REG
2014-02-16 21:27 | L59705-17 | UV254 Scan, Unfiltered | 0.22 | 1/cm |  | 0.01 | 0.02 |  | NONE | REG
2014-02-16 21:27 | L59705-17 | Volatile Suspended Solids | 48.7 | mg/L |  | 3.3 | 6.7 |  | EPA 160.4 | REG
2014-02-16 21:27 | L59705-17 | Zinc, Dissolved, ICP-MS | 13.9 | ug/L | H | 0.5 | 2.5 | ISO66 | EPA 200.8*SW846 6020A | REG
2014-02-16 21:27 | L59705-17 | Zinc, Total, ICP-MS | 124 | ug/L |  | 0.5 | 2.5 | ISO66 | EPA 200.8*SW846 6020A | REG
2014-02-16 21:35 | L59705-18 | Ammonia Nitrogen | 0.341 | mg/L |  | 0.02 | 0.1 |  | KEROUEL & AMINOT 1997 | REG
2014-02-16 21:35 | L59705-18 | Arsenic, Dissolved, ICP-MS | 0.49 | ug/L | <RDL,H | 0.1 | 0.5 | ISO75 CCT | EPA 200.8*SW846 6020A | REG
2014-02-16 21:35 | L59705-18 | Arsenic, Total, ICP-MS | 2.27 | ug/L |  | 0.1 | 0.5 | ISO75 CCT | EPA 200.8*SW846 6020A | REG
2014-02-16 21:35 | L59705-18 | Cadmium, Dissolved, ICP-MS |  | ug/L | <MDL,H | 0.05 | 0.25 | ISO111 | EPA 200.8*SW846 6020A | REG
2014-02-16 21:35 | L59705-18 | Cadmium, Total, ICP-MS | 0.461 | ug/L |  | 0.05 | 0.25 | ISO111 | EPA 200.8*SW846 6020A | REG
2014-02-16 21:35 | L59705-18 | Calcium, Dissolved, ICP-MS | 4110 | ug/L | H | 50 | 50 | ISO43 | EPA 200.8*SW846 6020A | REG
2014-02-16 21:35 | L59705-18 | Calcium, Total, ICP-MS | 6250 | ug/L |  | 50 | 50 | ISO43 | EPA 200.8*SW846 6020A | REG
2014-02-16 21:35 | L59705-18 | Chromium, Dissolved, ICP-MS |  | ug/L | <MDL,H | 0.2 | 1 | ISO52 CCT | EPA 200.8*SW846 6020A | REG
2014-02-16 21:35 | L59705-18 | Chromium, Total, ICP-MS | 8.44 | ug/L |  | 0.2 | 1 | ISO53 CCT | EPA 200.8*SW846 6020A | REG
2014-02-16 21:35 | L59705-18 | Copper, Dissolved, ICP-MS | 1.1 | ug/L | <RDL,H | 0.4 | 2 | ISO65 | EPA 200.8*SW846 6020A | REG
2014-02-16 21:35 | L59705-18 | Copper, Total, ICP-MS | 38.6 | ug/L |  | 0.4 | 2 | ISO65 | EPA 200.8*SW846 6020A | REG
2014-02-16 21:35 | L59705-18 | Dilution Factor | 1 | [5 empty] | SM5910B | CONSTANT
2014-02-16 21:35 | L59705-18 | Dilution Factor | 1 | [5 empty] | NONE | CONSTANT
2014-02-16 21:35 | L59705-18 | Dilution Factor | 1 | [5 empty] | SM2320-B | CONSTANT
2014-02-16 21:35 | L59705-18 | Dilution Factor | 1 | none |  |  |  |  | EPA 200.8*SW846 6020A | CONSTANT
2014-02-16 21:35 | L59705-18 | Dilution Factor | 1 | none |  |  |  |  | EPA 200.8*SW846 6020A | CONSTANT
2014-02-16 21:35 | L59705-18 | Dilution Factor | 1 | none |  |  |  |  | EPA 245.1*SW846 7470A | CONSTANT
2014-02-16 21:35 | L59705-18 | Dilution Factor | 1 | none |  |  |  |  | EPA 245.1*SW846 7470A | CONSTANT
2014-02-16 21:35 | L59705-18 | Dilution Factor | 1 | [5 empty] | SM2540-F | CONSTANT
2014-02-16 21:35 | L59705-18 | Dilution Factor | 10 | [5 empty] | KEROUEL & AMINOT 1997 | CONSTANT
2014-02-16 21:35 | L59705-18 | Dilution Factor | 6.6 | [5 empty] | EPA 160.4 | CONSTANT
2014-02-16 21:35 | L59705-18 | Dilution Factor | 6.6 | [5 empty] | SM2540-D | CONSTANT
2014-02-16 21:35 | L59705-18 | Discharge Rate | 53.5019 | mgd |  |  |  |  | NONE | REG
2014-02-16 21:35 | L59705-18 | Field Personnel |  | none |  |  |  | D. Robinson | NONE | REG
2014-02-16 21:35 | L59705-18 | Iron, Dissolved, ICP-MS | 46 | ug/L | <RDL,H | 10 | 50 | ISO54 CCT | EPA 200.8*SW846 6020A | REG
2014-02-16 21:35 | L59705-18 | Iron, Total, ICP-MS | 4910 | ug/L |  | 10 | 50 | ISO54 CCT | EPA 200.8*SW846 6020A | REG
2014-02-16 21:35 | L59705-18 | Lead, Dissolved, ICP-MS | 0.19 | ug/L | <RDL,H | 0.1 | 0.5 | ISO206,207,208 | EPA 200.8*SW846 6020A | REG
2014-02-16 21:35 | L59705-18 | Lead, Total, ICP-MS | 33.8 | ug/L |  | 0.1 | 0.5 | ISO206,207,208 | EPA 200.8*SW846 6020A | REG
2014-02-16 21:35 | L59705-18 | Magnesium, Dissolved, ICP-MS | 694 | ug/L | H | 50 | 50 | ISO25 | EPA 200.8*SW846 6020A | REG
2014-02-16 21:35 | L59705-18 | Magnesium, Total, ICP-MS | 1560 | ug/L |  | 50 | 50 | ISO25 | EPA 200.8*SW846 6020A | REG
2014-02-16 21:35 | L59705-18 | Manganese, Dissolved, ICP-MS | 21.3 | ug/L | H | 0.1 | 0.5 | ISO55 | EPA 200.8*SW846 6020A | REG
2014-02-16 21:35 | L59705-18 | Manganese, Total, ICP-MS | 99.2 | ug/L |  | 0.1 | 0.5 | D:1*13-MAR-14 18:12:01*ISO55 | EPA 200.8*SW846 6020A | REG
2014-02-16 21:35 | L59705-18 | Mercury, Dissolved, CVAA |  | ug/L | <MDL,H | 0.005 | 0.015 |  | EPA 245.1*SW846 7470A | REG
2014-02-16 21:35 | L59705-18 | Mercury, Total, CVAA | 0.0833 | ug/L |  | 0.005 | 0.015 |  | EPA 245.1*SW846 7470A | REG
2014-02-16 21:35 | L59705-18 | Nickel, Dissolved, ICP-MS | 2.16 | ug/L | H | 0.1 | 0.5 | ISO60 CCT | EPA 200.8*SW846 6020A | REG
2014-02-16 21:35 | L59705-18 | Nickel, Total, ICP-MS | 19.4 | ug/L |  | 0.1 | 0.5 | ISO60 CCT | EPA 200.8*SW846 6020A | REG
2014-02-16 21:35 | L59705-18 | Prep Date |  | none |  |  |  | 2014-02-18 12:41 | SM5910B | CONSTANT
2014-02-16 21:35 | L59705-18 | Prep Date |  | none |  |  |  | 2014-02-18 12:46 | NONE | CONSTANT
2014-02-16 21:35 | L59705-18 | Prep Date |  | none |  |  |  | 2014-02-28 19:32 | SM2320-B | CONSTANT
2014-02-16 21:35 | L59705-18 | Prep Date |  | none |  |  |  | 2014-03-06 09:00 | EPA 200.8*SW846 6020A | CONSTANT
2014-02-16 21:35 | L59705-18 | Prep Date |  | none |  |  |  | 2014-03-12 07:30 | EPA 200.8*SW846 6020A | CONSTANT
2014-02-16 21:35 | L59705-18 | Prep Date |  | none |  |  |  | 2014-03-12 10:00 | EPA 245.1*SW846 7470A | CONSTANT
2014-02-16 21:35 | L59705-18 | Prep Date |  | none |  |  |  | 2014-03-11 08:00 | EPA 245.1*SW846 7470A | CONSTANT
2014-02-16 21:35 | L59705-18 | Prep Date |  | none |  |  |  | 2014-02-18 10:20 | SM2540-F | CONSTANT
2014-02-16 21:35 | L59705-18 | Prep Date |  | none |  |  |  | 2014-02-21 12:30 | KEROUEL & AMINOT 1997 | CONSTANT
2014-02-16 21:35 | L59705-18 | Prep Date |  | none |  |  |  | 2014-02-18 17:00 | EPA 160.4 | CONSTANT
2014-02-16 21:35 | L59705-18 | Prep Date |  | none |  |  |  | 2014-02-18 17:00 | SM2540-D | CONSTANT
2014-02-16 21:35 | L59705-18 | Prep Date | [5 empty] | 2014-02-16 21:35 | NONE | CONSTANT
2014-02-16 21:35 | L59705-18 | Sample Code |  | none |  |  |  | TC; 15 min. | NONE | REG
2014-02-16 21:35 | L59705-18 | Sampling Method |  | none |  |  |  | 01024, 67031 | NONE | REG
2014-02-16 21:35 | L59705-18 | Selenium, Dissolved, ICP-MS |  | ug/L | <MDL,H | 0.5 | 1 | ISO78 CCT | EPA 200.8*SW846 6020A | REG
2014-02-16 21:35 | L59705-18 | Selenium, Total, ICP-MS |  | ug/L | <MDL | 0.5 | 1 | ISO78 CCT | EPA 200.8*SW846 6020A | REG
2014-02-16 21:35 | L59705-18 | Settleable Solids, Volumetric | 1.8 | ml/L |  | 0.5 | 1 |  | SM2540-F | REG
2014-02-16 21:35 | L59705-18 | Silver, Dissolved, ICP-MS |  | ug/L | <MDL,H | 0.04 | 0.2 | ISO107 | EPA 200.8*SW846 6020A | REG
2014-02-16 21:35 | L59705-18 | Silver, Total, ICP-MS | 0.1 | ug/L | <RDL | 0.04 | 0.2 | ISO107 | EPA 200.8*SW846 6020A | REG
2014-02-16 21:35 | L59705-18 | Total Alkalinity | 18.4 | mg CaCO3/L | J | 1 | 5 | Titrated to wrong pH. Biased high. | SM2320-B | REG
2014-02-16 21:35 | L59705-18 | Total Suspended Solids | 177 | mg/L |  | 3.3 | 6.7 |  | SM2540-D | REG
2014-02-16 21:35 | L59705-18 | UV Absorbance | 0.0488 | 1/cm |  | 0.01 | 0.02 |  | SM5910B | REG
2014-02-16 21:35 | L59705-18 | UV254 Scan, Unfiltered | 0.238 | 1/cm |  | 0.01 | 0.02 |  | NONE | REG
2014-02-16 21:35 | L59705-18 | Volatile Suspended Solids | 53.3 | mg/L |  | 3.3 | 6.7 |  | EPA 160.4 | REG
2014-02-16 21:35 | L59705-18 | Zinc, Dissolved, ICP-MS | 11.5 | ug/L | H | 0.5 | 2.5 | ISO66 | EPA 200.8*SW846 6020A | REG
2014-02-16 21:35 | L59705-18 | Zinc, Total, ICP-MS | 136 | ug/L |  | 0.5 | 2.5 | ISO66 | EPA 200.8*SW846 6020A | REG
2014-02-16 21:43 | L59705-19 | Ammonia Nitrogen | 0.347 | mg/L |  | 0.02 | 0.1 |  | KEROUEL & AMINOT 1997 | REG
2014-02-16 21:43 | L59705-19 | Arsenic, Dissolved, ICP-MS | 0.588 | ug/L | H | 0.1 | 0.5 | ISO75 CCT | EPA 200.8*SW846 6020A | REG
2014-02-16 21:43 | L59705-19 | Arsenic, Total, ICP-MS | 2.79 | ug/L |  | 0.1 | 0.5 | ISO75 CCT | EPA 200.8*SW846 6020A | REG
2014-02-16 21:43 | L59705-19 | Cadmium, Dissolved, ICP-MS |  | ug/L | <MDL,H | 0.05 | 0.25 | ISO111 | EPA 200.8*SW846 6020A | REG
2014-02-16 21:43 | L59705-19 | Cadmium, Total, ICP-MS | 0.561 | ug/L |  | 0.05 | 0.25 | ISO111 | EPA 200.8*SW846 6020A | REG
2014-02-16 21:43 | L59705-19 | Calcium, Dissolved, ICP-MS | 4170 | ug/L | H | 50 | 50 | ISO43 | EPA 200.8*SW846 6020A | REG
2014-02-16 21:43 | L59705-19 | Calcium, Total, ICP-MS | 6740 | ug/L |  | 50 | 50 | ISO43 | EPA 200.8*SW846 6020A | REG
2014-02-16 21:43 | L59705-19 | Chromium, Dissolved, ICP-MS |  | ug/L | <MDL,H | 0.2 | 1 | ISO52 CCT | EPA 200.8*SW846 6020A | REG
2014-02-16 21:43 | L59705-19 | Chromium, Total, ICP-MS | 8.71 | ug/L |  | 0.2 | 1 | ISO52 CCT | EPA 200.8*SW846 6020A | REG
2014-02-16 21:43 | L59705-19 | Copper, Dissolved, ICP-MS | 1 | ug/L | <RDL,H | 0.4 | 2 | ISO63 CCT | EPA 200.8*SW846 6020A | REG
2014-02-16 21:43 | L59705-19 | Copper, Total, ICP-MS | 45.4 | ug/L |  | 0.4 | 2 | ISO65 | EPA 200.8*SW846 6020A | REG
2014-02-16 21:43 | L59705-19 | Dilution Factor | 1 | [5 empty] | SM5910B | CONSTANT
2014-02-16 21:43 | L59705-19 | Dilution Factor | 1 | [5 empty] | NONE | CONSTANT
2014-02-16 21:43 | L59705-19 | Dilution Factor | 1 | [5 empty] | SM2320-B | CONSTANT
2014-02-16 21:43 | L59705-19 | Dilution Factor | 1 | none |  |  |  |  | EPA 200.8*SW846 6020A | CONSTANT
2014-02-16 21:43 | L59705-19 | Dilution Factor | 1 | none |  |  |  |  | EPA 200.8*SW846 6020A | CONSTANT
2014-02-16 21:43 | L59705-19 | Dilution Factor | 1 | none |  |  |  |  | EPA 245.1*SW846 7470A | CONSTANT
2014-02-16 21:43 | L59705-19 | Dilution Factor | 1 | none |  |  |  |  | EPA 245.1*SW846 7470A | CONSTANT
2014-02-16 21:43 | L59705-19 | Dilution Factor | 1 | [5 empty] | SM2540-F | CONSTANT
2014-02-16 21:43 | L59705-19 | Dilution Factor | 10 | [5 empty] | KEROUEL & AMINOT 1997 | CONSTANT
2014-02-16 21:43 | L59705-19 | Dilution Factor | 6.6 | [5 empty] | EPA 160.4 | CONSTANT
2014-02-16 21:43 | L59705-19 | Dilution Factor | 6.6 | [5 empty] | SM2540-D | CONSTANT
2014-02-16 21:43 | L59705-19 | Discharge Rate | 16.3186 | mgd |  |  |  |  | NONE | REG
2014-02-16 21:43 | L59705-19 | Field Personnel |  | none |  |  |  | D. Robinson | NONE | REG
2014-02-16 21:43 | L59705-19 | Iron, Dissolved, ICP-MS | 52.7 | ug/L | H | 10 | 50 | ISO54 CCT | EPA 200.8*SW846 6020A | REG
2014-02-16 21:43 | L59705-19 | Iron, Total, ICP-MS | 5260 | ug/L |  | 10 | 50 | ISO54 CCT | EPA 200.8*SW846 6020A | REG
2014-02-16 21:43 | L59705-19 | Lead, Dissolved, ICP-MS | 0.18 | ug/L | <RDL,H | 0.1 | 0.5 | ISO206,207,208 | EPA 200.8*SW846 6020A | REG
2014-02-16 21:43 | L59705-19 | Lead, Total, ICP-MS | 41.9 | ug/L |  | 0.1 | 0.5 | ISO206,207,208 | EPA 200.8*SW846 6020A | REG
2014-02-16 21:43 | L59705-19 | Magnesium, Dissolved, ICP-MS | 714 | ug/L | H | 50 | 50 | ISO25 | EPA 200.8*SW846 6020A | REG
2014-02-16 21:43 | L59705-19 | Magnesium, Total, ICP-MS | 1650 | ug/L |  | 50 | 50 | ISO25 | EPA 200.8*SW846 6020A | REG
2014-02-16 21:43 | L59705-19 | Manganese, Dissolved, ICP-MS | 23.6 | ug/L | H | 0.1 | 0.5 | ISO55 | EPA 200.8*SW846 6020A | REG
2014-02-16 21:43 | L59705-19 | Manganese, Total, ICP-MS | 107 | ug/L |  | 0.1 | 0.5 | ISO55 | EPA 200.8*SW846 6020A | REG
2014-02-16 21:43 | L59705-19 | Mercury, Dissolved, CVAA |  | ug/L | <MDL,H | 0.005 | 0.015 |  | EPA 245.1*SW846 7470A | REG
2014-02-16 21:43 | L59705-19 | Mercury, Total, CVAA | 0.0595 | ug/L |  | 0.005 | 0.015 |  | EPA 245.1*SW846 7470A | REG
2014-02-16 21:43 | L59705-19 | Nickel, Dissolved, ICP-MS | 2.39 | ug/L | H | 0.1 | 0.5 | ISO60 CCT | EPA 200.8*SW846 6020A | REG
2014-02-16 21:43 | L59705-19 | Nickel, Total, ICP-MS | 22.1 | ug/L |  | 0.1 | 0.5 | ISO60 CCT | EPA 200.8*SW846 6020A | REG
2014-02-16 21:43 | L59705-19 | Prep Date |  | none |  |  |  | 2014-02-18 12:52 | SM5910B | CONSTANT
2014-02-16 21:43 | L59705-19 | Prep Date |  | none |  |  |  | 2014-02-18 12:57 | NONE | CONSTANT
2014-02-16 21:43 | L59705-19 | Prep Date |  | none |  |  |  | 2014-02-28 19:35 | SM2320-B | CONSTANT
2014-02-16 21:43 | L59705-19 | Prep Date |  | none |  |  |  | 2014-03-14 06:46 | EPA 200.8*SW846 6020A | CONSTANT
2014-02-16 21:43 | L59705-19 | Prep Date |  | none |  |  |  | 2014-03-13 11:00 | EPA 200.8*SW846 6020A | CONSTANT
2014-02-16 21:43 | L59705-19 | Prep Date |  | none |  |  |  | 2014-03-12 10:00 | EPA 245.1*SW846 7470A | CONSTANT
2014-02-16 21:43 | L59705-19 | Prep Date |  | none |  |  |  | 2014-03-11 08:00 | EPA 245.1*SW846 7470A | CONSTANT
2014-02-16 21:43 | L59705-19 | Prep Date |  | none |  |  |  | 2014-02-18 12:00 | SM2540-F | CONSTANT
2014-02-16 21:43 | L59705-19 | Prep Date |  | none |  |  |  | 2014-02-21 12:30 | KEROUEL & AMINOT 1997 | CONSTANT
2014-02-16 21:43 | L59705-19 | Prep Date |  | none |  |  |  | 2014-02-18 17:00 | EPA 160.4 | CONSTANT
2014-02-16 21:43 | L59705-19 | Prep Date |  | none |  |  |  | 2014-02-18 17:00 | SM2540-D | CONSTANT
2014-02-16 21:43 | L59705-19 | Prep Date | [5 empty] | 2014-02-16 21:43 | NONE | CONSTANT
2014-02-16 21:43 | L59705-19 | Sample Code |  | none |  |  |  | TC; 15 min. | NONE | REG
2014-02-16 21:43 | L59705-19 | Sampling Method |  | none |  |  |  | 01024, 67031 | NONE | REG
2014-02-16 21:43 | L59705-19 | Selenium, Dissolved, ICP-MS |  | ug/L | <MDL,H | 0.5 | 1 | ISO78 CCT | EPA 200.8*SW846 6020A | REG
2014-02-16 21:43 | L59705-19 | Selenium, Total, ICP-MS |  | ug/L | <MDL | 0.5 | 1 | ISO78 CCT | EPA 200.8*SW846 6020A | REG
2014-02-16 21:43 | L59705-19 | Settleable Solids, Volumetric | 1.1 | ml/L |  | 0.5 | 1 |  | SM2540-F | REG
2014-02-16 21:43 | L59705-19 | Silver, Dissolved, ICP-MS |  | ug/L | <MDL,H | 0.04 | 0.2 | ISO107 | EPA 200.8*SW846 6020A | REG
2014-02-16 21:43 | L59705-19 | Silver, Total, ICP-MS | 0.12 | ug/L | <RDL | 0.04 | 0.2 | ISO107 | EPA 200.8*SW846 6020A | REG
2014-02-16 21:43 | L59705-19 | Total Alkalinity | 17.2 | mg CaCO3/L | J | 1 | 5 | Titrated to wrong pH. Biased high. | SM2320-B | REG
2014-02-16 21:43 | L59705-19 | Total Suspended Solids | 179 | mg/L |  | 3.3 | 6.7 |  | SM2540-D | REG
2014-02-16 21:43 | L59705-19 | UV Absorbance | 0.0481 | 1/cm |  | 0.01 | 0.02 |  | SM5910B | REG
2014-02-16 21:43 | L59705-19 | UV254 Scan, Unfiltered | 0.25 | 1/cm |  | 0.01 | 0.02 |  | NONE | REG
2014-02-16 21:43 | L59705-19 | Volatile Suspended Solids | 53.3 | mg/L |  | 3.3 | 6.7 |  | EPA 160.4 | REG
2014-02-16 21:43 | L59705-19 | Zinc, Dissolved, ICP-MS | 10.4 | ug/L | H | 0.5 | 2.5 | ISO66 | EPA 200.8*SW846 6020A | REG
2014-02-16 21:43 | L59705-19 | Zinc, Total, ICP-MS | 166 | ug/L |  | 0.5 | 2.5 | ISO66 | EPA 200.8*SW846 6020A | REG
2014-02-16 20:04 | L59705-2 | Ammonia Nitrogen | 3.74 | mg/L |  | 0.2 | 1 |  | KEROUEL & AMINOT 1997 | REG
2014-02-16 20:04 | L59705-2 | Arsenic, Dissolved, ICP-MS | 0.742 | ug/L | H | 0.1 | 0.5 | ISO75 CCT | EPA 200.8*SW846 6020A | REG
2014-02-16 20:04 | L59705-2 | Arsenic, Total, ICP-MS | 0.897 | ug/L |  | 0.1 | 0.5 | ISO75 CCT | EPA 200.8*SW846 6020A | REG
2014-02-16 20:04 | L59705-2 | Cadmium, Dissolved, ICP-MS |  | ug/L | <MDL,H | 0.05 | 0.25 | ISO111 | EPA 200.8*SW846 6020A | REG
2014-02-16 20:04 | L59705-2 | Cadmium, Total, ICP-MS | 0.12 | ug/L | <RDL | 0.05 | 0.25 | ISO111 | EPA 200.8*SW846 6020A | REG
2014-02-16 20:04 | L59705-2 | Calcium, Dissolved, ICP-MS | 19100 | ug/L | H | 50 | 50 | ISO43 | EPA 200.8*SW846 6020A | REG
2014-02-16 20:04 | L59705-2 | Calcium, Total, ICP-MS | 18300 | ug/L |  | 50 | 50 | ISO43 | EPA 200.8*SW846 6020A | REG
2014-02-16 20:04 | L59705-2 | Chromium, Dissolved, ICP-MS | 0.33 | ug/L | <RDL,H | 0.2 | 1 | ISO52 CCT | EPA 200.8*SW846 6020A | REG
2014-02-16 20:04 | L59705-2 | Chromium, Total, ICP-MS | 1.42 | ug/L |  | 0.2 | 1 | ISO53 CCT | EPA 200.8*SW846 6020A | REG
2014-02-16 20:04 | L59705-2 | Copper, Dissolved, ICP-MS | 4.61 | ug/L | H | 0.4 | 2 | ISO65 | EPA 200.8*SW846 6020A | REG
2014-02-16 20:04 | L59705-2 | Copper, Total, ICP-MS | 10.1 | ug/L |  | 0.4 | 2 | ISO65 | EPA 200.8*SW846 6020A | REG
2014-02-16 20:04 | L59705-2 | Dilution Factor | 1 | [5 empty] | SM5910B | CONSTANT
2014-02-16 20:04 | L59705-2 | Dilution Factor | 1 | [5 empty] | NONE | CONSTANT
2014-02-16 20:04 | L59705-2 | Dilution Factor | 1 | [5 empty] | SM2320-B | CONSTANT
2014-02-16 20:04 | L59705-2 | Dilution Factor | 1 | none |  |  |  |  | EPA 245.1*SW846 7470A | CONSTANT
2014-02-16 20:04 | L59705-2 | Dilution Factor | 1 | none |  |  |  |  | EPA 245.1*SW846 7470A | CONSTANT
2014-02-16 20:04 | L59705-2 | Dilution Factor | 1 | none |  |  |  |  | EPA 200.8*SW846 6020A | CONSTANT
2014-02-16 20:04 | L59705-2 | Dilution Factor | 1 | none |  |  |  |  | EPA 200.8*SW846 6020A | CONSTANT
2014-02-16 20:04 | L59705-2 | Dilution Factor | 1 | [5 empty] | SM2540-F | CONSTANT
2014-02-16 20:04 | L59705-2 | Dilution Factor | 100 | [5 empty] | KEROUEL & AMINOT 1997 | CONSTANT
2014-02-16 20:04 | L59705-2 | Dilution Factor | 4 | [5 empty] | EPA 160.4 | CONSTANT
2014-02-16 20:04 | L59705-2 | Dilution Factor | 4 | [5 empty] | SM2540-D | CONSTANT
2014-02-16 20:04 | L59705-2 | Discharge Rate | 4.2727 | mgd |  |  |  |  | NONE | REG
2014-02-16 20:04 | L59705-2 | Field Personnel |  | none |  |  |  | D. Robinson | NONE | REG
2014-02-16 20:04 | L59705-2 | Iron, Dissolved, ICP-MS | 181 | ug/L | H | 10 | 50 | ISO54 CCT | EPA 200.8*SW846 6020A | REG
2014-02-16 20:04 | L59705-2 | Iron, Total, ICP-MS | 763 | ug/L |  | 10 | 50 | ISO54 CCT | EPA 200.8*SW846 6020A | REG
2014-02-16 20:04 | L59705-2 | Lead, Dissolved, ICP-MS | 0.51 | ug/L | H | 0.1 | 0.5 | ISO206,207,208 | EPA 200.8*SW846 6020A | REG
2014-02-16 20:04 | L59705-2 | Lead, Total, ICP-MS | 3.72 | ug/L |  | 0.1 | 0.5 | ISO206,207,208 | EPA 200.8*SW846 6020A | REG
2014-02-16 20:04 | L59705-2 | Magnesium, Dissolved, ICP-MS | 15300 | ug/L | H | 50 | 50 | ISO25 | EPA 200.8*SW846 6020A | REG
2014-02-16 20:04 | L59705-2 | Magnesium, Total, ICP-MS | 14800 | ug/L |  | 50 | 50 | ISO25 | EPA 200.8*SW846 6020A | REG
2014-02-16 20:04 | L59705-2 | Manganese, Dissolved, ICP-MS | 53.6 | ug/L | H | 0.1 | 0.5 | ISO55 | EPA 200.8*SW846 6020A | REG
2014-02-16 20:04 | L59705-2 | Manganese, Total, ICP-MS | 56.9 | ug/L |  | 0.1 | 0.5 | D:1*13-MAR-14 17:04:48*ISO55 | EPA 200.8*SW846 6020A | REG
2014-02-16 20:04 | L59705-2 | Mercury, Dissolved, CVAA |  | ug/L | <MDL,H | 0.005 | 0.015 |  | EPA 245.1*SW846 7470A | REG
2014-02-16 20:04 | L59705-2 | Mercury, Total, CVAA | 0.0299 | ug/L |  | 0.005 | 0.015 |  | EPA 245.1*SW846 7470A | REG
2014-02-16 20:04 | L59705-2 | Nickel, Dissolved, ICP-MS | 2.62 | ug/L | H | 0.1 | 0.5 | ISO60 CCT | EPA 200.8*SW846 6020A | REG
2014-02-16 20:04 | L59705-2 | Nickel, Total, ICP-MS | 3.56 | ug/L |  | 0.1 | 0.5 | ISO60 CCT | EPA 200.8*SW846 6020A | REG
2014-02-16 20:04 | L59705-2 | Prep Date |  | none |  |  |  | 2014-02-18 11:11 | SM5910B | CONSTANT
2014-02-16 20:04 | L59705-2 | Prep Date |  | none |  |  |  | 2014-02-18 11:18 | NONE | CONSTANT
2014-02-16 20:04 | L59705-2 | Prep Date |  | none |  |  |  | 2014-02-28 18:28 | SM2320-B | CONSTANT
2014-02-16 20:04 | L59705-2 | Prep Date |  | none |  |  |  | 2014-03-10 10:00 | EPA 245.1*SW846 7470A | CONSTANT
2014-02-16 20:04 | L59705-2 | Prep Date |  | none |  |  |  | 2014-03-11 12:00 | EPA 245.1*SW846 7470A | CONSTANT
2014-02-16 20:04 | L59705-2 | Prep Date |  | none |  |  |  | 2014-03-06 09:00 | EPA 200.8*SW846 6020A | CONSTANT
2014-02-16 20:04 | L59705-2 | Prep Date |  | none |  |  |  | 2014-03-12 07:30 | EPA 200.8*SW846 6020A | CONSTANT
2014-02-16 20:04 | L59705-2 | Prep Date |  | none |  |  |  | 2014-02-18 09:06 | SM2540-F | CONSTANT
2014-02-16 20:04 | L59705-2 | Prep Date |  | none |  |  |  | 2014-02-21 12:30 | KEROUEL & AMINOT 1997 | CONSTANT
2014-02-16 20:04 | L59705-2 | Prep Date |  | none |  |  |  | 2014-02-18 17:00 | EPA 160.4 | CONSTANT
2014-02-16 20:04 | L59705-2 | Prep Date |  | none |  |  |  | 2014-02-18 17:00 | SM2540-D | CONSTANT
2014-02-16 20:04 | L59705-2 | Prep Date | [5 empty] | 2014-02-16 20:04 | NONE | CONSTANT
2014-02-16 20:04 | L59705-2 | Sample Code |  | none |  |  |  | TC; 15 min. | NONE | REG
2014-02-16 20:04 | L59705-2 | Sampling Method |  | none |  |  |  | 01024, 67031 | NONE | REG
2014-02-16 20:04 | L59705-2 | Selenium, Dissolved, ICP-MS |  | ug/L | <MDL,H | 0.5 | 1 | ISO78 CCT | EPA 200.8*SW846 6020A | REG
2014-02-16 20:04 | L59705-2 | Selenium, Total, ICP-MS |  | ug/L | <MDL | 0.5 | 1 | ISO78 CCT | EPA 200.8*SW846 6020A | REG
2014-02-16 20:04 | L59705-2 | Settleable Solids, Volumetric |  | ml/L | <MDL | 0.5 | 1 |  | SM2540-F | REG
2014-02-16 20:04 | L59705-2 | Silver, Dissolved, ICP-MS |  | ug/L | <MDL,H | 0.04 | 0.2 | ISO107 | EPA 200.8*SW846 6020A | REG
2014-02-16 20:04 | L59705-2 | Silver, Total, ICP-MS |  | ug/L | <MDL | 0.04 | 0.2 | ISO107 | EPA 200.8*SW846 6020A | REG
2014-02-16 20:04 | L59705-2 | Total Alkalinity | 75 | mg CaCO3/L | J | 1 | 5 | Titrated to wrong pH. Biased high. | SM2320-B | REG
2014-02-16 20:04 | L59705-2 | Total Suspended Solids | 26.4 | mg/L |  | 2 | 4 |  | SM2540-D | REG
2014-02-16 20:04 | L59705-2 | UV Absorbance | 0.169 | 1/cm |  | 0.01 | 0.02 |  | SM5910B | REG
2014-02-16 20:04 | L59705-2 | UV254 Scan, Unfiltered | 0.413 | 1/cm |  | 0.01 | 0.02 |  | NONE | REG
2014-02-16 20:04 | L59705-2 | Volatile Suspended Solids | 18 | mg/L |  | 2 | 4 |  | EPA 160.4 | REG
2014-02-16 20:04 | L59705-2 | Zinc, Dissolved, ICP-MS | 52.9 | ug/L | H | 0.5 | 2.5 | ISO66 | EPA 200.8*SW846 6020A | REG
2014-02-16 20:04 | L59705-2 | Zinc, Total, ICP-MS | 73.8 | ug/L |  | 0.5 | 2.5 | ISO66 | EPA 200.8*SW846 6020A | REG
2014-02-16 21:50 | L59705-20 | Ammonia Nitrogen | 0.335 | mg/L |  | 0.02 | 0.1 |  | KEROUEL & AMINOT 1997 | REG
2014-02-16 21:50 | L59705-20 | Arsenic, Dissolved, ICP-MS | 0.593 | ug/L | H | 0.1 | 0.5 | ISO75 CCT | EPA 200.8*SW846 6020A | REG
2014-02-16 21:50 | L59705-20 | Arsenic, Total, ICP-MS | 2.73 | ug/L |  | 0.1 | 0.5 | ISO75 CCT | EPA 200.8*SW846 6020A | REG
2014-02-16 21:50 | L59705-20 | Cadmium, Dissolved, ICP-MS |  | ug/L | <MDL,H | 0.05 | 0.25 | ISO111 | EPA 200.8*SW846 6020A | REG
2014-02-16 21:50 | L59705-20 | Cadmium, Total, ICP-MS | 0.489 | ug/L |  | 0.05 | 0.25 | ISO111 | EPA 200.8*SW846 6020A | REG
2014-02-16 21:50 | L59705-20 | Calcium, Dissolved, ICP-MS | 4110 | ug/L | H | 50 | 50 | ISO43 | EPA 200.8*SW846 6020A | REG
2014-02-16 21:50 | L59705-20 | Calcium, Total, ICP-MS | 6420 | ug/L |  | 50 | 50 | ISO43 | EPA 200.8*SW846 6020A | REG
2014-02-16 21:50 | L59705-20 | Chromium, Dissolved, ICP-MS |  | ug/L | <MDL,H | 0.2 | 1 | ISO52 CCT | EPA 200.8*SW846 6020A | REG
2014-02-16 21:50 | L59705-20 | Chromium, Total, ICP-MS | 9.21 | ug/L |  | 0.2 | 1 | ISO52 CCT | EPA 200.8*SW846 6020A | REG
2014-02-16 21:50 | L59705-20 | Copper, Dissolved, ICP-MS | 1 | ug/L | <RDL,H | 0.4 | 2 | ISO63 CCT | EPA 200.8*SW846 6020A | REG
2014-02-16 21:50 | L59705-20 | Copper, Total, ICP-MS | 41.4 | ug/L |  | 0.4 | 2 | ISO65 | EPA 200.8*SW846 6020A | REG
2014-02-16 21:50 | L59705-20 | Dilution Factor | 1 | [5 empty] | SM5910B | CONSTANT
2014-02-16 21:50 | L59705-20 | Dilution Factor | 1 | [5 empty] | NONE | CONSTANT
2014-02-16 21:50 | L59705-20 | Dilution Factor | 1 | [5 empty] | SM2320-B | CONSTANT
2014-02-16 21:50 | L59705-20 | Dilution Factor | 1 | none |  |  |  |  | EPA 200.8*SW846 6020A | CONSTANT
2014-02-16 21:50 | L59705-20 | Dilution Factor | 1 | none |  |  |  |  | EPA 200.8*SW846 6020A | CONSTANT
2014-02-16 21:50 | L59705-20 | Dilution Factor | 5 | none |  |  |  |  | EPA 245.1*SW846 7470A | CONSTANT
2014-02-16 21:50 | L59705-20 | Dilution Factor | 1 | none |  |  |  |  | EPA 245.1*SW846 7470A | CONSTANT
2014-02-16 21:50 | L59705-20 | Dilution Factor | 1 | [5 empty] | SM2540-F | CONSTANT
2014-02-16 21:50 | L59705-20 | Dilution Factor | 10 | [5 empty] | KEROUEL & AMINOT 1997 | CONSTANT
2014-02-16 21:50 | L59705-20 | Dilution Factor | 6.6 | [5 empty] | EPA 160.4 | CONSTANT
2014-02-16 21:50 | L59705-20 | Dilution Factor | 6.6 | [5 empty] | SM2540-D | CONSTANT
2014-02-16 21:50 | L59705-20 | Discharge Rate | 63.9727 | mgd |  |  |  |  | NONE | REG
2014-02-16 21:50 | L59705-20 | Field Personnel |  | none |  |  |  | D. Robinson | NONE | REG
2014-02-16 21:50 | L59705-20 | Iron, Dissolved, ICP-MS | 47 | ug/L | <RDL,H | 10 | 50 | ISO54 CCT | EPA 200.8*SW846 6020A | REG
2014-02-16 21:50 | L59705-20 | Iron, Total, ICP-MS | 5070 | ug/L |  | 10 | 50 | ISO54 CCT | EPA 200.8*SW846 6020A | REG
2014-02-16 21:50 | L59705-20 | Lead, Dissolved, ICP-MS | 0.18 | ug/L | <RDL,H | 0.1 | 0.5 | ISO206,207,208 | EPA 200.8*SW846 6020A | REG
2014-02-16 21:50 | L59705-20 | Lead, Total, ICP-MS | 38 | ug/L |  | 0.1 | 0.5 | ISO206,207,208 | EPA 200.8*SW846 6020A | REG
2014-02-16 21:50 | L59705-20 | Magnesium, Dissolved, ICP-MS | 697 | ug/L | H | 50 | 50 | ISO25 | EPA 200.8*SW846 6020A | REG
2014-02-16 21:50 | L59705-20 | Magnesium, Total, ICP-MS | 1620 | ug/L |  | 50 | 50 | ISO25 | EPA 200.8*SW846 6020A | REG
2014-02-16 21:50 | L59705-20 | Manganese, Dissolved, ICP-MS | 22.8 | ug/L | H | 0.1 | 0.5 | ISO55 | EPA 200.8*SW846 6020A | REG
2014-02-16 21:50 | L59705-20 | Manganese, Total, ICP-MS | 101 | ug/L |  | 0.1 | 0.5 | ISO55 | EPA 200.8*SW846 6020A | REG
2014-02-16 21:50 | L59705-20 | Mercury, Dissolved, CVAA |  | ug/L | <MDL,H | 0.005 | 0.015 |  | EPA 245.1*SW846 7470A | REG
2014-02-16 21:50 | L59705-20 | Mercury, Total, CVAA | 0.183 | ug/L |  | 0.025 | 0.075 |  | EPA 245.1*SW846 7470A | REG
2014-02-16 21:50 | L59705-20 | Nickel, Dissolved, ICP-MS | 2.27 | ug/L | H | 0.1 | 0.5 | ISO60 CCT | EPA 200.8*SW846 6020A | REG
2014-02-16 21:50 | L59705-20 | Nickel, Total, ICP-MS | 22.8 | ug/L |  | 0.1 | 0.5 | ISO60 CCT | EPA 200.8*SW846 6020A | REG
2014-02-16 21:50 | L59705-20 | Prep Date |  | none |  |  |  | 2014-02-18 13:01 | SM5910B | CONSTANT
2014-02-16 21:50 | L59705-20 | Prep Date |  | none |  |  |  | 2014-02-18 13:10 | NONE | CONSTANT
2014-02-16 21:50 | L59705-20 | Prep Date |  | none |  |  |  | 2014-02-28 19:41 | SM2320-B | CONSTANT
2014-02-16 21:50 | L59705-20 | Prep Date |  | none |  |  |  | 2014-03-14 06:46 | EPA 200.8*SW846 6020A | CONSTANT
2014-02-16 21:50 | L59705-20 | Prep Date |  | none |  |  |  | 2014-03-13 11:00 | EPA 200.8*SW846 6020A | CONSTANT
2014-02-16 21:50 | L59705-20 | Prep Date |  | none |  |  |  | 2014-03-12 10:00 | EPA 245.1*SW846 7470A | CONSTANT
2014-02-16 21:50 | L59705-20 | Prep Date |  | none |  |  |  | 2014-03-11 08:00 | EPA 245.1*SW846 7470A | CONSTANT
2014-02-16 21:50 | L59705-20 | Prep Date |  | none |  |  |  | 2014-02-18 12:00 | SM2540-F | CONSTANT
2014-02-16 21:50 | L59705-20 | Prep Date |  | none |  |  |  | 2014-02-21 12:30 | KEROUEL & AMINOT 1997 | CONSTANT
2014-02-16 21:50 | L59705-20 | Prep Date |  | none |  |  |  | 2014-02-18 17:00 | EPA 160.4 | CONSTANT
2014-02-16 21:50 | L59705-20 | Prep Date |  | none |  |  |  | 2014-02-18 17:00 | SM2540-D | CONSTANT
2014-02-16 21:50 | L59705-20 | Prep Date | [5 empty] | 2014-02-16 21:50 | NONE | CONSTANT
2014-02-16 21:50 | L59705-20 | Sample Code |  | none |  |  |  | TC; 15 min. | NONE | REG
2014-02-16 21:50 | L59705-20 | Sampling Method |  | none |  |  |  | 01024, 67031 | NONE | REG
2014-02-16 21:50 | L59705-20 | Selenium, Dissolved, ICP-MS |  | ug/L | <MDL,H | 0.5 | 1 | ISO78 CCT | EPA 200.8*SW846 6020A | REG
2014-02-16 21:50 | L59705-20 | Selenium, Total, ICP-MS |  | ug/L | <MDL | 0.5 | 1 | ISO78 CCT | EPA 200.8*SW846 6020A | REG
2014-02-16 21:50 | L59705-20 | Settleable Solids, Volumetric | 1.1 | ml/L |  | 0.5 | 1 |  | SM2540-F | REG
2014-02-16 21:50 | L59705-20 | Silver, Dissolved, ICP-MS |  | ug/L | <MDL,H | 0.04 | 0.2 | ISO107 | EPA 200.8*SW846 6020A | REG
2014-02-16 21:50 | L59705-20 | Silver, Total, ICP-MS | 0.12 | ug/L | <RDL | 0.04 | 0.2 | ISO107 | EPA 200.8*SW846 6020A | REG
2014-02-16 21:50 | L59705-20 | Total Alkalinity | 17.4 | mg CaCO3/L | J | 1 | 5 | Titrated to wrong pH. Biased high. | SM2320-B | REG
2014-02-16 21:50 | L59705-20 | Total Suspended Solids | 181 | mg/L |  | 3.3 | 6.7 |  | SM2540-D | REG
2014-02-16 21:50 | L59705-20 | UV Absorbance | 0.0524 | 1/cm |  | 0.01 | 0.02 |  | SM5910B | REG
2014-02-16 21:50 | L59705-20 | UV254 Scan, Unfiltered | 0.257 | 1/cm |  | 0.01 | 0.02 |  | NONE | REG
2014-02-16 21:50 | L59705-20 | Volatile Suspended Solids | 53.3 | mg/L |  | 3.3 | 6.7 |  | EPA 160.4 | REG
2014-02-16 21:50 | L59705-20 | Zinc, Dissolved, ICP-MS | 9.9 | ug/L | H | 0.5 | 2.5 | ISO66 | EPA 200.8*SW846 6020A | REG
2014-02-16 21:50 | L59705-20 | Zinc, Total, ICP-MS | 147 | ug/L |  | 0.5 | 2.5 | ISO66 | EPA 200.8*SW846 6020A | REG
2014-02-16 21:58 | L59705-21 | Ammonia Nitrogen | 0.315 | mg/L |  | 0.02 | 0.1 |  | KEROUEL & AMINOT 1997 | REG
2014-02-16 21:58 | L59705-21 | Arsenic, Dissolved, ICP-MS | 0.622 | ug/L | H | 0.1 | 0.5 | ISO75 CCT | EPA 200.8*SW846 6020A | REG
2014-02-16 21:58 | L59705-21 | Arsenic, Total, ICP-MS | 2.59 | ug/L |  | 0.1 | 0.5 | ISO75 CCT | EPA 200.8*SW846 6020A | REG
2014-02-16 21:58 | L59705-21 | Cadmium, Dissolved, ICP-MS |  | ug/L | <MDL,H | 0.05 | 0.25 | ISO111 | EPA 200.8*SW846 6020A | REG
2014-02-16 21:58 | L59705-21 | Cadmium, Total, ICP-MS | 0.423 | ug/L |  | 0.05 | 0.25 | ISO111 | EPA 200.8*SW846 6020A | REG
2014-02-16 21:58 | L59705-21 | Calcium, Dissolved, ICP-MS | 4040 | ug/L | H | 50 | 50 | ISO43 | EPA 200.8*SW846 6020A | REG
2014-02-16 21:58 | L59705-21 | Calcium, Total, ICP-MS | 6110 | ug/L |  | 50 | 50 | ISO43 | EPA 200.8*SW846 6020A | REG
2014-02-16 21:58 | L59705-21 | Chromium, Dissolved, ICP-MS | 0.2 | ug/L | <RDL,H | 0.2 | 1 | ISO52 CCT | EPA 200.8*SW846 6020A | REG
2014-02-16 21:58 | L59705-21 | Chromium, Total, ICP-MS | 6.73 | ug/L |  | 0.2 | 1 | ISO52 CCT | EPA 200.8*SW846 6020A | REG
2014-02-16 21:58 | L59705-21 | Copper, Dissolved, ICP-MS | 1.1 | ug/L | <RDL,H | 0.4 | 2 | ISO63 CCT | EPA 200.8*SW846 6020A | REG
2014-02-16 21:58 | L59705-21 | Copper, Total, ICP-MS | 34 | ug/L |  | 0.4 | 2 | ISO65 | EPA 200.8*SW846 6020A | REG
2014-02-16 21:58 | L59705-21 | Dilution Factor | 1 | [5 empty] | SM5910B | CONSTANT
2014-02-16 21:58 | L59705-21 | Dilution Factor | 1 | [5 empty] | NONE | CONSTANT
2014-02-16 21:58 | L59705-21 | Dilution Factor | 1 | [5 empty] | SM2320-B | CONSTANT
2014-02-16 21:58 | L59705-21 | Dilution Factor | 1 | none |  |  |  |  | EPA 200.8*SW846 6020A | CONSTANT
2014-02-16 21:58 | L59705-21 | Dilution Factor | 1 | none |  |  |  |  | EPA 200.8*SW846 6020A | CONSTANT
2014-02-16 21:58 | L59705-21 | Dilution Factor | 1 | none |  |  |  |  | EPA 245.1*SW846 7470A | CONSTANT
2014-02-16 21:58 | L59705-21 | Dilution Factor | 1 | none |  |  |  |  | EPA 245.1*SW846 7470A | CONSTANT
2014-02-16 21:58 | L59705-21 | Dilution Factor | 1 | [5 empty] | SM2540-F | CONSTANT
2014-02-16 21:58 | L59705-21 | Dilution Factor | 6.6 | [5 empty] | EPA 160.4 | CONSTANT
2014-02-16 21:58 | L59705-21 | Dilution Factor | 6.6 | [5 empty] | SM2540-D | CONSTANT
2014-02-16 21:58 | L59705-21 | Dilution Factor | 10 | [5 empty] | KEROUEL & AMINOT 1997 | CONSTANT
2014-02-16 21:58 | L59705-21 | Discharge Rate | 54.7223 | mgd |  |  |  |  | NONE | REG
2014-02-16 21:58 | L59705-21 | Field Personnel |  | none |  |  |  | D. Robinson | NONE | REG
2014-02-16 21:58 | L59705-21 | Iron, Dissolved, ICP-MS | 47 | ug/L | <RDL,H | 10 | 50 | ISO54 CCT | EPA 200.8*SW846 6020A | REG
2014-02-16 21:58 | L59705-21 | Iron, Total, ICP-MS | 4340 | ug/L |  | 10 | 50 | ISO54 CCT | EPA 200.8*SW846 6020A | REG
2014-02-16 21:58 | L59705-21 | Lead, Dissolved, ICP-MS | 0.19 | ug/L | <RDL,H | 0.1 | 0.5 | ISO206,207,208 | EPA 200.8*SW846 6020A | REG
2014-02-16 21:58 | L59705-21 | Lead, Total, ICP-MS | 27.4 | ug/L |  | 0.1 | 0.5 | ISO206,207,208 | EPA 200.8*SW846 6020A | REG
2014-02-16 21:58 | L59705-21 | Magnesium, Dissolved, ICP-MS | 711 | ug/L | H | 50 | 50 | ISO25 | EPA 200.8*SW846 6020A | REG
2014-02-16 21:58 | L59705-21 | Magnesium, Total, ICP-MS | 1510 | ug/L |  | 50 | 50 | ISO25 | EPA 200.8*SW846 6020A | REG
2014-02-16 21:58 | L59705-21 | Manganese, Dissolved, ICP-MS | 18.6 | ug/L | H | 0.1 | 0.5 | ISO55 | EPA 200.8*SW846 6020A | REG
2014-02-16 21:58 | L59705-21 | Manganese, Total, ICP-MS | 88.8 | ug/L |  | 0.1 | 0.5 | ISO55 | EPA 200.8*SW846 6020A | REG
2014-02-16 21:58 | L59705-21 | Mercury, Dissolved, CVAA |  | ug/L | <MDL,H | 0.005 | 0.015 |  | EPA 245.1*SW846 7470A | REG
2014-02-16 21:58 | L59705-21 | Mercury, Total, CVAA | 0.0427 | ug/L |  | 0.005 | 0.015 |  | EPA 245.1*SW846 7470A | REG
2014-02-16 21:58 | L59705-21 | Nickel, Dissolved, ICP-MS | 2.19 | ug/L | H | 0.1 | 0.5 | ISO60 CCT | EPA 200.8*SW846 6020A | REG
2014-02-16 21:58 | L59705-21 | Nickel, Total, ICP-MS | 16.6 | ug/L |  | 0.1 | 0.5 | ISO60 CCT | EPA 200.8*SW846 6020A | REG
2014-02-16 21:58 | L59705-21 | Prep Date |  | none |  |  |  | 2014-02-18 13:15 | SM5910B | CONSTANT
2014-02-16 21:58 | L59705-21 | Prep Date |  | none |  |  |  | 2014-02-18 13:20 | NONE | CONSTANT
2014-02-16 21:58 | L59705-21 | Prep Date |  | none |  |  |  | 2014-02-28 19:43 | SM2320-B | CONSTANT
2014-02-16 21:58 | L59705-21 | Prep Date |  | none |  |  |  | 2014-03-14 06:46 | EPA 200.8*SW846 6020A | CONSTANT
2014-02-16 21:58 | L59705-21 | Prep Date |  | none |  |  |  | 2014-03-13 11:00 | EPA 200.8*SW846 6020A | CONSTANT
2014-02-16 21:58 | L59705-21 | Prep Date |  | none |  |  |  | 2014-03-12 10:00 | EPA 245.1*SW846 7470A | CONSTANT
2014-02-16 21:58 | L59705-21 | Prep Date |  | none |  |  |  | 2014-03-11 08:00 | EPA 245.1*SW846 7470A | CONSTANT
2014-02-16 21:58 | L59705-21 | Prep Date |  | none |  |  |  | 2014-02-18 12:00 | SM2540-F | CONSTANT
2014-02-16 21:58 | L59705-21 | Prep Date |  | none |  |  |  | 2014-02-18 17:00 | EPA 160.4 | CONSTANT
2014-02-16 21:58 | L59705-21 | Prep Date |  | none |  |  |  | 2014-02-18 17:00 | SM2540-D | CONSTANT
2014-02-16 21:58 | L59705-21 | Prep Date |  | none |  |  |  | 2014-02-21 12:30 | KEROUEL & AMINOT 1997 | CONSTANT
2014-02-16 21:58 | L59705-21 | Prep Date | [5 empty] | 2014-02-16 21:58 | NONE | CONSTANT
2014-02-16 21:58 | L59705-21 | Sample Code |  | none |  |  |  | TC; 15 min. | NONE | REG
2014-02-16 21:58 | L59705-21 | Sampling Method |  | none |  |  |  | 01024, 67031 | NONE | REG
2014-02-16 21:58 | L59705-21 | Selenium, Dissolved, ICP-MS |  | ug/L | <MDL,H | 0.5 | 1 | ISO78 CCT | EPA 200.8*SW846 6020A | REG
2014-02-16 21:58 | L59705-21 | Selenium, Total, ICP-MS |  | ug/L | <MDL | 0.5 | 1 | ISO78 CCT | EPA 200.8*SW846 6020A | REG
2014-02-16 21:58 | L59705-21 | Settleable Solids, Volumetric | 0.9 | ml/L | <RDL | 0.5 | 1 |  | SM2540-F | REG
2014-02-16 21:58 | L59705-21 | Silver, Dissolved, ICP-MS |  | ug/L | <MDL,H | 0.04 | 0.2 | ISO107 | EPA 200.8*SW846 6020A | REG
2014-02-16 21:58 | L59705-21 | Silver, Total, ICP-MS | 0.1 | ug/L | <RDL | 0.04 | 0.2 | ISO107 | EPA 200.8*SW846 6020A | REG
2014-02-16 21:58 | L59705-21 | Total Alkalinity | 17.6 | mg CaCO3/L | J | 1 | 5 | Titrated to wrong pH. Biased high. | SM2320-B | REG
2014-02-16 21:58 | L59705-21 | Total Suspended Solids | 147 | mg/L |  | 3.3 | 6.7 |  | SM2540-D | REG
2014-02-16 21:58 | L59705-21 | UV Absorbance | 0.0579 | 1/cm |  | 0.01 | 0.02 |  | SM5910B | REG
2014-02-16 21:58 | L59705-21 | UV254 Scan, Unfiltered | 0.236 | 1/cm |  | 0.01 | 0.02 |  | NONE | REG
2014-02-16 21:58 | L59705-21 | Volatile Suspended Solids | 43.3 | mg/L |  | 3.3 | 6.7 |  | EPA 160.4 | REG
2014-02-16 21:58 | L59705-21 | Zinc, Dissolved, ICP-MS | 11.1 | ug/L | H | 0.5 | 2.5 | ISO66 | EPA 200.8*SW846 6020A | REG
2014-02-16 21:58 | L59705-21 | Zinc, Total, ICP-MS | 124 | ug/L |  | 0.5 | 2.5 | ISO66 | EPA 200.8*SW846 6020A | REG
2014-02-16 22:04 | L59705-22 | Ammonia Nitrogen | 0.318 | mg/L |  | 0.02 | 0.1 |  | KEROUEL & AMINOT 1997 | REG
2014-02-16 22:04 | L59705-22 | Arsenic, Dissolved, ICP-MS | 0.626 | ug/L | H | 0.1 | 0.5 | ISO75 CCT | EPA 200.8*SW846 6020A | REG
2014-02-16 22:04 | L59705-22 | Arsenic, Total, ICP-MS | 2.45 | ug/L |  | 0.1 | 0.5 | ISO75 CCT | EPA 200.8*SW846 6020A | REG
2014-02-16 22:04 | L59705-22 | Cadmium, Dissolved, ICP-MS |  | ug/L | <MDL,H | 0.05 | 0.25 | ISO111 | EPA 200.8*SW846 6020A | REG
2014-02-16 22:04 | L59705-22 | Cadmium, Total, ICP-MS | 0.446 | ug/L |  | 0.05 | 0.25 | ISO111 | EPA 200.8*SW846 6020A | REG
2014-02-16 22:04 | L59705-22 | Calcium, Dissolved, ICP-MS | 4070 | ug/L | H | 50 | 50 | ISO43 | EPA 200.8*SW846 6020A | REG
2014-02-16 22:04 | L59705-22 | Calcium, Total, ICP-MS | 5780 | ug/L |  | 50 | 50 | ISO43 | EPA 200.8*SW846 6020A | REG
2014-02-16 22:04 | L59705-22 | Chromium, Dissolved, ICP-MS | 0.22 | ug/L | <RDL,H | 0.2 | 1 | ISO52 CCT | EPA 200.8*SW846 6020A | REG
2014-02-16 22:04 | L59705-22 | Chromium, Total, ICP-MS | 7.06 | ug/L |  | 0.2 | 1 | ISO52 CCT | EPA 200.8*SW846 6020A | REG
2014-02-16 22:04 | L59705-22 | Copper, Dissolved, ICP-MS | 1.2 | ug/L | <RDL,H | 0.4 | 2 | ISO63 CCT | EPA 200.8*SW846 6020A | REG
2014-02-16 22:04 | L59705-22 | Copper, Total, ICP-MS | 31 | ug/L |  | 0.4 | 2 | ISO65 | EPA 200.8*SW846 6020A | REG
2014-02-16 22:04 | L59705-22 | Dilution Factor | 1 | [5 empty] | SM5910B | CONSTANT
2014-02-16 22:04 | L59705-22 | Dilution Factor | 1 | [5 empty] | NONE | CONSTANT
2014-02-16 22:04 | L59705-22 | Dilution Factor | 1 | [5 empty] | SM2320-B | CONSTANT
2014-02-16 22:04 | L59705-22 | Dilution Factor | 1 | none |  |  |  |  | EPA 200.8*SW846 6020A | CONSTANT
2014-02-16 22:04 | L59705-22 | Dilution Factor | 1 | none |  |  |  |  | EPA 200.8*SW846 6020A | CONSTANT
2014-02-16 22:04 | L59705-22 | Dilution Factor | 1 | none |  |  |  |  | EPA 245.1*SW846 7470A | CONSTANT
2014-02-16 22:04 | L59705-22 | Dilution Factor | 1 | none |  |  |  |  | EPA 245.1*SW846 7470A | CONSTANT
2014-02-16 22:04 | L59705-22 | Dilution Factor | 1 | [5 empty] | SM2540-F | CONSTANT
2014-02-16 22:04 | L59705-22 | Dilution Factor | 6.6 | [5 empty] | EPA 160.4 | CONSTANT
2014-02-16 22:04 | L59705-22 | Dilution Factor | 6.6 | [5 empty] | SM2540-D | CONSTANT
2014-02-16 22:04 | L59705-22 | Dilution Factor | 10 | [5 empty] | KEROUEL & AMINOT 1997 | CONSTANT
2014-02-16 22:04 | L59705-22 | Discharge Rate | 117.1742 | mgd |  |  |  |  | NONE | REG
2014-02-16 22:04 | L59705-22 | Field Personnel |  | none |  |  |  | D. Robinson | NONE | REG
2014-02-16 22:04 | L59705-22 | Iron, Dissolved, ICP-MS | 49 | ug/L | <RDL,H | 10 | 50 | ISO54 CCT | EPA 200.8*SW846 6020A | REG
2014-02-16 22:04 | L59705-22 | Iron, Total, ICP-MS | 4050 | ug/L |  | 10 | 50 | ISO54 CCT | EPA 200.8*SW846 6020A | REG
2014-02-16 22:04 | L59705-22 | Lead, Dissolved, ICP-MS | 0.2 | ug/L | <RDL,H | 0.1 | 0.5 | ISO206,207,208 | EPA 200.8*SW846 6020A | REG
2014-02-16 22:04 | L59705-22 | Lead, Total, ICP-MS | 26.9 | ug/L |  | 0.1 | 0.5 | ISO206,207,208 | EPA 200.8*SW846 6020A | REG
2014-02-16 22:04 | L59705-22 | Magnesium, Dissolved, ICP-MS | 735 | ug/L | H | 50 | 50 | ISO25 | EPA 200.8*SW846 6020A | REG
2014-02-16 22:04 | L59705-22 | Magnesium, Total, ICP-MS | 1470 | ug/L |  | 50 | 50 | ISO25 | EPA 200.8*SW846 6020A | REG
2014-02-16 22:04 | L59705-22 | Manganese, Dissolved, ICP-MS | 18 | ug/L | H | 0.1 | 0.5 | ISO55 | EPA 200.8*SW846 6020A | REG
2014-02-16 22:04 | L59705-22 | Manganese, Total, ICP-MS | 79.8 | ug/L |  | 0.1 | 0.5 | ISO55 | EPA 200.8*SW846 6020A | REG
2014-02-16 22:04 | L59705-22 | Mercury, Dissolved, CVAA |  | ug/L | <MDL,H | 0.005 | 0.015 |  | EPA 245.1*SW846 7470A | REG
2014-02-16 22:04 | L59705-22 | Mercury, Total, CVAA | 0.0502 | ug/L |  | 0.005 | 0.015 |  | EPA 245.1*SW846 7470A | REG
2014-02-16 22:04 | L59705-22 | Nickel, Dissolved, ICP-MS | 2.24 | ug/L | H | 0.1 | 0.5 | ISO60 CCT | EPA 200.8*SW846 6020A | REG
2014-02-16 22:04 | L59705-22 | Nickel, Total, ICP-MS | 14.9 | ug/L |  | 0.1 | 0.5 | ISO60 CCT | EPA 200.8*SW846 6020A | REG
2014-02-16 22:04 | L59705-22 | Prep Date |  | none |  |  |  | 2014-02-18 13:25 | SM5910B | CONSTANT
2014-02-16 22:04 | L59705-22 | Prep Date |  | none |  |  |  | 2014-02-18 13:29 | NONE | CONSTANT
2014-02-16 22:04 | L59705-22 | Prep Date |  | none |  |  |  | 2014-02-28 19:48 | SM2320-B | CONSTANT
2014-02-16 22:04 | L59705-22 | Prep Date |  | none |  |  |  | 2014-03-14 06:46 | EPA 200.8*SW846 6020A | CONSTANT
2014-02-16 22:04 | L59705-22 | Prep Date |  | none |  |  |  | 2014-03-13 11:00 | EPA 200.8*SW846 6020A | CONSTANT
2014-02-16 22:04 | L59705-22 | Prep Date |  | none |  |  |  | 2014-03-12 10:00 | EPA 245.1*SW846 7470A | CONSTANT
2014-02-16 22:04 | L59705-22 | Prep Date |  | none |  |  |  | 2014-03-11 08:00 | EPA 245.1*SW846 7470A | CONSTANT
2014-02-16 22:04 | L59705-22 | Prep Date |  | none |  |  |  | 2014-02-18 12:00 | SM2540-F | CONSTANT
2014-02-16 22:04 | L59705-22 | Prep Date |  | none |  |  |  | 2014-02-18 17:00 | EPA 160.4 | CONSTANT
2014-02-16 22:04 | L59705-22 | Prep Date |  | none |  |  |  | 2014-02-18 17:00 | SM2540-D | CONSTANT
2014-02-16 22:04 | L59705-22 | Prep Date |  | none |  |  |  | 2014-02-21 12:30 | KEROUEL & AMINOT 1997 | CONSTANT
2014-02-16 22:04 | L59705-22 | Prep Date | [5 empty] | 2014-02-16 22:04 | NONE | CONSTANT
2014-02-16 22:04 | L59705-22 | Sample Code |  | none |  |  |  | TC; 15 min. | NONE | REG
2014-02-16 22:04 | L59705-22 | Sampling Method |  | none |  |  |  | 01024, 67031 | NONE | REG
2014-02-16 22:04 | L59705-22 | Selenium, Dissolved, ICP-MS |  | ug/L | <MDL,H | 0.5 | 1 | ISO78 CCT | EPA 200.8*SW846 6020A | REG
2014-02-16 22:04 | L59705-22 | Selenium, Total, ICP-MS |  | ug/L | <MDL | 0.5 | 1 | ISO78 CCT | EPA 200.8*SW846 6020A | REG
2014-02-16 22:04 | L59705-22 | Settleable Solids, Volumetric | 0.9 | ml/L | <RDL | 0.5 | 1 |  | SM2540-F | REG
2014-02-16 22:04 | L59705-22 | Silver, Dissolved, ICP-MS |  | ug/L | <MDL,H | 0.04 | 0.2 | ISO107 | EPA 200.8*SW846 6020A | REG
2014-02-16 22:04 | L59705-22 | Silver, Total, ICP-MS | 0.1 | ug/L | <RDL | 0.04 | 0.2 | ISO107 | EPA 200.8*SW846 6020A | REG
2014-02-16 22:04 | L59705-22 | Total Alkalinity | 18.4 | mg CaCO3/L | J | 1 | 5 | Titrated to wrong pH. Biased high. | SM2320-B | REG
2014-02-16 22:04 | L59705-22 | Total Suspended Solids | 157 | mg/L |  | 3.3 | 6.7 |  | SM2540-D | REG
2014-02-16 22:04 | L59705-22 | UV Absorbance | 0.0591 | 1/cm |  | 0.01 | 0.02 |  | SM5910B | REG
2014-02-16 22:04 | L59705-22 | UV254 Scan, Unfiltered | 0.249 | 1/cm |  | 0.01 | 0.02 |  | NONE | REG
2014-02-16 22:04 | L59705-22 | Volatile Suspended Solids | 47.3 | mg/L |  | 3.3 | 6.7 |  | EPA 160.4 | REG
2014-02-16 22:04 | L59705-22 | Zinc, Dissolved, ICP-MS | 10.9 | ug/L | H | 0.5 | 2.5 | ISO66 | EPA 200.8*SW846 6020A | REG
2014-02-16 22:04 | L59705-22 | Zinc, Total, ICP-MS | 121 | ug/L |  | 0.5 | 2.5 | ISO66 | EPA 200.8*SW846 6020A | REG
2014-02-16 22:06 | L59705-23 | Ammonia Nitrogen | 0.331 | mg/L |  | 0.02 | 0.1 |  | KEROUEL & AMINOT 1997 | REG
2014-02-16 22:06 | L59705-23 | Arsenic, Dissolved, ICP-MS | 0.604 | ug/L | H | 0.1 | 0.5 | ISO75 CCT | EPA 200.8*SW846 6020A | REG
2014-02-16 22:06 | L59705-23 | Arsenic, Total, ICP-MS | 2.3 | ug/L |  | 0.1 | 0.5 | ISO75 CCT | EPA 200.8*SW846 6020A | REG
2014-02-16 22:06 | L59705-23 | Cadmium, Dissolved, ICP-MS |  | ug/L | <MDL,H | 0.05 | 0.25 | ISO111 | EPA 200.8*SW846 6020A | REG
2014-02-16 22:06 | L59705-23 | Cadmium, Total, ICP-MS | 0.439 | ug/L |  | 0.05 | 0.25 | ISO111 | EPA 200.8*SW846 6020A | REG
2014-02-16 22:06 | L59705-23 | Calcium, Dissolved, ICP-MS | 3880 | ug/L | H | 50 | 50 | ISO43 | EPA 200.8*SW846 6020A | REG
2014-02-16 22:06 | L59705-23 | Calcium, Total, ICP-MS | 5600 | ug/L |  | 50 | 50 | ISO43 | EPA 200.8*SW846 6020A | REG
2014-02-16 22:06 | L59705-23 | Chromium, Dissolved, ICP-MS | 0.2 | ug/L | <RDL,H | 0.2 | 1 | ISO52 CCT | EPA 200.8*SW846 6020A | REG
2014-02-16 22:06 | L59705-23 | Chromium, Total, ICP-MS | 6.65 | ug/L |  | 0.2 | 1 | ISO52 CCT | EPA 200.8*SW846 6020A | REG
2014-02-16 22:06 | L59705-23 | Copper, Dissolved, ICP-MS | 1.1 | ug/L | <RDL,H | 0.4 | 2 | ISO63 CCT | EPA 200.8*SW846 6020A | REG
2014-02-16 22:06 | L59705-23 | Copper, Total, ICP-MS | 35.1 | ug/L |  | 0.4 | 2 | ISO65 | EPA 200.8*SW846 6020A | REG
2014-02-16 22:06 | L59705-23 | Dilution Factor | 1 | [5 empty] | SM5910B | CONSTANT
2014-02-16 22:06 | L59705-23 | Dilution Factor | 1 | [5 empty] | NONE | CONSTANT
2014-02-16 22:06 | L59705-23 | Dilution Factor | 1 | [5 empty] | SM2320-B | CONSTANT
2014-02-16 22:06 | L59705-23 | Dilution Factor | 1 | none |  |  |  |  | EPA 200.8*SW846 6020A | CONSTANT
2014-02-16 22:06 | L59705-23 | Dilution Factor | 1 | none |  |  |  |  | EPA 245.1*SW846 7470A | CONSTANT
2014-02-16 22:06 | L59705-23 | Dilution Factor | 1 | none |  |  |  |  | EPA 245.1*SW846 7470A | CONSTANT
2014-02-16 22:06 | L59705-23 | Dilution Factor | 1 | [5 empty] | SM2540-F | CONSTANT
2014-02-16 22:06 | L59705-23 | Dilution Factor | 1 | none |  |  |  |  | EPA 200.8*SW846 6020A | CONSTANT
2014-02-16 22:06 | L59705-23 | Dilution Factor | 6.6 | [5 empty] | EPA 160.4 | CONSTANT
2014-02-16 22:06 | L59705-23 | Dilution Factor | 6.6 | [5 empty] | SM2540-D | CONSTANT
2014-02-16 22:06 | L59705-23 | Dilution Factor | 10 | [5 empty] | KEROUEL & AMINOT 1997 | CONSTANT
2014-02-16 22:06 | L59705-23 | Discharge Rate | 34.6227 | mgd |  |  |  |  | NONE | REG
2014-02-16 22:06 | L59705-23 | Field Personnel |  | none |  |  |  | D. Robinson | NONE | REG
2014-02-16 22:06 | L59705-23 | Iron, Dissolved, ICP-MS | 45 | ug/L | <RDL,H | 10 | 50 | ISO54 CCT | EPA 200.8*SW846 6020A | REG
2014-02-16 22:06 | L59705-23 | Iron, Total, ICP-MS | 3710 | ug/L |  | 10 | 50 | ISO54 CCT | EPA 200.8*SW846 6020A | REG
2014-02-16 22:06 | L59705-23 | Lead, Dissolved, ICP-MS | 0.19 | ug/L | <RDL,H | 0.1 | 0.5 | ISO206,207,208 | EPA 200.8*SW846 6020A | REG
2014-02-16 22:06 | L59705-23 | Lead, Total, ICP-MS | 24.1 | ug/L |  | 0.1 | 0.5 | ISO206,207,208 | EPA 200.8*SW846 6020A | REG
2014-02-16 22:06 | L59705-23 | Magnesium, Dissolved, ICP-MS | 706 | ug/L | H | 50 | 50 | ISO25 | EPA 200.8*SW846 6020A | REG
2014-02-16 22:06 | L59705-23 | Magnesium, Total, ICP-MS | 1370 | ug/L |  | 50 | 50 | ISO25 | EPA 200.8*SW846 6020A | REG
2014-02-16 22:06 | L59705-23 | Manganese, Dissolved, ICP-MS | 16 | ug/L | H | 0.1 | 0.5 | ISO55 | EPA 200.8*SW846 6020A | REG
2014-02-16 22:06 | L59705-23 | Manganese, Total, ICP-MS | 74.3 | ug/L |  | 0.1 | 0.5 | ISO55 | EPA 200.8*SW846 6020A | REG
2014-02-16 22:06 | L59705-23 | Mercury, Dissolved, CVAA |  | ug/L | <MDL,H | 0.005 | 0.015 |  | EPA 245.1*SW846 7470A | REG
2014-02-16 22:06 | L59705-23 | Mercury, Total, CVAA | 0.0421 | ug/L |  | 0.005 | 0.015 |  | EPA 245.1*SW846 7470A | REG
2014-02-16 22:06 | L59705-23 | Nickel, Dissolved, ICP-MS | 2.09 | ug/L | H | 0.1 | 0.5 | ISO60 CCT | EPA 200.8*SW846 6020A | REG
2014-02-16 22:06 | L59705-23 | Nickel, Total, ICP-MS | 13.5 | ug/L |  | 0.1 | 0.5 | ISO60 CCT | EPA 200.8*SW846 6020A | REG
2014-02-16 22:06 | L59705-23 | Prep Date |  | none |  |  |  | 2014-02-18 13:35 | SM5910B | CONSTANT
2014-02-16 22:06 | L59705-23 | Prep Date |  | none |  |  |  | 2014-02-18 13:39 | NONE | CONSTANT
2014-02-16 22:06 | L59705-23 | Prep Date |  | none |  |  |  | 2014-02-28 19:51 | SM2320-B | CONSTANT
2014-02-16 22:06 | L59705-23 | Prep Date |  | none |  |  |  | 2014-03-13 11:00 | EPA 200.8*SW846 6020A | CONSTANT
2014-02-16 22:06 | L59705-23 | Prep Date |  | none |  |  |  | 2014-03-12 10:00 | EPA 245.1*SW846 7470A | CONSTANT
2014-02-16 22:06 | L59705-23 | Prep Date |  | none |  |  |  | 2014-03-11 08:00 | EPA 245.1*SW846 7470A | CONSTANT
2014-02-16 22:06 | L59705-23 | Prep Date |  | none |  |  |  | 2014-02-18 12:00 | SM2540-F | CONSTANT
2014-02-16 22:06 | L59705-23 | Prep Date |  | none |  |  |  | 2014-03-14 06:46 | EPA 200.8*SW846 6020A | CONSTANT
2014-02-16 22:06 | L59705-23 | Prep Date |  | none |  |  |  | 2014-02-18 17:00 | EPA 160.4 | CONSTANT
2014-02-16 22:06 | L59705-23 | Prep Date |  | none |  |  |  | 2014-02-18 17:00 | SM2540-D | CONSTANT
2014-02-16 22:06 | L59705-23 | Prep Date |  | none |  |  |  | 2014-02-21 12:30 | KEROUEL & AMINOT 1997 | CONSTANT
2014-02-16 22:06 | L59705-23 | Prep Date | [5 empty] | 2014-02-16 22:06 | NONE | CONSTANT
2014-02-16 22:06 | L59705-23 | Sample Code |  | none |  |  |  | TC; 15 min. | NONE | REG
2014-02-16 22:06 | L59705-23 | Sampling Method |  | none |  |  |  | 01024, 67031 | NONE | REG
2014-02-16 22:06 | L59705-23 | Selenium, Dissolved, ICP-MS |  | ug/L | <MDL,H | 0.5 | 1 | ISO78 CCT | EPA 200.8*SW846 6020A | REG
2014-02-16 22:06 | L59705-23 | Selenium, Total, ICP-MS |  | ug/L | <MDL | 0.5 | 1 | ISO78 CCT | EPA 200.8*SW846 6020A | REG
2014-02-16 22:06 | L59705-23 | Settleable Solids, Volumetric | 0.8 | ml/L | <RDL | 0.5 | 1 |  | SM2540-F | REG
2014-02-16 22:06 | L59705-23 | Silver, Dissolved, ICP-MS |  | ug/L | <MDL,H | 0.04 | 0.2 | ISO107 | EPA 200.8*SW846 6020A | REG
2014-02-16 22:06 | L59705-23 | Silver, Total, ICP-MS | 0.084 | ug/L | <RDL | 0.04 | 0.2 | ISO107 | EPA 200.8*SW846 6020A | REG
2014-02-16 22:06 | L59705-23 | Total Alkalinity | 16 | mg CaCO3/L | J | 1 | 5 | Titrated to wrong pH. Biased high. | SM2320-B | REG
2014-02-16 22:06 | L59705-23 | Total Suspended Solids | 125 | mg/L |  | 3.3 | 6.7 |  | SM2540-D | REG
2014-02-16 22:06 | L59705-23 | UV Absorbance | 0.0619 | 1/cm |  | 0.01 | 0.02 |  | SM5910B | REG
2014-02-16 22:06 | L59705-23 | UV254 Scan, Unfiltered | 0.228 | 1/cm |  | 0.01 | 0.02 |  | NONE | REG
2014-02-16 22:06 | L59705-23 | Volatile Suspended Solids | 40 | mg/L |  | 3.3 | 6.7 |  | EPA 160.4 | REG
2014-02-16 22:06 | L59705-23 | Zinc, Dissolved, ICP-MS | 10.9 | ug/L | H | 0.5 | 2.5 | ISO66 | EPA 200.8*SW846 6020A | REG
2014-02-16 22:06 | L59705-23 | Zinc, Total, ICP-MS | 107 | ug/L |  | 0.5 | 2.5 | ISO66 | EPA 200.8*SW846 6020A | REG
2014-02-16 22:14 | L59705-24 | Ammonia Nitrogen | 0.318 | mg/L |  | 0.02 | 0.1 |  | KEROUEL & AMINOT 1997 | REG
2014-02-16 22:14 | L59705-24 | Arsenic, Dissolved, ICP-MS | 0.63 | ug/L | H | 0.1 | 0.5 | ISO75 CCT | EPA 200.8*SW846 6020A | REG
2014-02-16 22:14 | L59705-24 | Arsenic, Total, ICP-MS | 2.16 | ug/L |  | 0.1 | 0.5 | ISO75 CCT | EPA 200.8*SW846 6020A | REG
2014-02-16 22:14 | L59705-24 | Cadmium, Dissolved, ICP-MS |  | ug/L | <MDL,H | 0.05 | 0.25 | ISO111 | EPA 200.8*SW846 6020A | REG
2014-02-16 22:14 | L59705-24 | Cadmium, Total, ICP-MS | 0.376 | ug/L |  | 0.05 | 0.25 | ISO111 | EPA 200.8*SW846 6020A | REG
2014-02-16 22:14 | L59705-24 | Calcium, Dissolved, ICP-MS | 3890 | ug/L | H | 50 | 50 | ISO43 | EPA 200.8*SW846 6020A | REG
2014-02-16 22:14 | L59705-24 | Calcium, Total, ICP-MS | 5570 | ug/L |  | 50 | 50 | ISO43 | EPA 200.8*SW846 6020A | REG
2014-02-16 22:14 | L59705-24 | Chromium, Dissolved, ICP-MS | 0.22 | ug/L | <RDL,H | 0.2 | 1 | ISO52 CCT | EPA 200.8*SW846 6020A | REG
2014-02-16 22:14 | L59705-24 | Chromium, Total, ICP-MS | 6.19 | ug/L |  | 0.2 | 1 | ISO52 CCT | EPA 200.8*SW846 6020A | REG
2014-02-16 22:14 | L59705-24 | Copper, Dissolved, ICP-MS | 1.2 | ug/L | <RDL,H | 0.4 | 2 | ISO63 CCT | EPA 200.8*SW846 6020A | REG
2014-02-16 22:14 | L59705-24 | Copper, Total, ICP-MS | 27.3 | ug/L |  | 0.4 | 2 | ISO65 | EPA 200.8*SW846 6020A | REG
2014-02-16 22:14 | L59705-24 | Dilution Factor | 1 | [5 empty] | SM5910B | CONSTANT
2014-02-16 22:14 | L59705-24 | Dilution Factor | 1 | [5 empty] | NONE | CONSTANT
2014-02-16 22:14 | L59705-24 | Dilution Factor | 1 | [5 empty] | SM2320-B | CONSTANT
2014-02-16 22:14 | L59705-24 | Dilution Factor | 1 | none |  |  |  |  | EPA 200.8*SW846 6020A | CONSTANT
2014-02-16 22:14 | L59705-24 | Dilution Factor | 2 | none |  |  |  |  | EPA 245.1*SW846 7470A | CONSTANT
2014-02-16 22:14 | L59705-24 | Dilution Factor | 1 | none |  |  |  |  | EPA 245.1*SW846 7470A | CONSTANT
2014-02-16 22:14 | L59705-24 | Dilution Factor | 1 | [5 empty] | SM2540-F | CONSTANT
2014-02-16 22:14 | L59705-24 | Dilution Factor | 1 | none |  |  |  |  | EPA 200.8*SW846 6020A | CONSTANT
2014-02-16 22:14 | L59705-24 | Dilution Factor | 6.6 | [5 empty] | EPA 160.4 | CONSTANT
2014-02-16 22:14 | L59705-24 | Dilution Factor | 6.6 | [5 empty] | SM2540-D | CONSTANT
2014-02-16 22:14 | L59705-24 | Dilution Factor | 10 | [5 empty] | KEROUEL & AMINOT 1997 | CONSTANT
2014-02-16 22:14 | L59705-24 | Discharge Rate | 139.9008 | mgd |  |  |  |  | NONE | REG
2014-02-16 22:14 | L59705-24 | Field Personnel |  | none |  |  |  | D. Robinson | NONE | REG
2014-02-16 22:14 | L59705-24 | Iron, Dissolved, ICP-MS | 46 | ug/L | <RDL,H | 10 | 50 | ISO54 CCT | EPA 200.8*SW846 6020A | REG
2014-02-16 22:14 | L59705-24 | Iron, Total, ICP-MS | 3660 | ug/L |  | 10 | 50 | ISO54 CCT | EPA 200.8*SW846 6020A | REG
2014-02-16 22:14 | L59705-24 | Lead, Dissolved, ICP-MS | 0.2 | ug/L | <RDL,H | 0.1 | 0.5 | ISO206,207,208 | EPA 200.8*SW846 6020A | REG
2014-02-16 22:14 | L59705-24 | Lead, Total, ICP-MS | 22 | ug/L |  | 0.1 | 0.5 | ISO206,207,208 | EPA 200.8*SW846 6020A | REG
2014-02-16 22:14 | L59705-24 | Magnesium, Dissolved, ICP-MS | 715 | ug/L | H | 50 | 50 | ISO25 | EPA 200.8*SW846 6020A | REG
2014-02-16 22:14 | L59705-24 | Magnesium, Total, ICP-MS | 1400 | ug/L |  | 50 | 50 | ISO25 | EPA 200.8*SW846 6020A | REG
2014-02-16 22:14 | L59705-24 | Manganese, Dissolved, ICP-MS | 15.5 | ug/L | H | 0.1 | 0.5 | ISO55 | EPA 200.8*SW846 6020A | REG
2014-02-16 22:14 | L59705-24 | Manganese, Total, ICP-MS | 73.4 | ug/L |  | 0.1 | 0.5 | ISO55 | EPA 200.8*SW846 6020A | REG
2014-02-16 22:14 | L59705-24 | Mercury, Dissolved, CVAA |  | ug/L | <MDL,H | 0.005 | 0.015 |  | EPA 245.1*SW846 7470A | REG
2014-02-16 22:14 | L59705-24 | Mercury, Total, CVAA | 0.101 | ug/L |  | 0.01 | 0.03 |  | EPA 245.1*SW846 7470A | REG
2014-02-16 22:14 | L59705-24 | Nickel, Dissolved, ICP-MS | 2.13 | ug/L | H | 0.1 | 0.5 | ISO60 CCT | EPA 200.8*SW846 6020A | REG
2014-02-16 22:14 | L59705-24 | Nickel, Total, ICP-MS | 14 | ug/L |  | 0.1 | 0.5 | ISO60 CCT | EPA 200.8*SW846 6020A | REG
2014-02-16 22:14 | L59705-24 | Prep Date |  | none |  |  |  | 2014-02-18 13:44 | SM5910B | CONSTANT
2014-02-16 22:14 | L59705-24 | Prep Date |  | none |  |  |  | 2014-02-18 13:49 | NONE | CONSTANT
2014-02-16 22:14 | L59705-24 | Prep Date |  | none |  |  |  | 2014-02-28 19:54 | SM2320-B | CONSTANT
2014-02-16 22:14 | L59705-24 | Prep Date |  | none |  |  |  | 2014-03-13 11:00 | EPA 200.8*SW846 6020A | CONSTANT
2014-02-16 22:14 | L59705-24 | Prep Date |  | none |  |  |  | 2014-03-12 10:00 | EPA 245.1*SW846 7470A | CONSTANT
2014-02-16 22:14 | L59705-24 | Prep Date |  | none |  |  |  | 2014-03-11 08:00 | EPA 245.1*SW846 7470A | CONSTANT
2014-02-16 22:14 | L59705-24 | Prep Date |  | none |  |  |  | 2014-02-18 12:00 | SM2540-F | CONSTANT
2014-02-16 22:14 | L59705-24 | Prep Date |  | none |  |  |  | 2014-03-14 06:46 | EPA 200.8*SW846 6020A | CONSTANT
2014-02-16 22:14 | L59705-24 | Prep Date |  | none |  |  |  | 2014-02-18 17:00 | EPA 160.4 | CONSTANT
2014-02-16 22:14 | L59705-24 | Prep Date |  | none |  |  |  | 2014-02-18 17:00 | SM2540-D | CONSTANT
2014-02-16 22:14 | L59705-24 | Prep Date |  | none |  |  |  | 2014-02-21 12:30 | KEROUEL & AMINOT 1997 | CONSTANT
2014-02-16 22:14 | L59705-24 | Prep Date | [5 empty] | 2014-02-16 22:14 | NONE | CONSTANT
2014-02-16 22:14 | L59705-24 | Sample Code |  | none |  |  |  | TC; 15 min. | NONE | REG
2014-02-16 22:14 | L59705-24 | Sampling Method |  | none |  |  |  | 01024, 67031 | NONE | REG
2014-02-16 22:14 | L59705-24 | Selenium, Dissolved, ICP-MS |  | ug/L | <MDL,H | 0.5 | 1 | ISO78 CCT | EPA 200.8*SW846 6020A | REG
2014-02-16 22:14 | L59705-24 | Selenium, Total, ICP-MS |  | ug/L | <MDL | 0.5 | 1 | ISO78 CCT | EPA 200.8*SW846 6020A | REG
2014-02-16 22:14 | L59705-24 | Settleable Solids, Volumetric | 0.8 | ml/L | <RDL | 0.5 | 1 |  | SM2540-F | REG
2014-02-16 22:14 | L59705-24 | Silver, Dissolved, ICP-MS |  | ug/L | <MDL,H | 0.04 | 0.2 | ISO107 | EPA 200.8*SW846 6020A | REG
2014-02-16 22:14 | L59705-24 | Silver, Total, ICP-MS | 0.079 | ug/L | <RDL | 0.04 | 0.2 | ISO107 | EPA 200.8*SW846 6020A | REG
2014-02-16 22:14 | L59705-24 | Total Alkalinity | 17 | mg CaCO3/L | J | 1 | 5 | Titrated to wrong pH. Biased high. | SM2320-B | REG
2014-02-16 22:14 | L59705-24 | Total Suspended Solids | 125 | mg/L |  | 3.3 | 6.7 |  | SM2540-D | REG
2014-02-16 22:14 | L59705-24 | UV Absorbance | 0.0616 | 1/cm |  | 0.01 | 0.02 |  | SM5910B | REG
2014-02-16 22:14 | L59705-24 | UV254 Scan, Unfiltered | 0.234 | 1/cm |  | 0.01 | 0.02 |  | NONE | REG
2014-02-16 22:14 | L59705-24 | Volatile Suspended Solids | 39.3 | mg/L |  | 3.3 | 6.7 |  | EPA 160.4 | REG
2014-02-16 22:14 | L59705-24 | Zinc, Dissolved, ICP-MS | 11.3 | ug/L | H | 0.5 | 2.5 | ISO66 | EPA 200.8*SW846 6020A | REG
2014-02-16 22:14 | L59705-24 | Zinc, Total, ICP-MS | 104 | ug/L |  | 0.5 | 2.5 | ISO66 | EPA 200.8*SW846 6020A | REG
2014-02-16 20:10 | L59705-3 | Ammonia Nitrogen | 1.21 | mg/L |  | 0.02 | 0.1 |  | KEROUEL & AMINOT 1997 | REG
2014-02-16 20:10 | L59705-3 | Arsenic, Dissolved, ICP-MS | 0.621 | ug/L | H | 0.1 | 0.5 | ISO75 CCT | EPA 200.8*SW846 6020A | REG
2014-02-16 20:10 | L59705-3 | Arsenic, Total, ICP-MS | 2.4 | ug/L |  | 0.1 | 0.5 | ISO75 CCT | EPA 200.8*SW846 6020A | REG
2014-02-16 20:10 | L59705-3 | Cadmium, Dissolved, ICP-MS |  | ug/L | <MDL,H | 0.05 | 0.25 | ISO111 | EPA 200.8*SW846 6020A | REG
2014-02-16 20:10 | L59705-3 | Cadmium, Total, ICP-MS | 0.677 | ug/L |  | 0.05 | 0.25 | ISO111 | EPA 200.8*SW846 6020A | REG
2014-02-16 20:10 | L59705-3 | Calcium, Dissolved, ICP-MS | 16500 | ug/L | H | 50 | 50 | ISO43 | EPA 200.8*SW846 6020A | REG
2014-02-16 20:10 | L59705-3 | Calcium, Total, ICP-MS | 16200 | ug/L |  | 50 | 50 | ISO43 | EPA 200.8*SW846 6020A | REG
2014-02-16 20:10 | L59705-3 | Chromium, Dissolved, ICP-MS |  | ug/L | <MDL,H | 0.2 | 1 | ISO52 CCT | EPA 200.8*SW846 6020A | REG
2014-02-16 20:10 | L59705-3 | Chromium, Total, ICP-MS | 10.8 | ug/L |  | 0.2 | 1 | ISO53 CCT | EPA 200.8*SW846 6020A | REG
2014-02-16 20:10 | L59705-3 | Copper, Dissolved, ICP-MS | 1 | ug/L | <RDL,H | 0.4 | 2 | ISO65 | EPA 200.8*SW846 6020A | REG
2014-02-16 20:10 | L59705-3 | Copper, Total, ICP-MS | 62.1 | ug/L |  | 0.4 | 2 | ISO65 | EPA 200.8*SW846 6020A | REG
2014-02-16 20:10 | L59705-3 | Dilution Factor | 1 | [5 empty] | NONE | CONSTANT
2014-02-16 20:10 | L59705-3 | Dilution Factor | 1 | [5 empty] | SM5910B | CONSTANT
2014-02-16 20:10 | L59705-3 | Dilution Factor | 1 | [5 empty] | SM2320-B | CONSTANT
2014-02-16 20:10 | L59705-3 | Dilution Factor | 1 | none |  |  |  |  | EPA 245.1*SW846 7470A | CONSTANT
2014-02-16 20:10 | L59705-3 | Dilution Factor | 1 | none |  |  |  |  | EPA 245.1*SW846 7470A | CONSTANT
2014-02-16 20:10 | L59705-3 | Dilution Factor | 1 | none |  |  |  |  | EPA 200.8*SW846 6020A | CONSTANT
2014-02-16 20:10 | L59705-3 | Dilution Factor | 1 | none |  |  |  |  | EPA 200.8*SW846 6020A | CONSTANT
2014-02-16 20:10 | L59705-3 | Dilution Factor | 1 | [5 empty] | SM2540-F | CONSTANT
2014-02-16 20:10 | L59705-3 | Dilution Factor | 10 | [5 empty] | EPA 160.4 | CONSTANT
2014-02-16 20:10 | L59705-3 | Dilution Factor | 10 | [5 empty] | SM2540-D | CONSTANT
2014-02-16 20:10 | L59705-3 | Dilution Factor | 10 | [5 empty] | KEROUEL & AMINOT 1997 | CONSTANT
2014-02-16 20:10 | L59705-3 | Discharge Rate | 53.9063 | mgd |  |  |  |  | NONE | REG
2014-02-16 20:10 | L59705-3 | Field Personnel |  | none |  |  |  | D. Robinson | NONE | REG
2014-02-16 20:10 | L59705-3 | Iron, Dissolved, ICP-MS | 279 | ug/L | H | 10 | 50 | ISO54 CCT | EPA 200.8*SW846 6020A | REG
2014-02-16 20:10 | L59705-3 | Iron, Total, ICP-MS | 5330 | ug/L |  | 10 | 50 | ISO54 CCT | EPA 200.8*SW846 6020A | REG
2014-02-16 20:10 | L59705-3 | Lead, Dissolved, ICP-MS | 0.29 | ug/L | <RDL,H | 0.1 | 0.5 | ISO206,207,208 | EPA 200.8*SW846 6020A | REG
2014-02-16 20:10 | L59705-3 | Lead, Total, ICP-MS | 32.8 | ug/L |  | 0.1 | 0.5 | ISO206,207,208 | EPA 200.8*SW846 6020A | REG
2014-02-16 20:10 | L59705-3 | Magnesium, Dissolved, ICP-MS | 22900 | ug/L | H | 50 | 50 | ISO25 | EPA 200.8*SW846 6020A | REG
2014-02-16 20:10 | L59705-3 | Magnesium, Total, ICP-MS | 21200 | ug/L |  | 50 | 50 | ISO25 | EPA 200.8*SW846 6020A | REG
2014-02-16 20:10 | L59705-3 | Manganese, Dissolved, ICP-MS | 41.7 | ug/L | H | 0.1 | 0.5 | ISO55 | EPA 200.8*SW846 6020A | REG
2014-02-16 20:10 | L59705-3 | Manganese, Total, ICP-MS | 95.6 | ug/L |  | 0.1 | 0.5 | D:1*13-MAR-14 17:07:52*ISO55 | EPA 200.8*SW846 6020A | REG
2014-02-16 20:10 | L59705-3 | Mercury, Dissolved, CVAA |  | ug/L | <MDL,H | 0.005 | 0.015 |  | EPA 245.1*SW846 7470A | REG
2014-02-16 20:10 | L59705-3 | Mercury, Total, CVAA | 0.0985 | ug/L |  | 0.005 | 0.015 |  | EPA 245.1*SW846 7470A | REG
2014-02-16 20:10 | L59705-3 | Nickel, Dissolved, ICP-MS | 3.63 | ug/L | H | 0.1 | 0.5 | ISO60 CCT | EPA 200.8*SW846 6020A | REG
2014-02-16 20:10 | L59705-3 | Nickel, Total, ICP-MS | 34.6 | ug/L |  | 0.1 | 0.5 | ISO60 CCT | EPA 200.8*SW846 6020A | REG
2014-02-16 20:10 | L59705-3 | Prep Date |  | none |  |  |  | 2014-02-18 11:25 | NONE | CONSTANT
2014-02-16 20:10 | L59705-3 | Prep Date |  | none |  |  |  | 2014-02-18 11:21 | SM5910B | CONSTANT
2014-02-16 20:10 | L59705-3 | Prep Date |  | none |  |  |  | 2014-02-28 18:32 | SM2320-B | CONSTANT
2014-02-16 20:10 | L59705-3 | Prep Date |  | none |  |  |  | 2014-03-10 10:00 | EPA 245.1*SW846 7470A | CONSTANT
2014-02-16 20:10 | L59705-3 | Prep Date |  | none |  |  |  | 2014-03-11 12:00 | EPA 245.1*SW846 7470A | CONSTANT
2014-02-16 20:10 | L59705-3 | Prep Date |  | none |  |  |  | 2014-03-06 09:00 | EPA 200.8*SW846 6020A | CONSTANT
2014-02-16 20:10 | L59705-3 | Prep Date |  | none |  |  |  | 2014-03-12 07:30 | EPA 200.8*SW846 6020A | CONSTANT
2014-02-16 20:10 | L59705-3 | Prep Date |  | none |  |  |  | 2014-02-18 09:06 | SM2540-F | CONSTANT
2014-02-16 20:10 | L59705-3 | Prep Date |  | none |  |  |  | 2014-02-18 17:00 | EPA 160.4 | CONSTANT
2014-02-16 20:10 | L59705-3 | Prep Date |  | none |  |  |  | 2014-02-18 17:00 | SM2540-D | CONSTANT
2014-02-16 20:10 | L59705-3 | Prep Date |  | none |  |  |  | 2014-02-21 12:30 | KEROUEL & AMINOT 1997 | CONSTANT
2014-02-16 20:10 | L59705-3 | Prep Date | [5 empty] | 2014-02-16 20:10 | NONE | CONSTANT
2014-02-16 20:10 | L59705-3 | Sample Code |  | none |  |  |  | TC; 15 min. | NONE | REG
2014-02-16 20:10 | L59705-3 | Sampling Method |  | none |  |  |  | 01024, 67031 | NONE | REG
2014-02-16 20:10 | L59705-3 | Selenium, Dissolved, ICP-MS |  | ug/L | <MDL,H | 0.5 | 1 | ISO78 CCT | EPA 200.8*SW846 6020A | REG
2014-02-16 20:10 | L59705-3 | Selenium, Total, ICP-MS |  | ug/L | <MDL | 0.5 | 1 | ISO78 CCT | EPA 200.8*SW846 6020A | REG
2014-02-16 20:10 | L59705-3 | Settleable Solids, Volumetric | 4.8 | ml/L |  | 0.5 | 1 |  | SM2540-F | REG
2014-02-16 20:10 | L59705-3 | Silver, Dissolved, ICP-MS |  | ug/L | <MDL,H | 0.04 | 0.2 | ISO107 | EPA 200.8*SW846 6020A | REG
2014-02-16 20:10 | L59705-3 | Silver, Total, ICP-MS | 0.17 | ug/L | <RDL | 0.04 | 0.2 | ISO107 | EPA 200.8*SW846 6020A | REG
2014-02-16 20:10 | L59705-3 | Total Alkalinity | 39.2 | mg CaCO3/L | J | 1 | 5 | Titrated to wrong pH. Biased high. | SM2320-B | REG
2014-02-16 20:10 | L59705-3 | Total Suspended Solids | 203 | mg/L |  | 5 | 10 |  | SM2540-D | REG
2014-02-16 20:10 | L59705-3 | UV Absorbance | 0.0987 | 1/cm |  | 0.01 | 0.02 |  | SM5910B | REG
2014-02-16 20:10 | L59705-3 | UV254 Scan, Unfiltered | 0.346 | 1/cm |  | 0.01 | 0.02 |  | NONE | REG
2014-02-16 20:10 | L59705-3 | Volatile Suspended Solids | 107 | mg/L |  | 5 | 10 |  | EPA 160.4 | REG
2014-02-16 20:10 | L59705-3 | Zinc, Dissolved, ICP-MS | 12 | ug/L | H | 0.5 | 2.5 | ISO66 | EPA 200.8*SW846 6020A | REG
2014-02-16 20:10 | L59705-3 | Zinc, Total, ICP-MS | 236 | ug/L |  | 0.5 | 2.5 | ISO66 | EPA 200.8*SW846 6020A | REG
2014-02-16 20:19 | L59705-4 | Ammonia Nitrogen | 1.11 | mg/L |  | 0.02 | 0.1 |  | KEROUEL & AMINOT 1997 | REG
2014-02-16 20:19 | L59705-4 | Arsenic, Dissolved, ICP-MS | 0.624 | ug/L | H | 0.1 | 0.5 | ISO75 CCT | EPA 200.8*SW846 6020A | REG
2014-02-16 20:19 | L59705-4 | Arsenic, Total, ICP-MS | 1.65 | ug/L |  | 0.1 | 0.5 | ISO75 CCT | EPA 200.8*SW846 6020A | REG
2014-02-16 20:19 | L59705-4 | Cadmium, Dissolved, ICP-MS |  | ug/L | <MDL,H | 0.05 | 0.25 | ISO111 | EPA 200.8*SW846 6020A | REG
2014-02-16 20:19 | L59705-4 | Cadmium, Total, ICP-MS | 0.346 | ug/L |  | 0.05 | 0.25 | ISO111 | EPA 200.8*SW846 6020A | REG
2014-02-16 20:19 | L59705-4 | Calcium, Dissolved, ICP-MS | 16800 | ug/L | H | 50 | 50 | ISO43 | EPA 200.8*SW846 6020A | REG
2014-02-16 20:19 | L59705-4 | Calcium, Total, ICP-MS | 15900 | ug/L |  | 50 | 50 | ISO43 | EPA 200.8*SW846 6020A | REG
2014-02-16 20:19 | L59705-4 | Chromium, Dissolved, ICP-MS | 0.2 | ug/L | <RDL,H | 0.2 | 1 | ISO52 CCT | EPA 200.8*SW846 6020A | REG
2014-02-16 20:19 | L59705-4 | Chromium, Total, ICP-MS | 6.18 | ug/L |  | 0.2 | 1 | ISO53 CCT | EPA 200.8*SW846 6020A | REG
2014-02-16 20:19 | L59705-4 | Copper, Dissolved, ICP-MS | 1.2 | ug/L | <RDL,H | 0.4 | 2 | ISO65 | EPA 200.8*SW846 6020A | REG
2014-02-16 20:19 | L59705-4 | Copper, Total, ICP-MS | 31.7 | ug/L |  | 0.4 | 2 | ISO65 | EPA 200.8*SW846 6020A | REG
2014-02-16 20:19 | L59705-4 | Dilution Factor | 1 | [5 empty] | SM5910B | CONSTANT
2014-02-16 20:19 | L59705-4 | Dilution Factor | 1 | [5 empty] | NONE | CONSTANT
2014-02-16 20:19 | L59705-4 | Dilution Factor | 1 | [5 empty] | SM2320-B | CONSTANT
2014-02-16 20:19 | L59705-4 | Dilution Factor | 1 | none |  |  |  |  | EPA 245.1*SW846 7470A | CONSTANT
2014-02-16 20:19 | L59705-4 | Dilution Factor | 1 | none |  |  |  |  | EPA 245.1*SW846 7470A | CONSTANT
2014-02-16 20:19 | L59705-4 | Dilution Factor | 1 | none |  |  |  |  | EPA 200.8*SW846 6020A | CONSTANT
2014-02-16 20:19 | L59705-4 | Dilution Factor | 1 | none |  |  |  |  | EPA 200.8*SW846 6020A | CONSTANT
2014-02-16 20:19 | L59705-4 | Dilution Factor | 1 | [5 empty] | SM2540-F | CONSTANT
2014-02-16 20:19 | L59705-4 | Dilution Factor | 6.6 | [5 empty] | EPA 160.4 | CONSTANT
2014-02-16 20:19 | L59705-4 | Dilution Factor | 6.6 | [5 empty] | SM2540-D | CONSTANT
2014-02-16 20:19 | L59705-4 | Dilution Factor | 10 | [5 empty] | KEROUEL & AMINOT 1997 | CONSTANT
2014-02-16 20:19 | L59705-4 | Discharge Rate | 5.343 | mgd |  |  |  |  | NONE | REG
2014-02-16 20:19 | L59705-4 | Field Personnel |  | none |  |  |  | D. Robinson | NONE | REG
2014-02-16 20:19 | L59705-4 | Iron, Dissolved, ICP-MS | 174 | ug/L | H | 10 | 50 | ISO54 CCT | EPA 200.8*SW846 6020A | REG
2014-02-16 20:19 | L59705-4 | Iron, Total, ICP-MS | 3060 | ug/L |  | 10 | 50 | ISO54 CCT | EPA 200.8*SW846 6020A | REG
2014-02-16 20:19 | L59705-4 | Lead, Dissolved, ICP-MS | 0.29 | ug/L | <RDL,H | 0.1 | 0.5 | ISO206,207,208 | EPA 200.8*SW846 6020A | REG
2014-02-16 20:19 | L59705-4 | Lead, Total, ICP-MS | 17.5 | ug/L |  | 0.1 | 0.5 | ISO206,207,208 | EPA 200.8*SW846 6020A | REG
2014-02-16 20:19 | L59705-4 | Magnesium, Dissolved, ICP-MS | 24800 | ug/L | H | 50 | 50 | ISO25 | EPA 200.8*SW846 6020A | REG
2014-02-16 20:19 | L59705-4 | Magnesium, Total, ICP-MS | 22900 | ug/L |  | 50 | 50 | ISO25 | EPA 200.8*SW846 6020A | REG
2014-02-16 20:19 | L59705-4 | Manganese, Dissolved, ICP-MS | 37.7 | ug/L | H | 0.1 | 0.5 | ISO55 | EPA 200.8*SW846 6020A | REG
2014-02-16 20:19 | L59705-4 | Manganese, Total, ICP-MS | 67.5 | ug/L |  | 0.1 | 0.5 | D:1*13-MAR-14 17:17:00*ISO55 | EPA 200.8*SW846 6020A | REG
2014-02-16 20:19 | L59705-4 | Mercury, Dissolved, CVAA |  | ug/L | <MDL,H | 0.005 | 0.015 |  | EPA 245.1*SW846 7470A | REG
2014-02-16 20:19 | L59705-4 | Mercury, Total, CVAA | 0.0741 | ug/L |  | 0.005 | 0.015 |  | EPA 245.1*SW846 7470A | REG
2014-02-16 20:19 | L59705-4 | Nickel, Dissolved, ICP-MS | 3.16 | ug/L | H | 0.1 | 0.5 | ISO60 CCT | EPA 200.8*SW846 6020A | REG
2014-02-16 20:19 | L59705-4 | Nickel, Total, ICP-MS | 17.9 | ug/L |  | 0.1 | 0.5 | ISO60 CCT | EPA 200.8*SW846 6020A | REG
2014-02-16 20:19 | L59705-4 | Prep Date |  | none |  |  |  | 2014-02-18 11:30 | SM5910B | CONSTANT
2014-02-16 20:19 | L59705-4 | Prep Date |  | none |  |  |  | 2014-02-18 11:38 | NONE | CONSTANT
2014-02-16 20:19 | L59705-4 | Prep Date |  | none |  |  |  | 2014-02-28 18:35 | SM2320-B | CONSTANT
2014-02-16 20:19 | L59705-4 | Prep Date |  | none |  |  |  | 2014-03-10 10:00 | EPA 245.1*SW846 7470A | CONSTANT
2014-02-16 20:19 | L59705-4 | Prep Date |  | none |  |  |  | 2014-03-11 12:00 | EPA 245.1*SW846 7470A | CONSTANT
2014-02-16 20:19 | L59705-4 | Prep Date |  | none |  |  |  | 2014-03-06 09:00 | EPA 200.8*SW846 6020A | CONSTANT
2014-02-16 20:19 | L59705-4 | Prep Date |  | none |  |  |  | 2014-03-12 07:30 | EPA 200.8*SW846 6020A | CONSTANT
2014-02-16 20:19 | L59705-4 | Prep Date |  | none |  |  |  | 2014-02-18 09:06 | SM2540-F | CONSTANT
2014-02-16 20:19 | L59705-4 | Prep Date |  | none |  |  |  | 2014-02-18 17:00 | EPA 160.4 | CONSTANT
2014-02-16 20:19 | L59705-4 | Prep Date |  | none |  |  |  | 2014-02-18 17:00 | SM2540-D | CONSTANT
2014-02-16 20:19 | L59705-4 | Prep Date |  | none |  |  |  | 2014-02-21 12:30 | KEROUEL & AMINOT 1997 | CONSTANT
2014-02-16 20:19 | L59705-4 | Prep Date | [5 empty] | 2014-02-16 20:19 | NONE | CONSTANT
2014-02-16 20:19 | L59705-4 | Sample Code |  | none |  |  |  | TC; 15 min. | NONE | REG
2014-02-16 20:19 | L59705-4 | Sampling Method |  | none |  |  |  | 01024, 67031 | NONE | REG
2014-02-16 20:19 | L59705-4 | Selenium, Dissolved, ICP-MS |  | ug/L | <MDL,H | 0.5 | 1 | ISO78 CCT | EPA 200.8*SW846 6020A | REG
2014-02-16 20:19 | L59705-4 | Selenium, Total, ICP-MS |  | ug/L | <MDL | 0.5 | 1 | ISO78 CCT | EPA 200.8*SW846 6020A | REG
2014-02-16 20:19 | L59705-4 | Settleable Solids, Volumetric | 1.8 | ml/L |  | 0.5 | 1 |  | SM2540-F | REG
2014-02-16 20:19 | L59705-4 | Silver, Dissolved, ICP-MS |  | ug/L | <MDL,H | 0.04 | 0.2 | ISO107 | EPA 200.8*SW846 6020A | REG
2014-02-16 20:19 | L59705-4 | Silver, Total, ICP-MS | 0.373 | ug/L |  | 0.04 | 0.2 | ISO107 | EPA 200.8*SW846 6020A | REG
2014-02-16 20:19 | L59705-4 | Total Alkalinity | 40.4 | mg CaCO3/L | J | 1 | 5 | Titrated to wrong pH. Biased high. | SM2320-B | REG
2014-02-16 20:19 | L59705-4 | Total Suspended Solids | 119 | mg/L |  | 3.3 | 6.7 |  | SM2540-D | REG
2014-02-16 20:19 | L59705-4 | UV Absorbance | 0.0917 | 1/cm |  | 0.01 | 0.02 |  | SM5910B | REG
2014-02-16 20:19 | L59705-4 | UV254 Scan, Unfiltered | 0.3 | 1/cm |  | 0.01 | 0.02 |  | NONE | REG
2014-02-16 20:19 | L59705-4 | Volatile Suspended Solids | 58 | mg/L |  | 3.3 | 6.7 |  | EPA 160.4 | REG
2014-02-16 20:19 | L59705-4 | Zinc, Dissolved, ICP-MS | 17.4 | ug/L | H | 0.5 | 2.5 | ISO66 | EPA 200.8*SW846 6020A | REG
2014-02-16 20:19 | L59705-4 | Zinc, Total, ICP-MS | 137 | ug/L |  | 0.5 | 2.5 | ISO66 | EPA 200.8*SW846 6020A | REG
2014-02-16 20:25 | L59705-5 | Ammonia Nitrogen | 0.473 | mg/L |  | 0.02 | 0.1 |  | KEROUEL & AMINOT 1997 | REG
2014-02-16 20:25 | L59705-5 | Arsenic, Dissolved, ICP-MS | 0.532 | ug/L | H | 0.1 | 0.5 | ISO75 CCT | EPA 200.8*SW846 6020A | REG
2014-02-16 20:25 | L59705-5 | Arsenic, Total, ICP-MS | 2.78 | ug/L |  | 0.1 | 0.5 | ISO75 CCT | EPA 200.8*SW846 6020A | REG
2014-02-16 20:25 | L59705-5 | Cadmium, Dissolved, ICP-MS |  | ug/L | <MDL,H | 0.05 | 0.25 | ISO111 | EPA 200.8*SW846 6020A | REG
2014-02-16 20:25 | L59705-5 | Cadmium, Total, ICP-MS | 0.683 | ug/L |  | 0.05 | 0.25 | ISO111 | EPA 200.8*SW846 6020A | REG
2014-02-16 20:25 | L59705-5 | Calcium, Dissolved, ICP-MS | 5620 | ug/L | H | 50 | 50 | ISO43 | EPA 200.8*SW846 6020A | REG
2014-02-16 20:25 | L59705-5 | Calcium, Total, ICP-MS | 8300 | ug/L |  | 50 | 50 | ISO43 | EPA 200.8*SW846 6020A | REG
2014-02-16 20:25 | L59705-5 | Chromium, Dissolved, ICP-MS |  | ug/L | <MDL,H | 0.2 | 1 | ISO52 CCT | EPA 200.8*SW846 6020A | REG
2014-02-16 20:25 | L59705-5 | Chromium, Total, ICP-MS | 12.9 | ug/L |  | 0.2 | 1 | ISO53 CCT | EPA 200.8*SW846 6020A | REG
2014-02-16 20:25 | L59705-5 | Copper, Dissolved, ICP-MS | 1.7 | ug/L | <RDL,H | 0.4 | 2 | ISO65 | EPA 200.8*SW846 6020A | REG
2014-02-16 20:25 | L59705-5 | Copper, Total, ICP-MS | 72.9 | ug/L |  | 0.4 | 2 | ISO65 | EPA 200.8*SW846 6020A | REG
2014-02-16 20:25 | L59705-5 | Dilution Factor | 1 | [5 empty] | SM5910B | CONSTANT
2014-02-16 20:25 | L59705-5 | Dilution Factor | 1 | [5 empty] | NONE | CONSTANT
2014-02-16 20:25 | L59705-5 | Dilution Factor | 1 | [5 empty] | SM2320-B | CONSTANT
2014-02-16 20:25 | L59705-5 | Dilution Factor | 1 | none |  |  |  |  | EPA 245.1*SW846 7470A | CONSTANT
2014-02-16 20:25 | L59705-5 | Dilution Factor | 2 | none |  |  |  |  | EPA 245.1*SW846 7470A | CONSTANT
2014-02-16 20:25 | L59705-5 | Dilution Factor | 1 | none |  |  |  |  | EPA 200.8*SW846 6020A | CONSTANT
2014-02-16 20:25 | L59705-5 | Dilution Factor | 1 | none |  |  |  |  | EPA 200.8*SW846 6020A | CONSTANT
2014-02-16 20:25 | L59705-5 | Dilution Factor | 1 | [5 empty] | SM2540-F | CONSTANT
2014-02-16 20:25 | L59705-5 | Dilution Factor | 10 | [5 empty] | SM2540-D | CONSTANT
2014-02-16 20:25 | L59705-5 | Dilution Factor | 10 | [5 empty] | EPA 160.4 | CONSTANT
2014-02-16 20:25 | L59705-5 | Dilution Factor | 10 | [5 empty] | KEROUEL & AMINOT 1997 | CONSTANT
2014-02-16 20:25 | L59705-5 | Discharge Rate | 40.3904 | mgd |  |  |  |  | NONE | REG
2014-02-16 20:25 | L59705-5 | Field Personnel |  | none |  |  |  | D. Robinson | NONE | REG
2014-02-16 20:25 | L59705-5 | Iron, Dissolved, ICP-MS | 173 | ug/L | H | 10 | 50 | ISO54 CCT | EPA 200.8*SW846 6020A | REG
2014-02-16 20:25 | L59705-5 | Iron, Total, ICP-MS | 6530 | ug/L |  | 10 | 50 | ISO54 CCT | EPA 200.8*SW846 6020A | REG
2014-02-16 20:25 | L59705-5 | Lead, Dissolved, ICP-MS | 0.26 | ug/L | <RDL,H | 0.1 | 0.5 | ISO206,207,208 | EPA 200.8*SW846 6020A | REG
2014-02-16 20:25 | L59705-5 | Lead, Total, ICP-MS | 43.5 | ug/L |  | 0.1 | 0.5 | ISO206,207,208 | EPA 200.8*SW846 6020A | REG
2014-02-16 20:25 | L59705-5 | Magnesium, Dissolved, ICP-MS | 2200 | ug/L | H | 50 | 50 | ISO25 | EPA 200.8*SW846 6020A | REG
2014-02-16 20:25 | L59705-5 | Magnesium, Total, ICP-MS | 3460 | ug/L |  | 50 | 50 | ISO25 | EPA 200.8*SW846 6020A | REG
2014-02-16 20:25 | L59705-5 | Manganese, Dissolved, ICP-MS | 28.1 | ug/L | H | 0.1 | 0.5 | ISO55 | EPA 200.8*SW846 6020A | REG
2014-02-16 20:25 | L59705-5 | Manganese, Total, ICP-MS | 108 | ug/L |  | 0.1 | 0.5 | D:1*13-MAR-14 17:26:12*ISO55 | EPA 200.8*SW846 6020A | REG
2014-02-16 20:25 | L59705-5 | Mercury, Dissolved, CVAA |  | ug/L | <MDL,H | 0.005 | 0.015 |  | EPA 245.1*SW846 7470A | REG
2014-02-16 20:25 | L59705-5 | Mercury, Total, CVAA | 0.111 | ug/L |  | 0.01 | 0.03 |  | EPA 245.1*SW846 7470A | REG
2014-02-16 20:25 | L59705-5 | Nickel, Dissolved, ICP-MS | 1.99 | ug/L | H | 0.1 | 0.5 | ISO60 CCT | EPA 200.8*SW846 6020A | REG
2014-02-16 20:25 | L59705-5 | Nickel, Total, ICP-MS | 34.9 | ug/L |  | 0.1 | 0.5 | ISO60 CCT | EPA 200.8*SW846 6020A | REG
2014-02-16 20:25 | L59705-5 | Prep Date |  | none |  |  |  | 2014-02-18 11:46 | SM5910B | CONSTANT
2014-02-16 20:25 | L59705-5 | Prep Date |  | none |  |  |  | 2014-02-18 11:51 | NONE | CONSTANT
2014-02-16 20:25 | L59705-5 | Prep Date |  | none |  |  |  | 2014-02-28 18:39 | SM2320-B | CONSTANT
2014-02-16 20:25 | L59705-5 | Prep Date |  | none |  |  |  | 2014-03-10 10:00 | EPA 245.1*SW846 7470A | CONSTANT
2014-02-16 20:25 | L59705-5 | Prep Date |  | none |  |  |  | 2014-03-11 12:00 | EPA 245.1*SW846 7470A | CONSTANT
2014-02-16 20:25 | L59705-5 | Prep Date |  | none |  |  |  | 2014-03-06 09:00 | EPA 200.8*SW846 6020A | CONSTANT
2014-02-16 20:25 | L59705-5 | Prep Date |  | none |  |  |  | 2014-03-12 07:30 | EPA 200.8*SW846 6020A | CONSTANT
2014-02-16 20:25 | L59705-5 | Prep Date |  | none |  |  |  | 2014-02-18 09:06 | SM2540-F | CONSTANT
2014-02-16 20:25 | L59705-5 | Prep Date |  | none |  |  |  | 2014-02-18 17:00 | SM2540-D | CONSTANT
2014-02-16 20:25 | L59705-5 | Prep Date |  | none |  |  |  | 2014-02-18 17:00 | EPA 160.4 | CONSTANT
2014-02-16 20:25 | L59705-5 | Prep Date |  | none |  |  |  | 2014-02-21 12:30 | KEROUEL & AMINOT 1997 | CONSTANT
2014-02-16 20:25 | L59705-5 | Prep Date | [5 empty] | 2014-02-16 20:25 | NONE | CONSTANT
2014-02-16 20:25 | L59705-5 | Sample Code |  | none |  |  |  | TC; 15 min. | NONE | REG
2014-02-16 20:25 | L59705-5 | Sampling Method |  | none |  |  |  | 01024, 67031 | NONE | REG
2014-02-16 20:25 | L59705-5 | Selenium, Dissolved, ICP-MS |  | ug/L | <MDL,H | 0.5 | 1 | ISO78 CCT | EPA 200.8*SW846 6020A | REG
2014-02-16 20:25 | L59705-5 | Selenium, Total, ICP-MS |  | ug/L | <MDL | 0.5 | 1 | ISO78 CCT | EPA 200.8*SW846 6020A | REG
2014-02-16 20:25 | L59705-5 | Settleable Solids, Volumetric | 7.5 | ml/L |  | 0.5 | 1 |  | SM2540-F | REG
2014-02-16 20:25 | L59705-5 | Silver, Dissolved, ICP-MS |  | ug/L | <MDL,H | 0.04 | 0.2 | ISO107 | EPA 200.8*SW846 6020A | REG
2014-02-16 20:25 | L59705-5 | Silver, Total, ICP-MS | 0.359 | ug/L |  | 0.04 | 0.2 | ISO107 | EPA 200.8*SW846 6020A | REG
2014-02-16 20:25 | L59705-5 | Total Alkalinity | 26 | mg CaCO3/L | J | 1 | 5 | Titrated to wrong pH. Biased high. | SM2320-B | REG
2014-02-16 20:25 | L59705-5 | Total Suspended Solids | 274 | mg/L |  | 5 | 10 |  | SM2540-D | REG
2014-02-16 20:25 | L59705-5 | UV Absorbance | 0.0654 | 1/cm |  | 0.01 | 0.02 |  | SM5910B | REG
2014-02-16 20:25 | L59705-5 | UV254 Scan, Unfiltered | 0.297 | 1/cm |  | 0.01 | 0.02 |  | NONE | REG
2014-02-16 20:25 | L59705-5 | Volatile Suspended Solids | 133 | mg/L |  | 5 | 10 |  | EPA 160.4 | REG
2014-02-16 20:25 | L59705-5 | Zinc, Dissolved, ICP-MS | 5.29 | ug/L | H,B | 0.5 | 2.5 | ISO66 | EPA 200.8*SW846 6020A | REG
2014-02-16 20:25 | L59705-5 | Zinc, Total, ICP-MS | 261 | ug/L |  | 0.5 | 2.5 | ISO66 | EPA 200.8*SW846 6020A | REG
2014-02-16 20:31 | L59705-6 | Ammonia Nitrogen | 0.399 | mg/L |  | 0.02 | 0.1 |  | KEROUEL & AMINOT 1997 | REG
2014-02-16 20:31 | L59705-6 | Arsenic, Dissolved, ICP-MS | 0.5 | ug/L | <RDL,H | 0.1 | 0.5 | ISO75 CCT | EPA 200.8*SW846 6020A | REG
2014-02-16 20:31 | L59705-6 | Arsenic, Total, ICP-MS | 1.88 | ug/L |  | 0.1 | 0.5 | ISO75 CCT | EPA 200.8*SW846 6020A | REG
2014-02-16 20:31 | L59705-6 | Cadmium, Dissolved, ICP-MS |  | ug/L | <MDL,H | 0.05 | 0.25 | ISO111 | EPA 200.8*SW846 6020A | REG
2014-02-16 20:31 | L59705-6 | Cadmium, Total, ICP-MS | 0.446 | ug/L |  | 0.05 | 0.25 | ISO111 | EPA 200.8*SW846 6020A | REG
2014-02-16 20:31 | L59705-6 | Calcium, Dissolved, ICP-MS | 4950 | ug/L | H | 50 | 50 | ISO43 | EPA 200.8*SW846 6020A | REG
2014-02-16 20:31 | L59705-6 | Calcium, Total, ICP-MS | 6830 | ug/L |  | 50 | 50 | ISO43 | EPA 200.8*SW846 6020A | REG
2014-02-16 20:31 | L59705-6 | Chromium, Dissolved, ICP-MS | 0.24 | ug/L | <RDL,H | 0.2 | 1 | ISO52 CCT | EPA 200.8*SW846 6020A | REG
2014-02-16 20:31 | L59705-6 | Chromium, Total, ICP-MS | 8.21 | ug/L |  | 0.2 | 1 | ISO53 CCT | EPA 200.8*SW846 6020A | REG
2014-02-16 20:31 | L59705-6 | Copper, Dissolved, ICP-MS | 1.7 | ug/L | <RDL,H | 0.4 | 2 | ISO65 | EPA 200.8*SW846 6020A | REG
2014-02-16 20:31 | L59705-6 | Copper, Total, ICP-MS | 43.5 | ug/L |  | 0.4 | 2 | ISO65 | EPA 200.8*SW846 6020A | REG
2014-02-16 20:31 | L59705-6 | Dilution Factor | 1 | [5 empty] | SM5910B | CONSTANT
2014-02-16 20:31 | L59705-6 | Dilution Factor | 1 | [5 empty] | NONE | CONSTANT
2014-02-16 20:31 | L59705-6 | Dilution Factor | 1 | [5 empty] | SM2320-B | CONSTANT
2014-02-16 20:31 | L59705-6 | Dilution Factor | 1 | none |  |  |  |  | EPA 245.1*SW846 7470A | CONSTANT
2014-02-16 20:31 | L59705-6 | Dilution Factor | 1 | none |  |  |  |  | EPA 245.1*SW846 7470A | CONSTANT
2014-02-16 20:31 | L59705-6 | Dilution Factor | 1 | none |  |  |  |  | EPA 200.8*SW846 6020A | CONSTANT
2014-02-16 20:31 | L59705-6 | Dilution Factor | 1 | none |  |  |  |  | EPA 200.8*SW846 6020A | CONSTANT
2014-02-16 20:31 | L59705-6 | Dilution Factor | 1 | [5 empty] | SM2540-F | CONSTANT
2014-02-16 20:31 | L59705-6 | Dilution Factor | 5 | [5 empty] | EPA 160.4 | CONSTANT
2014-02-16 20:31 | L59705-6 | Dilution Factor | 5 | [5 empty] | SM2540-D | CONSTANT
2014-02-16 20:31 | L59705-6 | Dilution Factor | 10 | [5 empty] | KEROUEL & AMINOT 1997 | CONSTANT
2014-02-16 20:31 | L59705-6 | Discharge Rate | 23.8853 | mgd |  |  |  |  | NONE | REG
2014-02-16 20:31 | L59705-6 | Field Personnel |  | none |  |  |  | D. Robinson | NONE | REG
2014-02-16 20:31 | L59705-6 | Iron, Dissolved, ICP-MS | 56.6 | ug/L | H | 10 | 50 | ISO54 CCT | EPA 200.8*SW846 6020A | REG
2014-02-16 20:31 | L59705-6 | Iron, Total, ICP-MS | 4060 | ug/L |  | 10 | 50 | ISO54 CCT | EPA 200.8*SW846 6020A | REG
2014-02-16 20:31 | L59705-6 | Lead, Dissolved, ICP-MS | 0.18 | ug/L | <RDL,H | 0.1 | 0.5 | ISO206,207,208 | EPA 200.8*SW846 6020A | REG
2014-02-16 20:31 | L59705-6 | Lead, Total, ICP-MS | 30 | ug/L |  | 0.1 | 0.5 | ISO206,207,208 | EPA 200.8*SW846 6020A | REG
2014-02-16 20:31 | L59705-6 | Magnesium, Dissolved, ICP-MS | 1050 | ug/L | H | 50 | 50 | ISO25 | EPA 200.8*SW846 6020A | REG
2014-02-16 20:31 | L59705-6 | Magnesium, Total, ICP-MS | 1540 | ug/L |  | 50 | 50 | ISO25 | EPA 200.8*SW846 6020A | REG
2014-02-16 20:31 | L59705-6 | Manganese, Dissolved, ICP-MS | 19.7 | ug/L | H | 0.1 | 0.5 | ISO55 | EPA 200.8*SW846 6020A | REG
2014-02-16 20:31 | L59705-6 | Manganese, Total, ICP-MS | 75 | ug/L |  | 0.1 | 0.5 | D:1*13-MAR-14 17:29:16*ISO55 | EPA 200.8*SW846 6020A | REG
2014-02-16 20:31 | L59705-6 | Mercury, Dissolved, CVAA |  | ug/L | <MDL,H | 0.005 | 0.015 |  | EPA 245.1*SW846 7470A | REG
2014-02-16 20:31 | L59705-6 | Mercury, Total, CVAA | 0.0636 | ug/L |  | 0.005 | 0.015 |  | EPA 245.1*SW846 7470A | REG
2014-02-16 20:31 | L59705-6 | Nickel, Dissolved, ICP-MS | 1.67 | ug/L | H | 0.1 | 0.5 | ISO60 CCT | EPA 200.8*SW846 6020A | REG
2014-02-16 20:31 | L59705-6 | Nickel, Total, ICP-MS | 19.8 | ug/L |  | 0.1 | 0.5 | ISO60 CCT | EPA 200.8*SW846 6020A | REG
2014-02-16 20:31 | L59705-6 | Prep Date |  | none |  |  |  | 2014-02-18 12:03 | SM5910B | CONSTANT
2014-02-16 20:31 | L59705-6 | Prep Date |  | none |  |  |  | 2014-02-18 12:07 | NONE | CONSTANT
2014-02-16 20:31 | L59705-6 | Prep Date |  | none |  |  |  | 2014-02-28 18:54 | SM2320-B | CONSTANT
2014-02-16 20:31 | L59705-6 | Prep Date |  | none |  |  |  | 2014-03-10 10:00 | EPA 245.1*SW846 7470A | CONSTANT
2014-02-16 20:31 | L59705-6 | Prep Date |  | none |  |  |  | 2014-03-11 12:00 | EPA 245.1*SW846 7470A | CONSTANT
2014-02-16 20:31 | L59705-6 | Prep Date |  | none |  |  |  | 2014-03-06 09:00 | EPA 200.8*SW846 6020A | CONSTANT
2014-02-16 20:31 | L59705-6 | Prep Date |  | none |  |  |  | 2014-03-12 07:30 | EPA 200.8*SW846 6020A | CONSTANT
2014-02-16 20:31 | L59705-6 | Prep Date |  | none |  |  |  | 2014-02-18 09:06 | SM2540-F | CONSTANT
2014-02-16 20:31 | L59705-6 | Prep Date |  | none |  |  |  | 2014-02-18 17:00 | EPA 160.4 | CONSTANT
2014-02-16 20:31 | L59705-6 | Prep Date |  | none |  |  |  | 2014-02-18 17:00 | SM2540-D | CONSTANT
2014-02-16 20:31 | L59705-6 | Prep Date |  | none |  |  |  | 2014-02-21 12:30 | KEROUEL & AMINOT 1997 | CONSTANT
2014-02-16 20:31 | L59705-6 | Prep Date | [5 empty] | 2014-02-16 20:31 | NONE | CONSTANT
2014-02-16 20:31 | L59705-6 | Sample Code |  | none |  |  |  | TC; 15 min. | NONE | REG
2014-02-16 20:31 | L59705-6 | Sampling Method |  | none |  |  |  | 01024, 67031 | NONE | REG
2014-02-16 20:31 | L59705-6 | Selenium, Dissolved, ICP-MS |  | ug/L | <MDL,H | 0.5 | 1 | ISO78 CCT | EPA 200.8*SW846 6020A | REG
2014-02-16 20:31 | L59705-6 | Selenium, Total, ICP-MS |  | ug/L | <MDL | 0.5 | 1 | ISO78 CCT | EPA 200.8*SW846 6020A | REG
2014-02-16 20:31 | L59705-6 | Settleable Solids, Volumetric | 1.3 | ml/L |  | 0.5 | 1 |  | SM2540-F | REG
2014-02-16 20:31 | L59705-6 | Silver, Dissolved, ICP-MS |  | ug/L | <MDL,H | 0.04 | 0.2 | ISO107 | EPA 200.8*SW846 6020A | REG
2014-02-16 20:31 | L59705-6 | Silver, Total, ICP-MS | 0.709 | ug/L |  | 0.04 | 0.2 | ISO107 | EPA 200.8*SW846 6020A | REG
2014-02-16 20:31 | L59705-6 | Total Alkalinity | 22.2 | mg CaCO3/L | J | 1 | 5 | Titrated to wrong pH. Biased high. | SM2320-B | REG
2014-02-16 20:31 | L59705-6 | Total Suspended Solids | 133 | mg/L |  | 2.5 | 5 |  | SM2540-D | REG
2014-02-16 20:31 | L59705-6 | UV Absorbance | 0.0564 | 1/cm |  | 0.01 | 0.02 |  | SM5910B | REG
2014-02-16 20:31 | L59705-6 | UV254 Scan, Unfiltered | 0.201 | 1/cm |  | 0.01 | 0.02 |  | NONE | REG
2014-02-16 20:31 | L59705-6 | Volatile Suspended Solids | 47.5 | mg/L |  | 2.5 | 5 |  | EPA 160.4 | REG
2014-02-16 20:31 | L59705-6 | Zinc, Dissolved, ICP-MS | 14.9 | ug/L | H | 0.5 | 2.5 | ISO66 | EPA 200.8*SW846 6020A | REG
2014-02-16 20:31 | L59705-6 | Zinc, Total, ICP-MS | 141 | ug/L |  | 0.5 | 2.5 | ISO66 | EPA 200.8*SW846 6020A | REG
2014-02-16 20:34 | L59705-7 | Ammonia Nitrogen | 0.362 | mg/L |  | 0.02 | 0.1 |  | KEROUEL & AMINOT 1997 | REG
2014-02-16 20:34 | L59705-7 | Arsenic, Dissolved, ICP-MS | 0.48 | ug/L | <RDL,H | 0.1 | 0.5 | ISO75 CCT | EPA 200.8*SW846 6020A | REG
2014-02-16 20:34 | L59705-7 | Arsenic, Total, ICP-MS | 1.5 | ug/L |  | 0.1 | 0.5 | ISO75 CCT | EPA 200.8*SW846 6020A | REG
2014-02-16 20:34 | L59705-7 | Cadmium, Dissolved, ICP-MS |  | ug/L | <MDL,H | 0.05 | 0.25 | ISO111 | EPA 200.8*SW846 6020A | REG
2014-02-16 20:34 | L59705-7 | Cadmium, Total, ICP-MS | 0.281 | ug/L |  | 0.05 | 0.25 | ISO111 | EPA 200.8*SW846 6020A | REG
2014-02-16 20:34 | L59705-7 | Calcium, Dissolved, ICP-MS | 4740 | ug/L | H | 50 | 50 | ISO43 | EPA 200.8*SW846 6020A | REG
2014-02-16 20:34 | L59705-7 | Calcium, Total, ICP-MS | 5870 | ug/L |  | 50 | 50 | ISO43 | EPA 200.8*SW846 6020A | REG
2014-02-16 20:34 | L59705-7 | Chromium, Dissolved, ICP-MS | 0.24 | ug/L | <RDL,H | 0.2 | 1 | ISO52 CCT | EPA 200.8*SW846 6020A | REG
2014-02-16 20:34 | L59705-7 | Chromium, Total, ICP-MS | 6.1 | ug/L |  | 0.2 | 1 | ISO53 CCT | EPA 200.8*SW846 6020A | REG
2014-02-16 20:34 | L59705-7 | Copper, Dissolved, ICP-MS | 1.6 | ug/L | <RDL,H | 0.4 | 2 | ISO65 | EPA 200.8*SW846 6020A | REG
2014-02-16 20:34 | L59705-7 | Copper, Total, ICP-MS | 27.1 | ug/L |  | 0.4 | 2 | ISO65 | EPA 200.8*SW846 6020A | REG
2014-02-16 20:34 | L59705-7 | Dilution Factor | 1 | [5 empty] | SM5910B | CONSTANT
2014-02-16 20:34 | L59705-7 | Dilution Factor | 1 | [5 empty] | NONE | CONSTANT
2014-02-16 20:34 | L59705-7 | Dilution Factor | 1 | [5 empty] | SM2320-B | CONSTANT
2014-02-16 20:34 | L59705-7 | Dilution Factor | 1 | none |  |  |  |  | EPA 245.1*SW846 7470A | CONSTANT
2014-02-16 20:34 | L59705-7 | Dilution Factor | 1 | none |  |  |  |  | EPA 245.1*SW846 7470A | CONSTANT
2014-02-16 20:34 | L59705-7 | Dilution Factor | 1 | none |  |  |  |  | EPA 200.8*SW846 6020A | CONSTANT
2014-02-16 20:34 | L59705-7 | Dilution Factor | 1 | none |  |  |  |  | EPA 200.8*SW846 6020A | CONSTANT
2014-02-16 20:34 | L59705-7 | Dilution Factor | 1 | [5 empty] | SM2540-F | CONSTANT
2014-02-16 20:34 | L59705-7 | Dilution Factor | 5 | [5 empty] | EPA 160.4 | CONSTANT
2014-02-16 20:34 | L59705-7 | Dilution Factor | 5 | [5 empty] | SM2540-D | CONSTANT
2014-02-16 20:34 | L59705-7 | Dilution Factor | 10 | [5 empty] | KEROUEL & AMINOT 1997 | CONSTANT
2014-02-16 20:34 | L59705-7 | Discharge Rate | 74.7411 | mgd |  |  |  |  | NONE | REG
2014-02-16 20:34 | L59705-7 | Field Personnel |  | none |  |  |  | D. Robinson | NONE | REG
2014-02-16 20:34 | L59705-7 | Iron, Dissolved, ICP-MS | 49 | ug/L | <RDL,H | 10 | 50 | ISO54 CCT | EPA 200.8*SW846 6020A | REG
2014-02-16 20:34 | L59705-7 | Iron, Total, ICP-MS | 2990 | ug/L |  | 10 | 50 | ISO54 CCT | EPA 200.8*SW846 6020A | REG
2014-02-16 20:34 | L59705-7 | Lead, Dissolved, ICP-MS | 0.19 | ug/L | <RDL,H | 0.1 | 0.5 | ISO206,207,208 | EPA 200.8*SW846 6020A | REG
2014-02-16 20:34 | L59705-7 | Lead, Total, ICP-MS | 28.1 | ug/L |  | 0.1 | 0.5 | ISO206,207,208 | EPA 200.8*SW846 6020A | REG
2014-02-16 20:34 | L59705-7 | Magnesium, Dissolved, ICP-MS | 954 | ug/L | H | 50 | 50 | ISO25 | EPA 200.8*SW846 6020A | REG
2014-02-16 20:34 | L59705-7 | Magnesium, Total, ICP-MS | 1450 | ug/L |  | 50 | 50 | ISO25 | EPA 200.8*SW846 6020A | REG
2014-02-16 20:34 | L59705-7 | Manganese, Dissolved, ICP-MS | 16.3 | ug/L | H | 0.1 | 0.5 | ISO55 | EPA 200.8*SW846 6020A | REG
2014-02-16 20:34 | L59705-7 | Manganese, Total, ICP-MS | 59.8 | ug/L |  | 0.1 | 0.5 | D:1*13-MAR-14 17:32:20*ISO55 | EPA 200.8*SW846 6020A | REG
2014-02-16 20:34 | L59705-7 | Mercury, Dissolved, CVAA |  | ug/L | <MDL,H | 0.005 | 0.015 |  | EPA 245.1*SW846 7470A | REG
2014-02-16 20:34 | L59705-7 | Mercury, Total, CVAA | 0.0397 | ug/L |  | 0.005 | 0.015 |  | EPA 245.1*SW846 7470A | REG
2014-02-16 20:34 | L59705-7 | Nickel, Dissolved, ICP-MS | 1.6 | ug/L | H | 0.1 | 0.5 | ISO60 CCT | EPA 200.8*SW846 6020A | REG
2014-02-16 20:34 | L59705-7 | Nickel, Total, ICP-MS | 12.3 | ug/L |  | 0.1 | 0.5 | ISO60 CCT | EPA 200.8*SW846 6020A | REG
2014-02-16 20:34 | L59705-7 | Prep Date |  | none |  |  |  | 2014-02-18 12:11 | SM5910B | CONSTANT
2014-02-16 20:34 | L59705-7 | Prep Date |  | none |  |  |  | 2014-02-18 12:16 | NONE | CONSTANT
2014-02-16 20:34 | L59705-7 | Prep Date |  | none |  |  |  | 2014-02-28 18:57 | SM2320-B | CONSTANT
2014-02-16 20:34 | L59705-7 | Prep Date |  | none |  |  |  | 2014-03-10 10:00 | EPA 245.1*SW846 7470A | CONSTANT
2014-02-16 20:34 | L59705-7 | Prep Date |  | none |  |  |  | 2014-03-11 12:00 | EPA 245.1*SW846 7470A | CONSTANT
2014-02-16 20:34 | L59705-7 | Prep Date |  | none |  |  |  | 2014-03-12 07:30 | EPA 200.8*SW846 6020A | CONSTANT
2014-02-16 20:34 | L59705-7 | Prep Date |  | none |  |  |  | 2014-03-06 09:00 | EPA 200.8*SW846 6020A | CONSTANT
2014-02-16 20:34 | L59705-7 | Prep Date |  | none |  |  |  | 2014-02-18 09:06 | SM2540-F | CONSTANT
2014-02-16 20:34 | L59705-7 | Prep Date |  | none |  |  |  | 2014-02-18 17:00 | EPA 160.4 | CONSTANT
2014-02-16 20:34 | L59705-7 | Prep Date |  | none |  |  |  | 2014-02-18 17:00 | SM2540-D | CONSTANT
2014-02-16 20:34 | L59705-7 | Prep Date |  | none |  |  |  | 2014-02-21 12:30 | KEROUEL & AMINOT 1997 | CONSTANT
2014-02-16 20:34 | L59705-7 | Prep Date | [5 empty] | 2014-02-16 20:34 | NONE | CONSTANT
2014-02-16 20:34 | L59705-7 | Sample Code |  | none |  |  |  | TC; 15 min. | NONE | REG
2014-02-16 20:34 | L59705-7 | Sampling Method |  | none |  |  |  | 01024, 67031 | NONE | REG
2014-02-16 20:34 | L59705-7 | Selenium, Dissolved, ICP-MS |  | ug/L | <MDL,H | 0.5 | 1 | ISO78 CCT | EPA 200.8*SW846 6020A | REG
2014-02-16 20:34 | L59705-7 | Selenium, Total, ICP-MS |  | ug/L | <MDL | 0.5 | 1 | ISO78 CCT | EPA 200.8*SW846 6020A | REG
2014-02-16 20:34 | L59705-7 | Settleable Solids, Volumetric | 0.6 | ml/L | <RDL | 0.5 | 1 |  | SM2540-F | REG
2014-02-16 20:34 | L59705-7 | Silver, Dissolved, ICP-MS |  | ug/L | <MDL,H | 0.04 | 0.2 | ISO107 | EPA 200.8*SW846 6020A | REG
2014-02-16 20:34 | L59705-7 | Silver, Total, ICP-MS | 0.068 | ug/L | <RDL | 0.04 | 0.2 | ISO107 | EPA 200.8*SW846 6020A | REG
2014-02-16 20:34 | L59705-7 | Total Alkalinity | 19.8 | mg CaCO3/L | J | 1 | 5 | Titrated to wrong pH. Biased high. | SM2320-B | REG
2014-02-16 20:34 | L59705-7 | Total Suspended Solids | 89.5 | mg/L |  | 2.5 | 5 |  | SM2540-D | REG
2014-02-16 20:34 | L59705-7 | UV Absorbance | 0.0515 | 1/cm |  | 0.01 | 0.02 |  | SM5910B | REG
2014-02-16 20:34 | L59705-7 | UV254 Scan, Unfiltered | 0.183 | 1/cm |  | 0.01 | 0.02 |  | NONE | REG
2014-02-16 20:34 | L59705-7 | Volatile Suspended Solids | 29 | mg/L |  | 2.5 | 5 |  | EPA 160.4 | REG
2014-02-16 20:34 | L59705-7 | Zinc, Dissolved, ICP-MS | 16.4 | ug/L | H | 0.5 | 2.5 | ISO66 | EPA 200.8*SW846 6020A | REG
2014-02-16 20:34 | L59705-7 | Zinc, Total, ICP-MS | 104 | ug/L |  | 0.5 | 2.5 | ISO66 | EPA 200.8*SW846 6020A | REG
2014-02-16 20:36 | L59705-8 | Ammonia Nitrogen | 0.366 | mg/L |  | 0.02 | 0.1 |  | KEROUEL & AMINOT 1997 | REG
2014-02-16 20:36 | L59705-8 | Arsenic, Dissolved, ICP-MS | 0.48 | ug/L | <RDL,H | 0.1 | 0.5 | ISO75 CCT | EPA 200.8*SW846 6020A | REG
2014-02-16 20:36 | L59705-8 | Arsenic, Total, ICP-MS | 1.46 | ug/L |  | 0.1 | 0.5 | ISO75 CCT | EPA 200.8*SW846 6020A | REG
2014-02-16 20:36 | L59705-8 | Cadmium, Dissolved, ICP-MS |  | ug/L | <MDL,H | 0.05 | 0.25 | ISO111 | EPA 200.8*SW846 6020A | REG
2014-02-16 20:36 | L59705-8 | Cadmium, Total, ICP-MS | 0.262 | ug/L |  | 0.05 | 0.25 | ISO111 | EPA 200.8*SW846 6020A | REG
2014-02-16 20:36 | L59705-8 | Calcium, Dissolved, ICP-MS | 4560 | ug/L | H | 50 | 50 | ISO43 | EPA 200.8*SW846 6020A | REG
2014-02-16 20:36 | L59705-8 | Calcium, Total, ICP-MS | 5610 | ug/L |  | 50 | 50 | ISO43 | EPA 200.8*SW846 6020A | REG
2014-02-16 20:36 | L59705-8 | Chromium, Dissolved, ICP-MS | 0.25 | ug/L | <RDL,H | 0.2 | 1 | ISO52 CCT | EPA 200.8*SW846 6020A | REG
2014-02-16 20:36 | L59705-8 | Chromium, Total, ICP-MS | 5.53 | ug/L |  | 0.2 | 1 | ISO53 CCT | EPA 200.8*SW846 6020A | REG
2014-02-16 20:36 | L59705-8 | Copper, Dissolved, ICP-MS | 1.7 | ug/L | <RDL,H | 0.4 | 2 | ISO65 | EPA 200.8*SW846 6020A | REG
2014-02-16 20:36 | L59705-8 | Copper, Total, ICP-MS | 28.2 | ug/L |  | 0.4 | 2 | ISO65 | EPA 200.8*SW846 6020A | REG
2014-02-16 20:36 | L59705-8 | Dilution Factor | 1 | [5 empty] | SM5910B | CONSTANT
2014-02-16 20:36 | L59705-8 | Dilution Factor | 1 | [5 empty] | NONE | CONSTANT
2014-02-16 20:36 | L59705-8 | Dilution Factor | 1 | [5 empty] | SM2320-B | CONSTANT
2014-02-16 20:36 | L59705-8 | Dilution Factor | 1 | none |  |  |  |  | EPA 245.1*SW846 7470A | CONSTANT
2014-02-16 20:36 | L59705-8 | Dilution Factor | 1 | none |  |  |  |  | EPA 245.1*SW846 7470A | CONSTANT
2014-02-16 20:36 | L59705-8 | Dilution Factor | 1 | none |  |  |  |  | EPA 200.8*SW846 6020A | CONSTANT
2014-02-16 20:36 | L59705-8 | Dilution Factor | 1 | none |  |  |  |  | EPA 200.8*SW846 6020A | CONSTANT
2014-02-16 20:36 | L59705-8 | Dilution Factor | 1 | [5 empty] | SM2540-F | CONSTANT
2014-02-16 20:36 | L59705-8 | Dilution Factor | 5 | [5 empty] | EPA 160.4 | CONSTANT
2014-02-16 20:36 | L59705-8 | Dilution Factor | 5 | [5 empty] | SM2540-D | CONSTANT
2014-02-16 20:36 | L59705-8 | Dilution Factor | 10 | [5 empty] | KEROUEL & AMINOT 1997 | CONSTANT
2014-02-16 20:36 | L59705-8 | Discharge Rate | 61.6962 | mgd |  |  |  |  | NONE | REG
2014-02-16 20:36 | L59705-8 | Field Personnel |  | none |  |  |  | D. Robinson | NONE | REG
2014-02-16 20:36 | L59705-8 | Iron, Dissolved, ICP-MS | 44 | ug/L | <RDL,H | 10 | 50 | ISO54 CCT | EPA 200.8*SW846 6020A | REG
2014-02-16 20:36 | L59705-8 | Iron, Total, ICP-MS | 2790 | ug/L |  | 10 | 50 | ISO54 CCT | EPA 200.8*SW846 6020A | REG
2014-02-16 20:36 | L59705-8 | Lead, Dissolved, ICP-MS | 0.21 | ug/L | <RDL,H | 0.1 | 0.5 | ISO206,207,208 | EPA 200.8*SW846 6020A | REG
2014-02-16 20:36 | L59705-8 | Lead, Total, ICP-MS | 16.9 | ug/L |  | 0.1 | 0.5 | ISO206,207,208 | EPA 200.8*SW846 6020A | REG
2014-02-16 20:36 | L59705-8 | Magnesium, Dissolved, ICP-MS | 910 | ug/L | H | 50 | 50 | ISO25 | EPA 200.8*SW846 6020A | REG
2014-02-16 20:36 | L59705-8 | Magnesium, Total, ICP-MS | 1360 | ug/L |  | 50 | 50 | ISO25 | EPA 200.8*SW846 6020A | REG
2014-02-16 20:36 | L59705-8 | Manganese, Dissolved, ICP-MS | 15 | ug/L | H | 0.1 | 0.5 | ISO55 | EPA 200.8*SW846 6020A | REG
2014-02-16 20:36 | L59705-8 | Manganese, Total, ICP-MS | 55.1 | ug/L |  | 0.1 | 0.5 | D:1*13-MAR-14 17:35:24*ISO55 | EPA 200.8*SW846 6020A | REG
2014-02-16 20:36 | L59705-8 | Mercury, Dissolved, CVAA |  | ug/L | <MDL,H | 0.005 | 0.015 |  | EPA 245.1*SW846 7470A | REG
2014-02-16 20:36 | L59705-8 | Mercury, Total, CVAA | 0.0362 | ug/L |  | 0.005 | 0.015 |  | EPA 245.1*SW846 7470A | REG
2014-02-16 20:36 | L59705-8 | Nickel, Dissolved, ICP-MS | 1.35 | ug/L | H | 0.1 | 0.5 | ISO60 CCT | EPA 200.8*SW846 6020A | REG
2014-02-16 20:36 | L59705-8 | Nickel, Total, ICP-MS | 9.62 | ug/L |  | 0.1 | 0.5 | ISO60 CCT | EPA 200.8*SW846 6020A | REG
2014-02-16 20:36 | L59705-8 | Prep Date |  | none |  |  |  | 2014-02-18 12:19 | SM5910B | CONSTANT
2014-02-16 20:36 | L59705-8 | Prep Date |  | none |  |  |  | 2014-02-18 12:23 | NONE | CONSTANT
2014-02-16 20:36 | L59705-8 | Prep Date |  | none |  |  |  | 2014-02-28 19:00 | SM2320-B | CONSTANT
2014-02-16 20:36 | L59705-8 | Prep Date |  | none |  |  |  | 2014-03-10 10:00 | EPA 245.1*SW846 7470A | CONSTANT
2014-02-16 20:36 | L59705-8 | Prep Date |  | none |  |  |  | 2014-03-11 12:00 | EPA 245.1*SW846 7470A | CONSTANT
2014-02-16 20:36 | L59705-8 | Prep Date |  | none |  |  |  | 2014-03-12 07:30 | EPA 200.8*SW846 6020A | CONSTANT
2014-02-16 20:36 | L59705-8 | Prep Date |  | none |  |  |  | 2014-03-06 09:00 | EPA 200.8*SW846 6020A | CONSTANT
2014-02-16 20:36 | L59705-8 | Prep Date |  | none |  |  |  | 2014-02-18 09:06 | SM2540-F | CONSTANT
2014-02-16 20:36 | L59705-8 | Prep Date |  | none |  |  |  | 2014-02-18 17:00 | EPA 160.4 | CONSTANT
2014-02-16 20:36 | L59705-8 | Prep Date |  | none |  |  |  | 2014-02-18 17:00 | SM2540-D | CONSTANT
2014-02-16 20:36 | L59705-8 | Prep Date |  | none |  |  |  | 2014-02-21 12:30 | KEROUEL & AMINOT 1997 | CONSTANT
2014-02-16 20:36 | L59705-8 | Prep Date | [5 empty] | 2014-02-16 20:36 | NONE | CONSTANT
2014-02-16 20:36 | L59705-8 | Sample Code |  | none |  |  |  | TC; 15 min. | NONE | REG
2014-02-16 20:36 | L59705-8 | Sampling Method |  | none |  |  |  | 01024, 67031 | NONE | REG
2014-02-16 20:36 | L59705-8 | Selenium, Dissolved, ICP-MS |  | ug/L | <MDL,H | 0.5 | 1 | ISO78 CCT | EPA 200.8*SW846 6020A | REG
2014-02-16 20:36 | L59705-8 | Selenium, Total, ICP-MS |  | ug/L | <MDL | 0.5 | 1 | ISO78 CCT | EPA 200.8*SW846 6020A | REG
2014-02-16 20:36 | L59705-8 | Settleable Solids, Volumetric | 0.5 | ml/L | <RDL | 0.5 | 1 |  | SM2540-F | REG
2014-02-16 20:36 | L59705-8 | Silver, Dissolved, ICP-MS |  | ug/L | <MDL,H | 0.04 | 0.2 | ISO107 | EPA 200.8*SW846 6020A | REG
2014-02-16 20:36 | L59705-8 | Silver, Total, ICP-MS | 0.053 | ug/L | <RDL | 0.04 | 0.2 | ISO107 | EPA 200.8*SW846 6020A | REG
2014-02-16 20:36 | L59705-8 | Total Alkalinity | 22.4 | mg CaCO3/L | J | 1 | 5 | Titrated to wrong pH. Biased high. | SM2320-B | REG
2014-02-16 20:36 | L59705-8 | Total Suspended Solids | 83.5 | mg/L |  | 2.5 | 5 |  | SM2540-D | REG
2014-02-16 20:36 | L59705-8 | UV Absorbance | 0.0503 | 1/cm |  | 0.01 | 0.02 |  | SM5910B | REG
2014-02-16 20:36 | L59705-8 | UV254 Scan, Unfiltered | 0.176 | 1/cm |  | 0.01 | 0.02 |  | NONE | REG
2014-02-16 20:36 | L59705-8 | Volatile Suspended Solids | 29 | mg/L |  | 2.5 | 5 |  | EPA 160.4 | REG
2014-02-16 20:36 | L59705-8 | Zinc, Dissolved, ICP-MS | 19 | ug/L | H | 0.5 | 2.5 | ISO66 | EPA 200.8*SW846 6020A | REG
2014-02-16 20:36 | L59705-8 | Zinc, Total, ICP-MS | 99.3 | ug/L |  | 0.5 | 2.5 | ISO66 | EPA 200.8*SW846 6020A | REG
2014-02-16 20:42 | L59705-9 | Ammonia Nitrogen | 0.345 | mg/L |  | 0.02 | 0.1 |  | KEROUEL & AMINOT 1997 | REG
2014-02-16 20:42 | L59705-9 | Arsenic, Dissolved, ICP-MS | 0.46 | ug/L | <RDL,H | 0.1 | 0.5 | ISO75 CCT | EPA 200.8*SW846 6020A | REG
2014-02-16 20:42 | L59705-9 | Arsenic, Total, ICP-MS | 1.49 | ug/L |  | 0.1 | 0.5 | ISO75 CCT | EPA 200.8*SW846 6020A | REG
2014-02-16 20:42 | L59705-9 | Cadmium, Dissolved, ICP-MS |  | ug/L | <MDL,H | 0.05 | 0.25 | ISO111 | EPA 200.8*SW846 6020A | REG
2014-02-16 20:42 | L59705-9 | Cadmium, Total, ICP-MS | 0.299 | ug/L |  | 0.05 | 0.25 | ISO111 | EPA 200.8*SW846 6020A | REG
2014-02-16 20:42 | L59705-9 | Calcium, Dissolved, ICP-MS | 4440 | ug/L | H | 50 | 50 | ISO43 | EPA 200.8*SW846 6020A | REG
2014-02-16 20:42 | L59705-9 | Calcium, Total, ICP-MS | 5690 | ug/L |  | 50 | 50 | ISO43 | EPA 200.8*SW846 6020A | REG
2014-02-16 20:42 | L59705-9 | Chromium, Dissolved, ICP-MS |  | ug/L | <MDL,H | 0.2 | 1 | ISO52 CCT | EPA 200.8*SW846 6020A | REG
2014-02-16 20:42 | L59705-9 | Chromium, Total, ICP-MS | 5.89 | ug/L |  | 0.2 | 1 | ISO53 CCT | EPA 200.8*SW846 6020A | REG
2014-02-16 20:42 | L59705-9 | Copper, Dissolved, ICP-MS | 1.5 | ug/L | <RDL,H | 0.4 | 2 | ISO65 | EPA 200.8*SW846 6020A | REG
2014-02-16 20:42 | L59705-9 | Copper, Total, ICP-MS | 25.1 | ug/L |  | 0.4 | 2 | ISO65 | EPA 200.8*SW846 6020A | REG
2014-02-16 20:42 | L59705-9 | Dilution Factor | 1 | [5 empty] | SM5910B | CONSTANT
2014-02-16 20:42 | L59705-9 | Dilution Factor | 1 | [5 empty] | NONE | CONSTANT
2014-02-16 20:42 | L59705-9 | Dilution Factor | 1 | [5 empty] | SM2320-B | CONSTANT
2014-02-16 20:42 | L59705-9 | Dilution Factor | 1 | none |  |  |  |  | EPA 245.1*SW846 7470A | CONSTANT
2014-02-16 20:42 | L59705-9 | Dilution Factor | 1 | none |  |  |  |  | EPA 200.8*SW846 6020A | CONSTANT
2014-02-16 20:42 | L59705-9 | Dilution Factor | 1 | none |  |  |  |  | EPA 245.1*SW846 7470A | CONSTANT
2014-02-16 20:42 | L59705-9 | Dilution Factor | 1 | none |  |  |  |  | EPA 200.8*SW846 6020A | CONSTANT
2014-02-16 20:42 | L59705-9 | Dilution Factor | 1 | [5 empty] | SM2540-F | CONSTANT
2014-02-16 20:42 | L59705-9 | Dilution Factor | 5 | [5 empty] | EPA 160.4 | CONSTANT
2014-02-16 20:42 | L59705-9 | Dilution Factor | 5 | [5 empty] | SM2540-D | CONSTANT
2014-02-16 20:42 | L59705-9 | Dilution Factor | 10 | [5 empty] | KEROUEL & AMINOT 1997 | CONSTANT
2014-02-16 20:42 | L59705-9 | Discharge Rate | 63.4069 | mgd |  |  |  |  | NONE | REG
2014-02-16 20:42 | L59705-9 | Field Personnel |  | none |  |  |  | D. Robinson | NONE | REG
2014-02-16 20:42 | L59705-9 | Iron, Dissolved, ICP-MS | 50 | ug/L | <RDL,H | 10 | 50 | ISO54 CCT | EPA 200.8*SW846 6020A | REG
2014-02-16 20:42 | L59705-9 | Iron, Total, ICP-MS | 3090 | ug/L |  | 10 | 50 | ISO54 CCT | EPA 200.8*SW846 6020A | REG
2014-02-16 20:42 | L59705-9 | Lead, Dissolved, ICP-MS | 0.2 | ug/L | <RDL,H | 0.1 | 0.5 | ISO206,207,208 | EPA 200.8*SW846 6020A | REG
2014-02-16 20:42 | L59705-9 | Lead, Total, ICP-MS | 18.5 | ug/L |  | 0.1 | 0.5 | ISO206,207,208 | EPA 200.8*SW846 6020A | REG
2014-02-16 20:42 | L59705-9 | Magnesium, Dissolved, ICP-MS | 884 | ug/L | H | 50 | 50 | ISO25 | EPA 200.8*SW846 6020A | REG
2014-02-16 20:42 | L59705-9 | Magnesium, Total, ICP-MS | 1430 | ug/L |  | 50 | 50 | ISO25 | EPA 200.8*SW846 6020A | REG
2014-02-16 20:42 | L59705-9 | Manganese, Dissolved, ICP-MS | 16.6 | ug/L | H | 0.1 | 0.5 | ISO55 | EPA 200.8*SW846 6020A | REG
2014-02-16 20:42 | L59705-9 | Manganese, Total, ICP-MS | 63.9 | ug/L |  | 0.1 | 0.5 | D:1*13-MAR-14 17:38:26*ISO55 | EPA 200.8*SW846 6020A | REG
2014-02-16 20:42 | L59705-9 | Mercury, Dissolved, CVAA |  | ug/L | <MDL,H | 0.005 | 0.015 |  | EPA 245.1*SW846 7470A | REG
2014-02-16 20:42 | L59705-9 | Mercury, Total, CVAA | 0.0448 | ug/L |  | 0.005 | 0.015 |  | EPA 245.1*SW846 7470A | REG
2014-02-16 20:42 | L59705-9 | Nickel, Dissolved, ICP-MS | 1.29 | ug/L | H | 0.1 | 0.5 | ISO60 CCT | EPA 200.8*SW846 6020A | REG
2014-02-16 20:42 | L59705-9 | Nickel, Total, ICP-MS | 12.2 | ug/L |  | 0.1 | 0.5 | ISO60 CCT | EPA 200.8*SW846 6020A | REG
2014-02-16 20:42 | L59705-9 | Prep Date |  | none |  |  |  | 2014-02-18 12:27 | SM5910B | CONSTANT
2014-02-16 20:42 | L59705-9 | Prep Date |  | none |  |  |  | 2014-02-18 12:31 | NONE | CONSTANT
2014-02-16 20:42 | L59705-9 | Prep Date |  | none |  |  |  | 2014-02-28 19:03 | SM2320-B | CONSTANT
2014-02-16 20:42 | L59705-9 | Prep Date |  | none |  |  |  | 2014-03-10 10:00 | EPA 245.1*SW846 7470A | CONSTANT
2014-02-16 20:42 | L59705-9 | Prep Date |  | none |  |  |  | 2014-03-12 07:30 | EPA 200.8*SW846 6020A | CONSTANT
2014-02-16 20:42 | L59705-9 | Prep Date |  | none |  |  |  | 2014-03-12 10:00 | EPA 245.1*SW846 7470A | CONSTANT
2014-02-16 20:42 | L59705-9 | Prep Date |  | none |  |  |  | 2014-03-06 09:00 | EPA 200.8*SW846 6020A | CONSTANT
2014-02-16 20:42 | L59705-9 | Prep Date |  | none |  |  |  | 2014-02-18 09:06 | SM2540-F | CONSTANT
2014-02-16 20:42 | L59705-9 | Prep Date |  | none |  |  |  | 2014-02-18 17:00 | EPA 160.4 | CONSTANT
2014-02-16 20:42 | L59705-9 | Prep Date |  | none |  |  |  | 2014-02-18 17:00 | SM2540-D | CONSTANT
2014-02-16 20:42 | L59705-9 | Prep Date |  | none |  |  |  | 2014-02-21 12:30 | KEROUEL & AMINOT 1997 | CONSTANT
2014-02-16 20:42 | L59705-9 | Prep Date | [5 empty] | 2014-02-16 20:42 | NONE | CONSTANT
2014-02-16 20:42 | L59705-9 | Sample Code |  | none |  |  |  | TC; 15 min. | NONE | REG
2014-02-16 20:42 | L59705-9 | Sampling Method |  | none |  |  |  | 01024, 67031 | NONE | REG
2014-02-16 20:42 | L59705-9 | Selenium, Dissolved, ICP-MS |  | ug/L | <MDL,H | 0.5 | 1 | ISO78 CCT | EPA 200.8*SW846 6020A | REG
2014-02-16 20:42 | L59705-9 | Selenium, Total, ICP-MS |  | ug/L | <MDL | 0.5 | 1 | ISO78 CCT | EPA 200.8*SW846 6020A | REG
2014-02-16 20:42 | L59705-9 | Settleable Solids, Volumetric | 1 | ml/L | RDL | 0.5 | 1 |  | SM2540-F | REG
2014-02-16 20:42 | L59705-9 | Silver, Dissolved, ICP-MS |  | ug/L | <MDL,H | 0.04 | 0.2 | ISO107 | EPA 200.8*SW846 6020A | REG
2014-02-16 20:42 | L59705-9 | Silver, Total, ICP-MS | 0.085 | ug/L | <RDL | 0.04 | 0.2 | ISO107 | EPA 200.8*SW846 6020A | REG
2014-02-16 20:42 | L59705-9 | Total Alkalinity | 17.4 | mg CaCO3/L | J | 1 | 5 | Titrated to wrong pH. Biased high. | SM2320-B | REG
2014-02-16 20:42 | L59705-9 | Total Suspended Solids | 98 | mg/L |  | 2.5 | 5 |  | SM2540-D | REG
2014-02-16 20:42 | L59705-9 | UV Absorbance | 0.053 | 1/cm |  | 0.01 | 0.02 |  | SM5910B | REG
2014-02-16 20:42 | L59705-9 | UV254 Scan, Unfiltered | 0.192 | 1/cm |  | 0.01 | 0.02 |  | NONE | REG
2014-02-16 20:42 | L59705-9 | Volatile Suspended Solids | 33 | mg/L |  | 2.5 | 5 |  | EPA 160.4 | REG
2014-02-16 20:42 | L59705-9 | Zinc, Dissolved, ICP-MS | 15.8 | ug/L | H | 0.5 | 2.5 | ISO66 | EPA 200.8*SW846 6020A | REG
2014-02-16 20:42 | L59705-9 | Zinc, Total, ICP-MS | 109 | ug/L |  | 0.5 | 2.5 | ISO66 | EPA 200.8*SW846 6020A | REG
2014-05-03 21:27 | L60240-11 | Ammonia Nitrogen | 0.466 | mg/L |  | 0.04 | 0.2 |  | KEROUEL & AMINOT 1997 | REG
2014-05-03 21:27 | L60240-11 | Dilution Factor | 1 | [5 empty] | SM2540-F | CONSTANT
2014-05-03 21:27 | L60240-11 | Dilution Factor | 1 | [5 empty] | SM5910B | CONSTANT
2014-05-03 21:27 | L60240-11 | Dilution Factor | 1 | [5 empty] | NONE | CONSTANT
2014-05-03 21:27 | L60240-11 | Dilution Factor | 3.4 | [5 empty] | EPA 160.4 | CONSTANT
2014-05-03 21:27 | L60240-11 | Dilution Factor | 3.4 | [5 empty] | SM2540-D | CONSTANT
2014-05-03 21:27 | L60240-11 | Dilution Factor | 1 | [5 empty] | SM2320-B | CONSTANT
2014-05-03 21:27 | L60240-11 | Dilution Factor | 20 | [5 empty] | KEROUEL & AMINOT 1997 | CONSTANT
2014-05-03 21:27 | L60240-11 | Dilution Factor | 10 | [5 empty] | SM5310-B | CONSTANT
2014-05-03 21:27 | L60240-11 | Dilution Factor | 1 | [5 empty] | SM5310-B | CONSTANT
2014-05-03 21:27 | L60240-11 | Discharge Rate |  | mgd | TA |  |  | no flow data available within acceptable time range on PI | NONE | REG
2014-05-03 21:27 | L60240-11 | Dissolved Organic Carbon | 5.66 | mg/L | B3 | 0.5 | 1 |  | SM5310-B | REG
2014-05-03 21:27 | L60240-11 | Field Personnel |  | none |  |  |  | M. Patten | NONE | REG
2014-05-03 21:27 | L60240-11 | Prep Date |  | none |  |  |  | 2014-05-04 13:10 | SM2540-F | CONSTANT
2014-05-03 21:27 | L60240-11 | Prep Date |  | none |  |  |  | 2014-05-05 11:02 | SM5910B | CONSTANT
2014-05-03 21:27 | L60240-11 | Prep Date |  | none |  |  |  | 2014-05-05 11:02 | NONE | CONSTANT
2014-05-03 21:27 | L60240-11 | Prep Date |  | none |  |  |  | 2014-05-05 14:30 | EPA 160.4 | CONSTANT
2014-05-03 21:27 | L60240-11 | Prep Date |  | none |  |  |  | 2014-05-05 14:30 | SM2540-D | CONSTANT
2014-05-03 21:27 | L60240-11 | Prep Date |  | none |  |  |  | 2014-05-14 19:04 | SM2320-B | CONSTANT
2014-05-03 21:27 | L60240-11 | Prep Date |  | none |  |  |  | 2014-05-04 18:40 | KEROUEL & AMINOT 1997 | CONSTANT
2014-05-03 21:27 | L60240-11 | Prep Date | [5 empty] | 2014-05-03 21:27 | NONE | CONSTANT
2014-05-03 21:27 | L60240-11 | Prep Date |  | none |  |  |  | 2014-05-22 15:57 | SM5310-B | CONSTANT
2014-05-03 21:27 | L60240-11 | Prep Date |  | none |  |  |  | 2014-05-04 18:40 | SM5310-B | CONSTANT
2014-05-03 21:27 | L60240-11 | Sampling Method |  | none |  |  |  | 01024, 67031 | NONE | REG
2014-05-03 21:27 | L60240-11 | Settleable Solids, Volumetric |  | ml/L | <MDL | 0.5 | 1 |  | SM2540-F | REG
2014-05-03 21:27 | L60240-11 | Total Alkalinity | 18.7 | mg CaCO3/L |  | 1 | 5 |  | SM2320-B | REG
2014-05-03 21:27 | L60240-11 | Total Organic Carbon | 9.1 | mg/L | <RDL | 5 | 10 |  | SM5310-B | REG
2014-05-03 21:27 | L60240-11 | Total Suspended Solids | 30.1 | mg/L |  | 1.7 | 3.3 |  | SM2540-D | REG
2014-05-03 21:27 | L60240-11 | UV Absorbance | 0.1 | 1/cm |  | 0.01 | 0.02 |  | SM5910B | REG
2014-05-03 21:27 | L60240-11 | UV254 Scan, Unfiltered | 0.213 | 1/cm |  | 0.01 | 0.02 |  | NONE | REG
2014-05-03 21:27 | L60240-11 | Volatile Suspended Solids | 13 | mg/L |  | 1.7 | 3.3 |  | EPA 160.4 | REG
2014-05-03 21:42 | L60240-12 | Ammonia Nitrogen | 0.58 | mg/L |  | 0.04 | 0.2 |  | KEROUEL & AMINOT 1997 | REG
2014-05-03 21:42 | L60240-12 | Dilution Factor | 1 | [5 empty] | SM2540-F | CONSTANT
2014-05-03 21:42 | L60240-12 | Dilution Factor | 1 | [5 empty] | SM5910B | CONSTANT
2014-05-03 21:42 | L60240-12 | Dilution Factor | 1 | [5 empty] | NONE | CONSTANT
2014-05-03 21:42 | L60240-12 | Dilution Factor | 3.4 | [5 empty] | EPA 160.4 | CONSTANT
2014-05-03 21:42 | L60240-12 | Dilution Factor | 3.4 | [5 empty] | SM2540-D | CONSTANT
2014-05-03 21:42 | L60240-12 | Dilution Factor | 1 | [5 empty] | SM2320-B | CONSTANT
2014-05-03 21:42 | L60240-12 | Dilution Factor | 20 | [5 empty] | KEROUEL & AMINOT 1997 | CONSTANT
2014-05-03 21:42 | L60240-12 | Dilution Factor | 10 | [5 empty] | SM5310-B | CONSTANT
2014-05-03 21:42 | L60240-12 | Dilution Factor | 1 | [5 empty] | SM5310-B | CONSTANT
2014-05-03 21:42 | L60240-12 | Discharge Rate | 14.365 | mgd |  |  |  |  | NONE | REG
2014-05-03 21:42 | L60240-12 | Dissolved Organic Carbon | 5.46 | mg/L | B3 | 0.5 | 1 |  | SM5310-B | REG
2014-05-03 21:42 | L60240-12 | Field Personnel |  | none |  |  |  | M. Patten | NONE | REG
2014-05-03 21:42 | L60240-12 | Prep Date |  | none |  |  |  | 2014-05-04 13:10 | SM2540-F | CONSTANT
2014-05-03 21:42 | L60240-12 | Prep Date |  | none |  |  |  | 2014-05-05 11:02 | SM5910B | CONSTANT
2014-05-03 21:42 | L60240-12 | Prep Date |  | none |  |  |  | 2014-05-05 11:02 | NONE | CONSTANT
2014-05-03 21:42 | L60240-12 | Prep Date |  | none |  |  |  | 2014-05-05 14:30 | EPA 160.4 | CONSTANT
2014-05-03 21:42 | L60240-12 | Prep Date |  | none |  |  |  | 2014-05-05 14:30 | SM2540-D | CONSTANT
2014-05-03 21:42 | L60240-12 | Prep Date |  | none |  |  |  | 2014-05-14 19:11 | SM2320-B | CONSTANT
2014-05-03 21:42 | L60240-12 | Prep Date |  | none |  |  |  | 2014-05-04 18:40 | KEROUEL & AMINOT 1997 | CONSTANT
2014-05-03 21:42 | L60240-12 | Prep Date | [5 empty] | 2014-05-03 21:42 | NONE | CONSTANT
2014-05-03 21:42 | L60240-12 | Prep Date |  | none |  |  |  | 2014-05-22 16:39 | SM5310-B | CONSTANT
2014-05-03 21:42 | L60240-12 | Prep Date |  | none |  |  |  | 2014-05-04 18:40 | SM5310-B | CONSTANT
2014-05-03 21:42 | L60240-12 | Sampling Method |  | none |  |  |  | 01024, 67031 | NONE | REG
2014-05-03 21:42 | L60240-12 | Settleable Solids, Volumetric |  | ml/L | <MDL | 0.5 | 1 |  | SM2540-F | REG
2014-05-03 21:42 | L60240-12 | Total Alkalinity | 17.3 | mg CaCO3/L |  | 1 | 5 |  | SM2320-B | REG
2014-05-03 21:42 | L60240-12 | Total Organic Carbon | 12.3 | mg/L |  | 5 | 10 |  | SM5310-B | REG
2014-05-03 21:42 | L60240-12 | Total Suspended Solids | 31.9 | mg/L |  | 1.7 | 3.3 |  | SM2540-D | REG
2014-05-03 21:42 | L60240-12 | UV Absorbance | 0.104 | 1/cm |  | 0.01 | 0.02 |  | SM5910B | REG
2014-05-03 21:42 | L60240-12 | UV254 Scan, Unfiltered | 0.23 | 1/cm |  | 0.01 | 0.02 |  | NONE | REG
2014-05-03 21:42 | L60240-12 | Volatile Suspended Solids | 13.5 | mg/L |  | 1.7 | 3.3 |  | EPA 160.4 | REG
2014-05-03 21:57 | L60240-13 | Ammonia Nitrogen | 0.646 | mg/L |  | 0.04 | 0.2 |  | KEROUEL & AMINOT 1997 | REG
2014-05-03 21:57 | L60240-13 | Dilution Factor | 1 | [5 empty] | SM2540-F | CONSTANT
2014-05-03 21:57 | L60240-13 | Dilution Factor | 1 | [5 empty] | SM5910B | CONSTANT
2014-05-03 21:57 | L60240-13 | Dilution Factor | 1 | [5 empty] | NONE | CONSTANT
2014-05-03 21:57 | L60240-13 | Dilution Factor | 8 | [5 empty] | EPA 160.4 | CONSTANT
2014-05-03 21:57 | L60240-13 | Dilution Factor | 8 | [5 empty] | SM2540-D | CONSTANT
2014-05-03 21:57 | L60240-13 | Dilution Factor | 1 | [5 empty] | SM2320-B | CONSTANT
2014-05-03 21:57 | L60240-13 | Dilution Factor | 20 | [5 empty] | KEROUEL & AMINOT 1997 | CONSTANT
2014-05-03 21:57 | L60240-13 | Dilution Factor | 10 | [5 empty] | SM5310-B | CONSTANT
2014-05-03 21:57 | L60240-13 | Dilution Factor | 1 | [5 empty] | SM5310-B | CONSTANT
2014-05-03 21:57 | L60240-13 | Discharge Rate | 61.731 | mgd |  |  |  |  | NONE | REG
2014-05-03 21:57 | L60240-13 | Dissolved Organic Carbon | 5.25 | mg/L | B3 | 0.5 | 1 |  | SM5310-B | REG
2014-05-03 21:57 | L60240-13 | Field Personnel |  | none |  |  |  | M. Patten | NONE | REG
2014-05-03 21:57 | L60240-13 | Prep Date |  | none |  |  |  | 2014-05-04 13:10 | SM2540-F | CONSTANT
2014-05-03 21:57 | L60240-13 | Prep Date |  | none |  |  |  | 2014-05-05 11:02 | SM5910B | CONSTANT
2014-05-03 21:57 | L60240-13 | Prep Date |  | none |  |  |  | 2014-05-05 11:02 | NONE | CONSTANT
2014-05-03 21:57 | L60240-13 | Prep Date |  | none |  |  |  | 2014-05-05 14:30 | EPA 160.4 | CONSTANT
2014-05-03 21:57 | L60240-13 | Prep Date |  | none |  |  |  | 2014-05-05 14:30 | SM2540-D | CONSTANT
2014-05-03 21:57 | L60240-13 | Prep Date |  | none |  |  |  | 2014-05-14 19:18 | SM2320-B | CONSTANT
2014-05-03 21:57 | L60240-13 | Prep Date |  | none |  |  |  | 2014-05-04 18:40 | KEROUEL & AMINOT 1997 | CONSTANT
2014-05-03 21:57 | L60240-13 | Prep Date | [5 empty] | 2014-05-03 21:57 | NONE | CONSTANT
2014-05-03 21:57 | L60240-13 | Prep Date |  | none |  |  |  | 2014-05-22 16:57 | SM5310-B | CONSTANT
2014-05-03 21:57 | L60240-13 | Prep Date |  | none |  |  |  | 2014-05-04 18:40 | SM5310-B | CONSTANT
2014-05-03 21:57 | L60240-13 | Sampling Method |  | none |  |  |  | 01024, 67031 | NONE | REG
2014-05-03 21:57 | L60240-13 | Settleable Solids, Volumetric | 3.5 | ml/L |  | 0.5 | 1 |  | SM2540-F | REG
2014-05-03 21:57 | L60240-13 | Total Alkalinity | 21 | mg CaCO3/L |  | 1 | 5 |  | SM2320-B | REG
2014-05-03 21:57 | L60240-13 | Total Organic Carbon | 17.7 | mg/L |  | 5 | 10 |  | SM5310-B | REG
2014-05-03 21:57 | L60240-13 | Total Suspended Solids | 182 | mg/L |  | 4 | 8 |  | SM2540-D | REG
2014-05-03 21:57 | L60240-13 | UV Absorbance | 0.102 | 1/cm |  | 0.01 | 0.02 |  | SM5910B | REG
2014-05-03 21:57 | L60240-13 | UV254 Scan, Unfiltered | 0.306 | 1/cm |  | 0.01 | 0.02 |  | NONE | REG
2014-05-03 21:57 | L60240-13 | Volatile Suspended Solids | 77.8 | mg/L |  | 4 | 8 |  | EPA 160.4 | REG
2014-05-03 22:12 | L60240-14 | Ammonia Nitrogen | 0.375 | mg/L |  | 0.04 | 0.2 |  | KEROUEL & AMINOT 1997 | REG
2014-05-03 22:12 | L60240-14 | Dilution Factor | 1 | [5 empty] | SM2540-F | CONSTANT
2014-05-03 22:12 | L60240-14 | Dilution Factor | 1 | [5 empty] | SM5910B | CONSTANT
2014-05-03 22:12 | L60240-14 | Dilution Factor | 1 | [5 empty] | NONE | CONSTANT
2014-05-03 22:12 | L60240-14 | Dilution Factor | 4 | [5 empty] | EPA 160.4 | CONSTANT
2014-05-03 22:12 | L60240-14 | Dilution Factor | 4 | [5 empty] | SM2540-D | CONSTANT
2014-05-03 22:12 | L60240-14 | Dilution Factor | 1 | [5 empty] | SM2320-B | CONSTANT
2014-05-03 22:12 | L60240-14 | Dilution Factor | 20 | [5 empty] | KEROUEL & AMINOT 1997 | CONSTANT
2014-05-03 22:12 | L60240-14 | Dilution Factor | 10 | [5 empty] | SM5310-B | CONSTANT
2014-05-03 22:12 | L60240-14 | Dilution Factor | 1 | [5 empty] | SM5310-B | CONSTANT
2014-05-03 22:12 | L60240-14 | Discharge Rate | 33.285 | mgd |  |  |  |  | NONE | REG
2014-05-03 22:12 | L60240-14 | Dissolved Organic Carbon | 3.81 | mg/L | B3 | 0.5 | 1 |  | SM5310-B | REG
2014-05-03 22:12 | L60240-14 | Field Personnel |  | none |  |  |  | M. Patten | NONE | REG
2014-05-03 22:12 | L60240-14 | Prep Date |  | none |  |  |  | 2014-05-04 13:10 | SM2540-F | CONSTANT
2014-05-03 22:12 | L60240-14 | Prep Date |  | none |  |  |  | 2014-05-05 11:02 | SM5910B | CONSTANT
2014-05-03 22:12 | L60240-14 | Prep Date |  | none |  |  |  | 2014-05-05 11:02 | NONE | CONSTANT
2014-05-03 22:12 | L60240-14 | Prep Date |  | none |  |  |  | 2014-05-05 14:30 | EPA 160.4 | CONSTANT
2014-05-03 22:12 | L60240-14 | Prep Date |  | none |  |  |  | 2014-05-05 14:30 | SM2540-D | CONSTANT
2014-05-03 22:12 | L60240-14 | Prep Date |  | none |  |  |  | 2014-05-14 19:26 | SM2320-B | CONSTANT
2014-05-03 22:12 | L60240-14 | Prep Date |  | none |  |  |  | 2014-05-04 18:40 | KEROUEL & AMINOT 1997 | CONSTANT
2014-05-03 22:12 | L60240-14 | Prep Date | [5 empty] | 2014-05-03 22:12 | NONE | CONSTANT
2014-05-03 22:12 | L60240-14 | Prep Date |  | none |  |  |  | 2014-05-22 17:03 | SM5310-B | CONSTANT
2014-05-03 22:12 | L60240-14 | Prep Date |  | none |  |  |  | 2014-05-04 18:40 | SM5310-B | CONSTANT
2014-05-03 22:12 | L60240-14 | Sampling Method |  | none |  |  |  | 01024, 67031 | NONE | REG
2014-05-03 22:12 | L60240-14 | Settleable Solids, Volumetric | 0.6 | ml/L | <RDL | 0.5 | 1 |  | SM2540-F | REG
2014-05-03 22:12 | L60240-14 | Total Alkalinity | 15 | mg CaCO3/L |  | 1 | 5 |  | SM2320-B | REG
2014-05-03 22:12 | L60240-14 | Total Organic Carbon | 15.3 | mg/L |  | 5 | 10 |  | SM5310-B | REG
2014-05-03 22:12 | L60240-14 | Total Suspended Solids | 85.4 | mg/L |  | 2 | 4 |  | SM2540-D | REG
2014-05-03 22:12 | L60240-14 | UV Absorbance | 0.0727 | 1/cm |  | 0.01 | 0.02 |  | SM5910B | REG
2014-05-03 22:12 | L60240-14 | UV254 Scan, Unfiltered | 0.197 | 1/cm |  | 0.01 | 0.02 |  | NONE | REG
2014-05-03 22:12 | L60240-14 | Volatile Suspended Solids | 34.2 | mg/L |  | 2 | 4 |  | EPA 160.4 | REG
2014-05-03 22:27 | L60240-15 | Ammonia Nitrogen | 0.31 | mg/L |  | 0.04 | 0.2 |  | KEROUEL & AMINOT 1997 | REG
2014-05-03 22:27 | L60240-15 | Dilution Factor | 1 | [5 empty] | SM2540-F | CONSTANT
2014-05-03 22:27 | L60240-15 | Dilution Factor | 1 | [5 empty] | SM5910B | CONSTANT
2014-05-03 22:27 | L60240-15 | Dilution Factor | 1 | [5 empty] | NONE | CONSTANT
2014-05-03 22:27 | L60240-15 | Dilution Factor | 3.4 | [5 empty] | EPA 160.4 | CONSTANT
2014-05-03 22:27 | L60240-15 | Dilution Factor | 3.4 | [5 empty] | SM2540-D | CONSTANT
2014-05-03 22:27 | L60240-15 | Dilution Factor | 1 | [5 empty] | SM2320-B | CONSTANT
2014-05-03 22:27 | L60240-15 | Dilution Factor | 20 | [5 empty] | KEROUEL & AMINOT 1997 | CONSTANT
2014-05-03 22:27 | L60240-15 | Dilution Factor | 10 | [5 empty] | SM5310-B | CONSTANT
2014-05-03 22:27 | L60240-15 | Dilution Factor | 1 | [5 empty] | SM5310-B | CONSTANT
2014-05-03 22:27 | L60240-15 | Discharge Rate | 9.704 | mgd |  |  |  |  | NONE | REG
2014-05-03 22:27 | L60240-15 | Dissolved Organic Carbon | 3.43 | mg/L | B | 0.5 | 1 |  | SM5310-B | REG
2014-05-03 22:27 | L60240-15 | Field Personnel |  | none |  |  |  | M. Patten | NONE | REG
2014-05-03 22:27 | L60240-15 | Prep Date |  | none |  |  |  | 2014-05-04 13:10 | SM2540-F | CONSTANT
2014-05-03 22:27 | L60240-15 | Prep Date |  | none |  |  |  | 2014-05-05 11:02 | SM5910B | CONSTANT
2014-05-03 22:27 | L60240-15 | Prep Date |  | none |  |  |  | 2014-05-05 11:02 | NONE | CONSTANT
2014-05-03 22:27 | L60240-15 | Prep Date |  | none |  |  |  | 2014-05-05 14:30 | EPA 160.4 | CONSTANT
2014-05-03 22:27 | L60240-15 | Prep Date |  | none |  |  |  | 2014-05-05 14:30 | SM2540-D | CONSTANT
2014-05-03 22:27 | L60240-15 | Prep Date |  | none |  |  |  | 2014-05-14 19:34 | SM2320-B | CONSTANT
2014-05-03 22:27 | L60240-15 | Prep Date |  | none |  |  |  | 2014-05-04 18:40 | KEROUEL & AMINOT 1997 | CONSTANT
2014-05-03 22:27 | L60240-15 | Prep Date | [5 empty] | 2014-05-03 22:27 | NONE | CONSTANT
2014-05-03 22:27 | L60240-15 | Prep Date |  | none |  |  |  | 2014-05-22 17:18 | SM5310-B | CONSTANT
2014-05-03 22:27 | L60240-15 | Prep Date |  | none |  |  |  | 2014-05-04 18:40 | SM5310-B | CONSTANT
2014-05-03 22:27 | L60240-15 | Sampling Method |  | none |  |  |  | 01024, 67031 | NONE | REG
2014-05-03 22:27 | L60240-15 | Settleable Solids, Volumetric |  | ml/L | <MDL | 0.5 | 1 |  | SM2540-F | REG
2014-05-03 22:27 | L60240-15 | Total Alkalinity | 13.8 | mg CaCO3/L |  | 1 | 5 |  | SM2320-B | REG
2014-05-03 22:27 | L60240-15 | Total Organic Carbon | 9.2 | mg/L | <RDL | 5 | 10 |  | SM5310-B | REG
2014-05-03 22:27 | L60240-15 | Total Suspended Solids | 59.3 | mg/L |  | 1.7 | 3.3 |  | SM2540-D | REG
2014-05-03 22:27 | L60240-15 | UV Absorbance | 0.0664 | 1/cm |  | 0.01 | 0.02 |  | SM5910B | REG
2014-05-03 22:27 | L60240-15 | UV254 Scan, Unfiltered | 0.171 | 1/cm |  | 0.01 | 0.02 |  | NONE | REG
2014-05-03 22:27 | L60240-15 | Volatile Suspended Solids | 23.3 | mg/L |  | 1.7 | 3.3 |  | EPA 160.4 | REG
2014-05-03 22:42 | L60240-16 | Ammonia Nitrogen | 0.327 | mg/L |  | 0.04 | 0.2 |  | KEROUEL & AMINOT 1997 | REG
2014-05-03 22:42 | L60240-16 | Dilution Factor | 1 | [5 empty] | SM2540-F | CONSTANT
2014-05-03 22:42 | L60240-16 | Dilution Factor | 1 | [5 empty] | SM5910B | CONSTANT
2014-05-03 22:42 | L60240-16 | Dilution Factor | 1 | [5 empty] | NONE | CONSTANT
2014-05-03 22:42 | L60240-16 | Dilution Factor | 3.4 | [5 empty] | SM2540-D | CONSTANT
2014-05-03 22:42 | L60240-16 | Dilution Factor | 3.4 | [5 empty] | EPA 160.4 | CONSTANT
2014-05-03 22:42 | L60240-16 | Dilution Factor | 1 | [5 empty] | SM2320-B | CONSTANT
2014-05-03 22:42 | L60240-16 | Dilution Factor | 20 | [5 empty] | KEROUEL & AMINOT 1997 | CONSTANT
2014-05-03 22:42 | L60240-16 | Dilution Factor | 10 | [5 empty] | SM5310-B | CONSTANT
2014-05-03 22:42 | L60240-16 | Dilution Factor | 1 | [5 empty] | SM5310-B | CONSTANT
2014-05-03 22:42 | L60240-16 | Discharge Rate | 4.804 | mgd |  |  |  |  | NONE | REG
2014-05-03 22:42 | L60240-16 | Dissolved Organic Carbon | 3.62 | mg/L | B3 | 0.5 | 1 |  | SM5310-B | REG
2014-05-03 22:42 | L60240-16 | Field Personnel |  | none |  |  |  | M. Patten | NONE | REG
2014-05-03 22:42 | L60240-16 | Prep Date |  | none |  |  |  | 2014-05-04 13:10 | SM2540-F | CONSTANT
2014-05-03 22:42 | L60240-16 | Prep Date |  | none |  |  |  | 2014-05-05 11:02 | SM5910B | CONSTANT
2014-05-03 22:42 | L60240-16 | Prep Date |  | none |  |  |  | 2014-05-05 11:02 | NONE | CONSTANT
2014-05-03 22:42 | L60240-16 | Prep Date |  | none |  |  |  | 2014-05-05 14:30 | SM2540-D | CONSTANT
2014-05-03 22:42 | L60240-16 | Prep Date |  | none |  |  |  | 2014-05-05 14:30 | EPA 160.4 | CONSTANT
2014-05-03 22:42 | L60240-16 | Prep Date |  | none |  |  |  | 2014-05-14 19:42 | SM2320-B | CONSTANT
2014-05-03 22:42 | L60240-16 | Prep Date |  | none |  |  |  | 2014-05-04 18:40 | KEROUEL & AMINOT 1997 | CONSTANT
2014-05-03 22:42 | L60240-16 | Prep Date | [5 empty] | 2014-05-03 22:42 | NONE | CONSTANT
2014-05-03 22:42 | L60240-16 | Prep Date |  | none |  |  |  | 2014-05-22 17:24 | SM5310-B | CONSTANT
2014-05-03 22:42 | L60240-16 | Prep Date |  | none |  |  |  | 2014-05-04 18:40 | SM5310-B | CONSTANT
2014-05-03 22:42 | L60240-16 | Sampling Method |  | none |  |  |  | 01024, 67031 | NONE | REG
2014-05-03 22:42 | L60240-16 | Settleable Solids, Volumetric |  | ml/L | <MDL | 0.5 | 1 |  | SM2540-F | REG
2014-05-03 22:42 | L60240-16 | Total Alkalinity | 13.8 | mg CaCO3/L |  | 1 | 5 |  | SM2320-B | REG
2014-05-03 22:42 | L60240-16 | Total Organic Carbon | 7.9 | mg/L | <RDL | 5 | 10 |  | SM5310-B | REG
2014-05-03 22:42 | L60240-16 | Total Suspended Solids | 40.6 | mg/L |  | 1.7 | 3.3 |  | SM2540-D | REG
2014-05-03 22:42 | L60240-16 | UV Absorbance | 0.0657 | 1/cm |  | 0.01 | 0.02 |  | SM5910B | REG
2014-05-03 22:42 | L60240-16 | UV254 Scan, Unfiltered | 0.157 | 1/cm |  | 0.01 | 0.02 |  | NONE | REG
2014-05-03 22:42 | L60240-16 | Volatile Suspended Solids | 15.4 | mg/L |  | 1.7 | 3.3 |  | EPA 160.4 | REG
2014-05-03 22:57 | L60240-17 | Ammonia Nitrogen | 0.337 | mg/L |  | 0.04 | 0.2 |  | KEROUEL & AMINOT 1997 | REG
2014-05-03 22:57 | L60240-17 | Dilution Factor | 1 | [5 empty] | SM2540-F | CONSTANT
2014-05-03 22:57 | L60240-17 | Dilution Factor | 1 | [5 empty] | SM5910B | CONSTANT
2014-05-03 22:57 | L60240-17 | Dilution Factor | 1 | [5 empty] | NONE | CONSTANT
2014-05-03 22:57 | L60240-17 | Dilution Factor | 3.4 | [5 empty] | EPA 160.4 | CONSTANT
2014-05-03 22:57 | L60240-17 | Dilution Factor | 3.4 | [5 empty] | SM2540-D | CONSTANT
2014-05-03 22:57 | L60240-17 | Dilution Factor | 1 | [5 empty] | SM2320-B | CONSTANT
2014-05-03 22:57 | L60240-17 | Dilution Factor | 20 | [5 empty] | KEROUEL & AMINOT 1997 | CONSTANT
2014-05-03 22:57 | L60240-17 | Dilution Factor | 10 | [5 empty] | SM5310-B | CONSTANT
2014-05-03 22:57 | L60240-17 | Dilution Factor | 1 | [5 empty] | SM5310-B | CONSTANT
2014-05-03 22:57 | L60240-17 | Discharge Rate |  | mgd | TA |  |  | no flow data available within acceptable time range on PI | NONE | REG
2014-05-03 22:57 | L60240-17 | Dissolved Organic Carbon | 3.26 | mg/L | B | 0.5 | 1 |  | SM5310-B | REG
2014-05-03 22:57 | L60240-17 | Field Personnel |  | none |  |  |  | M. Patten | NONE | REG
2014-05-03 22:57 | L60240-17 | Prep Date |  | none |  |  |  | 2014-05-04 13:10 | SM2540-F | CONSTANT
2014-05-03 22:57 | L60240-17 | Prep Date |  | none |  |  |  | 2014-05-05 11:02 | SM5910B | CONSTANT
2014-05-03 22:57 | L60240-17 | Prep Date |  | none |  |  |  | 2014-05-05 11:02 | NONE | CONSTANT
2014-05-03 22:57 | L60240-17 | Prep Date |  | none |  |  |  | 2014-05-05 14:30 | EPA 160.4 | CONSTANT
2014-05-03 22:57 | L60240-17 | Prep Date |  | none |  |  |  | 2014-05-05 14:30 | SM2540-D | CONSTANT
2014-05-03 22:57 | L60240-17 | Prep Date |  | none |  |  |  | 2014-05-14 19:51 | SM2320-B | CONSTANT
2014-05-03 22:57 | L60240-17 | Prep Date |  | none |  |  |  | 2014-05-04 18:40 | KEROUEL & AMINOT 1997 | CONSTANT
2014-05-03 22:57 | L60240-17 | Prep Date | [5 empty] | 2014-05-03 22:57 | NONE | CONSTANT
2014-05-03 22:57 | L60240-17 | Prep Date |  | none |  |  |  | 2014-05-22 17:32 | SM5310-B | CONSTANT
2014-05-03 22:57 | L60240-17 | Prep Date |  | none |  |  |  | 2014-05-04 18:40 | SM5310-B | CONSTANT
2014-05-03 22:57 | L60240-17 | Sampling Method |  | none |  |  |  | 01024, 67031 | NONE | REG
2014-05-03 22:57 | L60240-17 | Settleable Solids, Volumetric |  | ml/L | <MDL | 0.5 | 1 |  | SM2540-F | REG
2014-05-03 22:57 | L60240-17 | Total Alkalinity | 14.1 | mg CaCO3/L |  | 1 | 5 |  | SM2320-B | REG
2014-05-03 22:57 | L60240-17 | Total Organic Carbon | 8.3 | mg/L | <RDL | 5 | 10 |  | SM5310-B | REG
2014-05-03 22:57 | L60240-17 | Total Suspended Solids | 35.2 | mg/L |  | 1.7 | 3.3 |  | SM2540-D | REG
2014-05-03 22:57 | L60240-17 | UV Absorbance | 0.066 | 1/cm |  | 0.01 | 0.02 |  | SM5910B | REG
2014-05-03 22:57 | L60240-17 | UV254 Scan, Unfiltered | 0.158 | 1/cm |  | 0.01 | 0.02 |  | NONE | REG
2014-05-03 22:57 | L60240-17 | Volatile Suspended Solids | 13.4 | mg/L |  | 1.7 | 3.3 |  | EPA 160.4 | REG
2014-05-03 18:12 | L60240-2 | Ammonia Nitrogen | 3.67 | mg/L |  | 0.2 | 1 |  | KEROUEL & AMINOT 1997 | REG
2014-05-03 18:12 | L60240-2 | Dilution Factor | 1 | [5 empty] | SM2540-F | CONSTANT
2014-05-03 18:12 | L60240-2 | Dilution Factor | 1 | [5 empty] | SM5910B | CONSTANT
2014-05-03 18:12 | L60240-2 | Dilution Factor | 1 | [5 empty] | NONE | CONSTANT
2014-05-03 18:12 | L60240-2 | Dilution Factor | 5 | [5 empty] | EPA 160.4 | CONSTANT
2014-05-03 18:12 | L60240-2 | Dilution Factor | 5 | [5 empty] | SM2540-D | CONSTANT
2014-05-03 18:12 | L60240-2 | Dilution Factor | 1 | [5 empty] | SM2320-B | CONSTANT
2014-05-03 18:12 | L60240-2 | Dilution Factor | 100 | [5 empty] | KEROUEL & AMINOT 1997 | CONSTANT
2014-05-03 18:12 | L60240-2 | Dilution Factor | 50 | [5 empty] | SM5310-B | CONSTANT
2014-05-03 18:12 | L60240-2 | Dilution Factor | 10 | [5 empty] | SM5310-B | CONSTANT
2014-05-03 18:12 | L60240-2 | Discharge Rate | 0.639 | mgd |  |  |  |  | NONE | REG
2014-05-03 18:12 | L60240-2 | Dissolved Organic Carbon | 42.8 | mg/L | B3 | 5 | 10 |  | SM5310-B | REG
2014-05-03 18:12 | L60240-2 | Field Personnel |  | none |  |  |  | M. Patten | NONE | REG
2014-05-03 18:12 | L60240-2 | Prep Date |  | none |  |  |  | 2014-05-04 13:10 | SM2540-F | CONSTANT
2014-05-03 18:12 | L60240-2 | Prep Date |  | none |  |  |  | 2014-05-05 11:02 | SM5910B | CONSTANT
2014-05-03 18:12 | L60240-2 | Prep Date |  | none |  |  |  | 2014-05-05 11:02 | NONE | CONSTANT
2014-05-03 18:12 | L60240-2 | Prep Date |  | none |  |  |  | 2014-05-05 14:30 | EPA 160.4 | CONSTANT
2014-05-03 18:12 | L60240-2 | Prep Date |  | none |  |  |  | 2014-05-05 14:30 | SM2540-D | CONSTANT
2014-05-03 18:12 | L60240-2 | Prep Date |  | none |  |  |  | 2014-05-14 17:51 | SM2320-B | CONSTANT
2014-05-03 18:12 | L60240-2 | Prep Date |  | none |  |  |  | 2014-05-04 18:40 | KEROUEL & AMINOT 1997 | CONSTANT
2014-05-03 18:12 | L60240-2 | Prep Date | [5 empty] | 2014-05-03 18:12 | NONE | CONSTANT
2014-05-03 18:12 | L60240-2 | Prep Date |  | none |  |  |  | 2014-05-22 14:21 | SM5310-B | CONSTANT
2014-05-03 18:12 | L60240-2 | Prep Date |  | none |  |  |  | 2014-05-04 18:40 | SM5310-B | CONSTANT
2014-05-03 18:12 | L60240-2 | Sampling Method |  | none |  |  |  | 01024, 67031 | NONE | REG
2014-05-03 18:12 | L60240-2 | Settleable Solids, Volumetric |  | ml/L | <MDL | 0.5 | 1 |  | SM2540-F | REG
2014-05-03 18:12 | L60240-2 | Total Alkalinity | 82.1 | mg CaCO3/L |  | 1 | 5 |  | SM2320-B | REG
2014-05-03 18:12 | L60240-2 | Total Organic Carbon | 53.8 | mg/L |  | 25 | 50 |  | SM5310-B | REG
2014-05-03 18:12 | L60240-2 | Total Suspended Solids | 40.6 | mg/L |  | 2.5 | 5 |  | SM2540-D | REG
2014-05-03 18:12 | L60240-2 | UV Absorbance | 0.473 | 1/cm |  | 0.01 | 0.02 |  | SM5910B | REG
2014-05-03 18:12 | L60240-2 | UV254 Scan, Unfiltered | 0.882 | 1/cm |  | 0.01 | 0.02 |  | NONE | REG
2014-05-03 18:12 | L60240-2 | Volatile Suspended Solids | 29 | mg/L |  | 2.5 | 5 |  | EPA 160.4 | REG
2014-05-03 18:27 | L60240-3 | Ammonia Nitrogen | 3.12 | mg/L |  | 0.2 | 1 |  | KEROUEL & AMINOT 1997 | REG
2014-05-03 18:27 | L60240-3 | Dilution Factor | 1 | [5 empty] | SM2540-F | CONSTANT
2014-05-03 18:27 | L60240-3 | Dilution Factor | 1 | [5 empty] | SM5910B | CONSTANT
2014-05-03 18:27 | L60240-3 | Dilution Factor | 1 | [5 empty] | NONE | CONSTANT
2014-05-03 18:27 | L60240-3 | Dilution Factor | 5 | [5 empty] | EPA 160.4 | CONSTANT
2014-05-03 18:27 | L60240-3 | Dilution Factor | 5 | [5 empty] | SM2540-D | CONSTANT
2014-05-03 18:27 | L60240-3 | Dilution Factor | 1 | [5 empty] | SM2320-B | CONSTANT
2014-05-03 18:27 | L60240-3 | Dilution Factor | 100 | [5 empty] | KEROUEL & AMINOT 1997 | CONSTANT
2014-05-03 18:27 | L60240-3 | Dilution Factor | 50 | [5 empty] | SM5310-B | CONSTANT
2014-05-03 18:27 | L60240-3 | Dilution Factor | 10 | [5 empty] | SM5310-B | CONSTANT
2014-05-03 18:27 | L60240-3 | Discharge Rate | 2.339 | mgd |  |  |  |  | NONE | REG
2014-05-03 18:27 | L60240-3 | Dissolved Organic Carbon | 44.9 | mg/L | B3 | 5 | 10 |  | SM5310-B | REG
2014-05-03 18:27 | L60240-3 | Field Personnel |  | none |  |  |  | M. Patten | NONE | REG
2014-05-03 18:27 | L60240-3 | Prep Date |  | none |  |  |  | 2014-05-04 13:10 | SM2540-F | CONSTANT
2014-05-03 18:27 | L60240-3 | Prep Date |  | none |  |  |  | 2014-05-05 11:02 | SM5910B | CONSTANT
2014-05-03 18:27 | L60240-3 | Prep Date |  | none |  |  |  | 2014-05-05 11:02 | NONE | CONSTANT
2014-05-03 18:27 | L60240-3 | Prep Date |  | none |  |  |  | 2014-05-05 14:30 | EPA 160.4 | CONSTANT
2014-05-03 18:27 | L60240-3 | Prep Date |  | none |  |  |  | 2014-05-05 14:30 | SM2540-D | CONSTANT
2014-05-03 18:27 | L60240-3 | Prep Date |  | none |  |  |  | 2014-05-14 17:58 | SM2320-B | CONSTANT
2014-05-03 18:27 | L60240-3 | Prep Date |  | none |  |  |  | 2014-05-04 18:40 | KEROUEL & AMINOT 1997 | CONSTANT
2014-05-03 18:27 | L60240-3 | Prep Date | [5 empty] | 2014-05-03 18:27 | NONE | CONSTANT
2014-05-03 18:27 | L60240-3 | Prep Date |  | none |  |  |  | 2014-05-22 14:31 | SM5310-B | CONSTANT
2014-05-03 18:27 | L60240-3 | Prep Date |  | none |  |  |  | 2014-05-04 18:40 | SM5310-B | CONSTANT
2014-05-03 18:27 | L60240-3 | Sampling Method |  | none |  |  |  | 01024, 67031 | NONE | REG
2014-05-03 18:27 | L60240-3 | Settleable Solids, Volumetric |  | ml/L | <MDL | 0.5 | 1 |  | SM2540-F | REG
2014-05-03 18:27 | L60240-3 | Total Alkalinity | 86.5 | mg CaCO3/L |  | 1 | 5 |  | SM2320-B | REG
2014-05-03 18:27 | L60240-3 | Total Organic Carbon | 62 | mg/L |  | 25 | 50 |  | SM5310-B | REG
2014-05-03 18:27 | L60240-3 | Total Suspended Solids | 45.9 | mg/L |  | 2.5 | 5 |  | SM2540-D | REG
2014-05-03 18:27 | L60240-3 | UV Absorbance | 0.476 | 1/cm |  | 0.01 | 0.02 |  | SM5910B | REG
2014-05-03 18:27 | L60240-3 | UV254 Scan, Unfiltered | 0.927 | 1/cm |  | 0.01 | 0.02 |  | NONE | REG
2014-05-03 18:27 | L60240-3 | Volatile Suspended Solids | 30.7 | mg/L |  | 2.5 | 5 |  | EPA 160.4 | REG
2014-05-03 18:42 | L60240-4 | Ammonia Nitrogen | 3.63 | mg/L |  | 0.2 | 1 |  | KEROUEL & AMINOT 1997 | REG
2014-05-03 18:42 | L60240-4 | Dilution Factor | 1 | [5 empty] | SM2540-F | CONSTANT
2014-05-03 18:42 | L60240-4 | Dilution Factor | 1 | [5 empty] | SM5910B | CONSTANT
2014-05-03 18:42 | L60240-4 | Dilution Factor | 1 | [5 empty] | NONE | CONSTANT
2014-05-03 18:42 | L60240-4 | Dilution Factor | 5 | [5 empty] | EPA 160.4 | CONSTANT
2014-05-03 18:42 | L60240-4 | Dilution Factor | 5 | [5 empty] | SM2540-D | CONSTANT
2014-05-03 18:42 | L60240-4 | Dilution Factor | 100 | [5 empty] | KEROUEL & AMINOT 1997 | CONSTANT
2014-05-03 18:42 | L60240-4 | Dilution Factor | 1 | [5 empty] | SM2320-B | CONSTANT
2014-05-03 18:42 | L60240-4 | Dilution Factor | 50 | [5 empty] | SM5310-B | CONSTANT
2014-05-03 18:42 | L60240-4 | Dilution Factor | 10 | [5 empty] | SM5310-B | CONSTANT
2014-05-03 18:42 | L60240-4 | Discharge Rate | 3.341 | mgd |  |  |  |  | NONE | REG
2014-05-03 18:42 | L60240-4 | Dissolved Organic Carbon | 42 | mg/L | B3 | 5 | 10 |  | SM5310-B | REG
2014-05-03 18:42 | L60240-4 | Field Personnel |  | none |  |  |  | M. Patten | NONE | REG
2014-05-03 18:42 | L60240-4 | Prep Date |  | none |  |  |  | 2014-05-04 13:10 | SM2540-F | CONSTANT
2014-05-03 18:42 | L60240-4 | Prep Date |  | none |  |  |  | 2014-05-05 11:02 | SM5910B | CONSTANT
2014-05-03 18:42 | L60240-4 | Prep Date |  | none |  |  |  | 2014-05-05 11:02 | NONE | CONSTANT
2014-05-03 18:42 | L60240-4 | Prep Date |  | none |  |  |  | 2014-05-05 14:30 | EPA 160.4 | CONSTANT
2014-05-03 18:42 | L60240-4 | Prep Date |  | none |  |  |  | 2014-05-05 14:30 | SM2540-D | CONSTANT
2014-05-03 18:42 | L60240-4 | Prep Date |  | none |  |  |  | 2014-05-04 18:40 | KEROUEL & AMINOT 1997 | CONSTANT
2014-05-03 18:42 | L60240-4 | Prep Date |  | none |  |  |  | 2014-05-14 18:05 | SM2320-B | CONSTANT
2014-05-03 18:42 | L60240-4 | Prep Date | [5 empty] | 2014-05-03 18:42 | NONE | CONSTANT
2014-05-03 18:42 | L60240-4 | Prep Date |  | none |  |  |  | 2014-05-22 14:55 | SM5310-B | CONSTANT
2014-05-03 18:42 | L60240-4 | Prep Date |  | none |  |  |  | 2014-05-04 18:40 | SM5310-B | CONSTANT
2014-05-03 18:42 | L60240-4 | Sampling Method |  | none |  |  |  | 01024, 67031 | NONE | REG
2014-05-03 18:42 | L60240-4 | Settleable Solids, Volumetric |  | ml/L | <MDL | 0.5 | 1 |  | SM2540-F | REG
2014-05-03 18:42 | L60240-4 | Total Alkalinity | 87.3 | mg CaCO3/L |  | 1 | 5 |  | SM2320-B | REG
2014-05-03 18:42 | L60240-4 | Total Organic Carbon | 64 | mg/L |  | 25 | 50 |  | SM5310-B | REG
2014-05-03 18:42 | L60240-4 | Total Suspended Solids | 47.7 | mg/L |  | 2.5 | 5 |  | SM2540-D | REG
2014-05-03 18:42 | L60240-4 | UV Absorbance | 0.47 | 1/cm |  | 0.01 | 0.02 |  | SM5910B | REG
2014-05-03 18:42 | L60240-4 | UV254 Scan, Unfiltered | 0.96 | 1/cm |  | 0.01 | 0.02 |  | NONE | REG
2014-05-03 18:42 | L60240-4 | Volatile Suspended Solids | 32 | mg/L |  | 2.5 | 5 |  | EPA 160.4 | REG
2014-05-03 18:57 | L60240-5 | Ammonia Nitrogen | 3.56 | mg/L |  | 0.2 | 1 |  | KEROUEL & AMINOT 1997 | REG
2014-05-03 18:57 | L60240-5 | Dilution Factor | 1 | [5 empty] | SM2540-F | CONSTANT
2014-05-03 18:57 | L60240-5 | Dilution Factor | 1 | [5 empty] | SM5910B | CONSTANT
2014-05-03 18:57 | L60240-5 | Dilution Factor | 1 | [5 empty] | NONE | CONSTANT
2014-05-03 18:57 | L60240-5 | Dilution Factor | 6.6 | [5 empty] | EPA 160.4 | CONSTANT
2014-05-03 18:57 | L60240-5 | Dilution Factor | 6.6 | [5 empty] | SM2540-D | CONSTANT
2014-05-03 18:57 | L60240-5 | Dilution Factor | 1 | [5 empty] | SM2320-B | CONSTANT
2014-05-03 18:57 | L60240-5 | Dilution Factor | 100 | [5 empty] | KEROUEL & AMINOT 1997 | CONSTANT
2014-05-03 18:57 | L60240-5 | Dilution Factor | 50 | [5 empty] | SM5310-B | CONSTANT
2014-05-03 18:57 | L60240-5 | Dilution Factor | 10 | [5 empty] | SM5310-B | CONSTANT
2014-05-03 18:57 | L60240-5 | Discharge Rate | 4.394 | mgd |  |  |  |  | NONE | REG
2014-05-03 18:57 | L60240-5 | Dissolved Organic Carbon | 41 | mg/L | B3 | 5 | 10 |  | SM5310-B | REG
2014-05-03 18:57 | L60240-5 | Field Personnel |  | none |  |  |  | M. Patten | NONE | REG
2014-05-03 18:57 | L60240-5 | Prep Date |  | none |  |  |  | 2014-05-04 13:10 | SM2540-F | CONSTANT
2014-05-03 18:57 | L60240-5 | Prep Date |  | none |  |  |  | 2014-05-05 11:02 | SM5910B | CONSTANT
2014-05-03 18:57 | L60240-5 | Prep Date |  | none |  |  |  | 2014-05-05 11:02 | NONE | CONSTANT
2014-05-03 18:57 | L60240-5 | Prep Date |  | none |  |  |  | 2014-05-05 14:30 | EPA 160.4 | CONSTANT
2014-05-03 18:57 | L60240-5 | Prep Date |  | none |  |  |  | 2014-05-05 14:30 | SM2540-D | CONSTANT
2014-05-03 18:57 | L60240-5 | Prep Date |  | none |  |  |  | 2014-05-14 18:12 | SM2320-B | CONSTANT
2014-05-03 18:57 | L60240-5 | Prep Date |  | none |  |  |  | 2014-05-04 18:40 | KEROUEL & AMINOT 1997 | CONSTANT
2014-05-03 18:57 | L60240-5 | Prep Date | [5 empty] | 2014-05-03 18:57 | NONE | CONSTANT
2014-05-03 18:57 | L60240-5 | Prep Date |  | none |  |  |  | 2014-05-22 15:02 | SM5310-B | CONSTANT
2014-05-03 18:57 | L60240-5 | Prep Date |  | none |  |  |  | 2014-05-04 18:40 | SM5310-B | CONSTANT
2014-05-03 18:57 | L60240-5 | Sampling Method |  | none |  |  |  | 01024, 67031 | NONE | REG
2014-05-03 18:57 | L60240-5 | Settleable Solids, Volumetric |  | ml/L | <MDL | 0.5 | 1 |  | SM2540-F | REG
2014-05-03 18:57 | L60240-5 | Total Alkalinity | 87.5 | mg CaCO3/L |  | 1 | 5 |  | SM2320-B | REG
2014-05-03 18:57 | L60240-5 | Total Organic Carbon | 60.5 | mg/L |  | 25 | 50 |  | SM5310-B | REG
2014-05-03 18:57 | L60240-5 | Total Suspended Solids | 49.4 | mg/L |  | 3.3 | 6.7 |  | SM2540-D | REG
2014-05-03 18:57 | L60240-5 | UV Absorbance | 0.47 | 1/cm |  | 0.01 | 0.02 |  | SM5910B | REG
2014-05-03 18:57 | L60240-5 | UV254 Scan, Unfiltered | 0.917 | 1/cm |  | 0.01 | 0.02 |  | NONE | REG
2014-05-03 18:57 | L60240-5 | Volatile Suspended Solids | 31.3 | mg/L |  | 3.3 | 6.7 |  | EPA 160.4 | REG
2014-05-03 19:12 | L60240-6 | Ammonia Nitrogen | 0.006 | mg/L | <RDL | 0.002 | 0.01 |  | KEROUEL & AMINOT 1997 | REG
2014-05-03 19:12 | L60240-6 | Dilution Factor | 1 | [5 empty] | SM2540-F | CONSTANT
2014-05-03 19:12 | L60240-6 | Dilution Factor | 1 | [5 empty] | SM5910B | CONSTANT
2014-05-03 19:12 | L60240-6 | Dilution Factor | 1 | [5 empty] | NONE | CONSTANT
2014-05-03 19:12 | L60240-6 | Dilution Factor | 22 | [5 empty] | SM2540-D | CONSTANT
2014-05-03 19:12 | L60240-6 | Dilution Factor | 22 | [5 empty] | EPA 160.4 | CONSTANT
2014-05-03 19:12 | L60240-6 | Dilution Factor | 1 | [5 empty] | SM2320-B | CONSTANT
2014-05-03 19:12 | L60240-6 | Dilution Factor | 1 | [5 empty] | KEROUEL & AMINOT 1997 | CONSTANT
2014-05-03 19:12 | L60240-6 | Dilution Factor | 100 | [5 empty] | SM5310-B | CONSTANT
2014-05-03 19:12 | L60240-6 | Dilution Factor | 2 | [5 empty] | SM5310-B | CONSTANT
2014-05-03 19:12 | L60240-6 | Discharge Rate | 76.622 | mgd |  |  |  |  | NONE | REG
2014-05-03 19:12 | L60240-6 | Dissolved Organic Carbon | 7.22 | mg/L |  | 1 | 2 |  | SM5310-B | REG
2014-05-03 19:12 | L60240-6 | Field Personnel |  | none |  |  |  | M. Patten | NONE | REG
2014-05-03 19:12 | L60240-6 | Prep Date |  | none |  |  |  | 2014-05-04 13:10 | SM2540-F | CONSTANT
2014-05-03 19:12 | L60240-6 | Prep Date |  | none |  |  |  | 2014-05-05 11:02 | SM5910B | CONSTANT
2014-05-03 19:12 | L60240-6 | Prep Date |  | none |  |  |  | 2014-05-05 11:02 | NONE | CONSTANT
2014-05-03 19:12 | L60240-6 | Prep Date |  | none |  |  |  | 2014-05-05 14:30 | SM2540-D | CONSTANT
2014-05-03 19:12 | L60240-6 | Prep Date |  | none |  |  |  | 2014-05-05 14:30 | EPA 160.4 | CONSTANT
2014-05-03 19:12 | L60240-6 | Prep Date |  | none |  |  |  | 2014-05-14 18:26 | SM2320-B | CONSTANT
2014-05-03 19:12 | L60240-6 | Prep Date |  | none |  |  |  | 2014-05-04 18:40 | KEROUEL & AMINOT 1997 | CONSTANT
2014-05-03 19:12 | L60240-6 | Prep Date | [5 empty] | 2014-05-03 19:12 | NONE | CONSTANT
2014-05-03 19:12 | L60240-6 | Prep Date |  | none |  |  |  | 2014-05-22 15:09 | SM5310-B | CONSTANT
2014-05-03 19:12 | L60240-6 | Prep Date |  | none |  |  |  | 2014-05-04 18:40 | SM5310-B | CONSTANT
2014-05-03 19:12 | L60240-6 | Sampling Method |  | none |  |  |  | 01024, 67031 | NONE | REG
2014-05-03 19:12 | L60240-6 | Settleable Solids, Volumetric | 11 | ml/L |  | 0.5 | 1 |  | SM2540-F | REG
2014-05-03 19:12 | L60240-6 | Total Alkalinity | 19.7 | mg CaCO3/L |  | 1 | 5 |  | SM2320-B | REG
2014-05-03 19:12 | L60240-6 | Total Organic Carbon | 79 | mg/L | <RDL | 50 | 100 |  | SM5310-B | REG
2014-05-03 19:12 | L60240-6 | Total Suspended Solids | 629 | mg/L |  | 11 | 22 |  | SM2540-D | REG
2014-05-03 19:12 | L60240-6 | UV Absorbance | 0.159 | 1/cm |  | 0.01 | 0.02 |  | SM5910B | REG
2014-05-03 19:12 | L60240-6 | UV254 Scan, Unfiltered | 0.73 | 1/cm |  | 0.01 | 0.02 |  | NONE | REG
2014-05-03 19:12 | L60240-6 | Volatile Suspended Solids | 300 | mg/L |  | 11 | 22 |  | EPA 160.4 | REG
2014-05-03 19:27 | L60240-7 | Ammonia Nitrogen | 0.424 | mg/L |  | 0.04 | 0.2 |  | KEROUEL & AMINOT 1997 | REG
2014-05-03 19:27 | L60240-7 | Dilution Factor | 1 | [5 empty] | SM2540-F | CONSTANT
2014-05-03 19:27 | L60240-7 | Dilution Factor | 1 | [5 empty] | SM5910B | CONSTANT
2014-05-03 19:27 | L60240-7 | Dilution Factor | 1 | [5 empty] | NONE | CONSTANT
2014-05-03 19:27 | L60240-7 | Dilution Factor | 26 | [5 empty] | EPA 160.4 | CONSTANT
2014-05-03 19:27 | L60240-7 | Dilution Factor | 26 | [5 empty] | SM2540-D | CONSTANT
2014-05-03 19:27 | L60240-7 | Dilution Factor | 1 | [5 empty] | SM2320-B | CONSTANT
2014-05-03 19:27 | L60240-7 | Dilution Factor | 20 | [5 empty] | KEROUEL & AMINOT 1997 | CONSTANT
2014-05-03 19:27 | L60240-7 | Dilution Factor | 100 | [5 empty] | SM5310-B | CONSTANT
2014-05-03 19:27 | L60240-7 | Dilution Factor | 1 | [5 empty] | SM5310-B | CONSTANT
2014-05-03 19:27 | L60240-7 | Discharge Rate | 4.212 | mgd |  |  |  |  | NONE | REG
2014-05-03 19:27 | L60240-7 | Dissolved Organic Carbon | 5.59 | mg/L |  | 0.5 | 1 |  | SM5310-B | REG
2014-05-03 19:27 | L60240-7 | Field Personnel |  | none |  |  |  | M. Patten | NONE | REG
2014-05-03 19:27 | L60240-7 | Prep Date |  | none |  |  |  | 2014-05-04 13:10 | SM2540-F | CONSTANT
2014-05-03 19:27 | L60240-7 | Prep Date |  | none |  |  |  | 2014-05-05 11:02 | SM5910B | CONSTANT
2014-05-03 19:27 | L60240-7 | Prep Date |  | none |  |  |  | 2014-05-05 11:02 | NONE | CONSTANT
2014-05-03 19:27 | L60240-7 | Prep Date |  | none |  |  |  | 2014-05-05 14:30 | EPA 160.4 | CONSTANT
2014-05-03 19:27 | L60240-7 | Prep Date |  | none |  |  |  | 2014-05-05 14:30 | SM2540-D | CONSTANT
2014-05-03 19:27 | L60240-7 | Prep Date |  | none |  |  |  | 2014-05-14 18:33 | SM2320-B | CONSTANT
2014-05-03 19:27 | L60240-7 | Prep Date |  | none |  |  |  | 2014-05-04 18:40 | KEROUEL & AMINOT 1997 | CONSTANT
2014-05-03 19:27 | L60240-7 | Prep Date | [5 empty] | 2014-05-03 19:27 | NONE | CONSTANT
2014-05-03 19:27 | L60240-7 | Prep Date |  | none |  |  |  | 2014-05-22 15:17 | SM5310-B | CONSTANT
2014-05-03 19:27 | L60240-7 | Prep Date |  | none |  |  |  | 2014-05-04 18:40 | SM5310-B | CONSTANT
2014-05-03 19:27 | L60240-7 | Sampling Method |  | none |  |  |  | 01024, 67031 | NONE | REG
2014-05-03 19:27 | L60240-7 | Settleable Solids, Volumetric | 6 | ml/L |  | 0.5 | 1 |  | SM2540-F | REG
2014-05-03 19:27 | L60240-7 | Total Alkalinity | 17.4 | mg CaCO3/L |  | 1 | 5 |  | SM2320-B | REG
2014-05-03 19:27 | L60240-7 | Total Organic Carbon | 69 | mg/L | <RDL | 50 | 100 |  | SM5310-B | REG
2014-05-03 19:27 | L60240-7 | Total Suspended Solids | 390 | mg/L |  | 13 | 25 |  | SM2540-D | REG
2014-05-03 19:27 | L60240-7 | UV Absorbance | 0.138 | 1/cm |  | 0.01 | 0.02 |  | SM5910B | REG
2014-05-03 19:27 | L60240-7 | UV254 Scan, Unfiltered | 0.582 | 1/cm |  | 0.01 | 0.02 |  | NONE | REG
2014-05-03 19:27 | L60240-7 | Volatile Suspended Solids | 174 | mg/L |  | 13 | 25 |  | EPA 160.4 | REG
2014-05-03 19:42 | L60240-8 | Ammonia Nitrogen | 0.572 | mg/L |  | 0.04 | 0.2 |  | KEROUEL & AMINOT 1997 | REG
2014-05-03 19:42 | L60240-8 | Dilution Factor | 1 | [5 empty] | SM2540-F | CONSTANT
2014-05-03 19:42 | L60240-8 | Dilution Factor | 1 | [5 empty] | SM5910B | CONSTANT
2014-05-03 19:42 | L60240-8 | Dilution Factor | 1 | [5 empty] | NONE | CONSTANT
2014-05-03 19:42 | L60240-8 | Dilution Factor | 6.6 | [5 empty] | EPA 160.4 | CONSTANT
2014-05-03 19:42 | L60240-8 | Dilution Factor | 6.6 | [5 empty] | SM2540-D | CONSTANT
2014-05-03 19:42 | L60240-8 | Dilution Factor | 1 | [5 empty] | SM2320-B | CONSTANT
2014-05-03 19:42 | L60240-8 | Dilution Factor | 20 | [5 empty] | KEROUEL & AMINOT 1997 | CONSTANT
2014-05-03 19:42 | L60240-8 | Dilution Factor | 20 | [5 empty] | SM5310-B | CONSTANT
2014-05-03 19:42 | L60240-8 | Dilution Factor | 1 | [5 empty] | SM5310-B | CONSTANT
2014-05-03 19:42 | L60240-8 | Discharge Rate | 3.23 | mgd |  |  |  |  | NONE | REG
2014-05-03 19:42 | L60240-8 | Dissolved Organic Carbon | 5.08 | mg/L |  | 0.5 | 1 |  | SM5310-B | REG
2014-05-03 19:42 | L60240-8 | Field Personnel |  | none |  |  |  | M. Patten | NONE | REG
2014-05-03 19:42 | L60240-8 | Prep Date |  | none |  |  |  | 2014-05-04 13:10 | SM2540-F | CONSTANT
2014-05-03 19:42 | L60240-8 | Prep Date |  | none |  |  |  | 2014-05-05 11:02 | SM5910B | CONSTANT
2014-05-03 19:42 | L60240-8 | Prep Date |  | none |  |  |  | 2014-05-05 11:02 | NONE | CONSTANT
2014-05-03 19:42 | L60240-8 | Prep Date |  | none |  |  |  | 2014-05-05 14:30 | EPA 160.4 | CONSTANT
2014-05-03 19:42 | L60240-8 | Prep Date |  | none |  |  |  | 2014-05-05 14:30 | SM2540-D | CONSTANT
2014-05-03 19:42 | L60240-8 | Prep Date |  | none |  |  |  | 2014-05-14 18:41 | SM2320-B | CONSTANT
2014-05-03 19:42 | L60240-8 | Prep Date |  | none |  |  |  | 2014-05-04 18:40 | KEROUEL & AMINOT 1997 | CONSTANT
2014-05-03 19:42 | L60240-8 | Prep Date | [5 empty] | 2014-05-03 19:42 | NONE | CONSTANT
2014-05-03 19:42 | L60240-8 | Prep Date |  | none |  |  |  | 2014-05-22 15:30 | SM5310-B | CONSTANT
2014-05-03 19:42 | L60240-8 | Prep Date |  | none |  |  |  | 2014-05-04 18:40 | SM5310-B | CONSTANT
2014-05-03 19:42 | L60240-8 | Sampling Method |  | none |  |  |  | 01024, 67031 | NONE | REG
2014-05-03 19:42 | L60240-8 | Settleable Solids, Volumetric |  | ml/L | <MDL | 0.5 | 1 |  | SM2540-F | REG
2014-05-03 19:42 | L60240-8 | Total Alkalinity | 15.7 | mg CaCO3/L |  | 1 | 5 |  | SM2320-B | REG
2014-05-03 19:42 | L60240-8 | Total Organic Carbon | 18 | mg/L | <RDL | 10 | 20 |  | SM5310-B | REG
2014-05-03 19:42 | L60240-8 | Total Suspended Solids | 82.2 | mg/L |  | 3.3 | 6.7 |  | SM2540-D | REG
2014-05-03 19:42 | L60240-8 | UV Absorbance | 0.114 | 1/cm |  | 0.01 | 0.02 |  | SM5910B | REG
2014-05-03 19:42 | L60240-8 | UV254 Scan, Unfiltered | 0.257 | 1/cm |  | 0.01 | 0.02 |  | NONE | REG
2014-05-03 19:42 | L60240-8 | Volatile Suspended Solids | 32.9 | mg/L |  | 3.3 | 6.7 |  | EPA 160.4 | REG
2014-05-03 17:57 | L60240-1 | Ammonia Nitrogen | 3.95 | mg/L |  | 0.2 | 1 |  | KEROUEL & AMINOT 1997 | REG
2014-05-03 17:57 | L60240-1 | Dilution Factor | 1 | [5 empty] | SM2540-F | CONSTANT
2014-05-03 17:57 | L60240-1 | Dilution Factor | 1 | [5 empty] | SM5910B | CONSTANT
2014-05-03 17:57 | L60240-1 | Dilution Factor | 1 | [5 empty] | NONE | CONSTANT
2014-05-03 17:57 | L60240-1 | Dilution Factor | 6.6 | [5 empty] | EPA 160.4 | CONSTANT
2014-05-03 17:57 | L60240-1 | Dilution Factor | 6.6 | [5 empty] | SM2540-D | CONSTANT
2014-05-03 17:57 | L60240-1 | Dilution Factor | 1 | [5 empty] | SM2320-B | CONSTANT
2014-05-03 17:57 | L60240-1 | Dilution Factor | 100 | [5 empty] | KEROUEL & AMINOT 1997 | CONSTANT
2014-05-03 17:57 | L60240-1 | Dilution Factor | 50 | [5 empty] | SM5310-B | CONSTANT
2014-05-03 17:57 | L60240-1 | Dilution Factor | 10 | [5 empty] | SM5310-B | CONSTANT
2014-05-03 17:57 | L60240-1 | Discharge Rate |  | mgd | TA |  |  | no flow data available within acceptable time range on PI | NONE | REG
2014-05-03 17:57 | L60240-1 | Dissolved Organic Carbon | 35.1 | mg/L | B | 5 | 10 |  | SM5310-B | REG
2014-05-03 17:57 | L60240-1 | Field Personnel |  | none |  |  |  | M. Patten | NONE | REG
2014-05-03 17:57 | L60240-1 | Prep Date |  | none |  |  |  | 2014-05-04 13:10 | SM2540-F | CONSTANT
2014-05-03 17:57 | L60240-1 | Prep Date |  | none |  |  |  | 2014-05-05 11:02 | SM5910B | CONSTANT
2014-05-03 17:57 | L60240-1 | Prep Date |  | none |  |  |  | 2014-05-05 11:02 | NONE | CONSTANT
2014-05-03 17:57 | L60240-1 | Prep Date |  | none |  |  |  | 2014-05-05 14:30 | EPA 160.4 | CONSTANT
2014-05-03 17:57 | L60240-1 | Prep Date |  | none |  |  |  | 2014-05-05 14:30 | SM2540-D | CONSTANT
2014-05-03 17:57 | L60240-1 | Prep Date |  | none |  |  |  | 2014-05-14 17:44 | SM2320-B | CONSTANT
2014-05-03 17:57 | L60240-1 | Prep Date |  | none |  |  |  | 2014-05-04 18:40 | KEROUEL & AMINOT 1997 | CONSTANT
2014-05-03 17:57 | L60240-1 | Prep Date | [5 empty] | 2014-05-03 17:57 | NONE | CONSTANT
2014-05-03 17:57 | L60240-1 | Prep Date |  | none |  |  |  | 2014-05-22 14:14 | SM5310-B | CONSTANT
2014-05-03 17:57 | L60240-1 | Prep Date |  | none |  |  |  | 2014-05-04 18:40 | SM5310-B | CONSTANT
2014-05-03 17:57 | L60240-1 | Sampling Method |  | none |  |  |  | 01024, 67031 | NONE | REG
2014-05-03 17:57 | L60240-1 | Settleable Solids, Volumetric |  | ml/L | <MDL | 0.5 | 1 |  | SM2540-F | REG
2014-05-03 17:57 | L60240-1 | Total Alkalinity | 88.6 | mg CaCO3/L |  | 1 | 5 |  | SM2320-B | REG
2014-05-03 17:57 | L60240-1 | Total Organic Carbon | 52.8 | mg/L |  | 25 | 50 |  | SM5310-B | REG
2014-05-03 17:57 | L60240-1 | Total Suspended Solids | 46.9 | mg/L |  | 3.3 | 6.7 |  | SM2540-D | REG
2014-05-03 17:57 | L60240-1 | UV Absorbance | 0.447 | 1/cm |  | 0.01 | 0.02 |  | SM5910B | REG
2014-05-03 17:57 | L60240-1 | UV254 Scan, Unfiltered | 0.927 | 1/cm |  | 0.01 | 0.02 |  | NONE | REG
2014-05-03 17:57 | L60240-1 | Volatile Suspended Solids | 32.7 | mg/L |  | 3.3 | 6.7 |  | EPA 160.4 | REG
2014-05-03 20:12 | L60240-10 | Ammonia Nitrogen | 0.572 | mg/L |  | 0.04 | 0.2 |  | KEROUEL & AMINOT 1997 | REG
2014-05-03 20:12 | L60240-10 | Dilution Factor | 1 | [5 empty] | SM2540-F | CONSTANT
2014-05-03 20:12 | L60240-10 | Dilution Factor | 1 | [5 empty] | SM5910B | CONSTANT
2014-05-03 20:12 | L60240-10 | Dilution Factor | 1 | [5 empty] | NONE | CONSTANT
2014-05-03 20:12 | L60240-10 | Dilution Factor | 4 | [5 empty] | SM2540-D | CONSTANT
2014-05-03 20:12 | L60240-10 | Dilution Factor | 4 | [5 empty] | EPA 160.4 | CONSTANT
2014-05-03 20:12 | L60240-10 | Dilution Factor | 1 | [5 empty] | SM2320-B | CONSTANT
2014-05-03 20:12 | L60240-10 | Dilution Factor | 20 | [5 empty] | KEROUEL & AMINOT 1997 | CONSTANT
2014-05-03 20:12 | L60240-10 | Dilution Factor | 10 | [5 empty] | SM5310-B | CONSTANT
2014-05-03 20:12 | L60240-10 | Dilution Factor | 1 | [5 empty] | SM5310-B | CONSTANT
2014-05-03 20:12 | L60240-10 | Discharge Rate | 0.0094 | mgd |  |  |  |  | NONE | REG
2014-05-03 20:12 | L60240-10 | Dissolved Organic Carbon | 5.03 | mg/L | B3 | 0.5 | 1 |  | SM5310-B | REG
2014-05-03 20:12 | L60240-10 | Field Personnel |  | none |  |  |  | M. Patten | NONE | REG
2014-05-03 20:12 | L60240-10 | Prep Date |  | none |  |  |  | 2014-05-04 13:10 | SM2540-F | CONSTANT
2014-05-03 20:12 | L60240-10 | Prep Date |  | none |  |  |  | 2014-05-05 11:02 | SM5910B | CONSTANT
2014-05-03 20:12 | L60240-10 | Prep Date |  | none |  |  |  | 2014-05-05 11:02 | NONE | CONSTANT
2014-05-03 20:12 | L60240-10 | Prep Date |  | none |  |  |  | 2014-05-05 14:30 | SM2540-D | CONSTANT
2014-05-03 20:12 | L60240-10 | Prep Date |  | none |  |  |  | 2014-05-05 14:30 | EPA 160.4 | CONSTANT
2014-05-03 20:12 | L60240-10 | Prep Date |  | none |  |  |  | 2014-05-14 18:56 | SM2320-B | CONSTANT
2014-05-03 20:12 | L60240-10 | Prep Date |  | none |  |  |  | 2014-05-04 18:40 | KEROUEL & AMINOT 1997 | CONSTANT
2014-05-03 20:12 | L60240-10 | Prep Date | [5 empty] | 2014-05-03 20:12 | NONE | CONSTANT
2014-05-03 20:12 | L60240-10 | Prep Date |  | none |  |  |  | 2014-05-22 15:44 | SM5310-B | CONSTANT
2014-05-03 20:12 | L60240-10 | Prep Date |  | none |  |  |  | 2014-05-04 18:40 | SM5310-B | CONSTANT
2014-05-03 20:12 | L60240-10 | Sampling Method |  | none |  |  |  | 01024, 67031 | NONE | REG
2014-05-03 20:12 | L60240-10 | Settleable Solids, Volumetric |  | ml/L | <MDL | 0.5 | 1 |  | SM2540-F | REG
2014-05-03 20:12 | L60240-10 | Total Alkalinity | 17.2 | mg CaCO3/L |  | 1 | 5 |  | SM2320-B | REG
2014-05-03 20:12 | L60240-10 | Total Organic Carbon | 13.3 | mg/L |  | 5 | 10 |  | SM5310-B | REG
2014-05-03 20:12 | L60240-10 | Total Suspended Solids | 46.2 | mg/L |  | 2 | 4 |  | SM2540-D | REG
2014-05-03 20:12 | L60240-10 | UV Absorbance | 0.107 | 1/cm |  | 0.01 | 0.02 |  | SM5910B | REG
2014-05-03 20:12 | L60240-10 | UV254 Scan, Unfiltered | 0.261 | 1/cm |  | 0.01 | 0.02 |  | NONE | REG
2014-05-03 20:12 | L60240-10 | Volatile Suspended Solids | 18.2 | mg/L |  | 2 | 4 |  | EPA 160.4 | REG
2014-03-16 21:26 | L59900-15 | Ammonia Nitrogen | 0.246 | mg/L |  | 0.01 | 0.05 |  | KEROUEL & AMINOT 1997 | REG
2014-03-16 21:26 | L59900-15 | Arsenic, Dissolved, ICP-MS | 0.582 | ug/L | H | 0.1 | 0.5 | ISO75 CCT | EPA 200.8*SW846 6020A | REG
2014-03-16 21:26 | L59900-15 | Arsenic, Total, ICP-MS | 2.36 | ug/L |  | 0.1 | 0.5 | ISO75 CCT | EPA 200.8*SW846 6020A | REG
2014-03-16 21:26 | L59900-15 | Cadmium, Dissolved, ICP-MS |  | ug/L | <MDL,H | 0.05 | 0.25 | ISO111 | EPA 200.8*SW846 6020A | REG
2014-03-16 21:26 | L59900-15 | Cadmium, Total, ICP-MS | 0.33 | ug/L |  | 0.05 | 0.25 | ISO111 | EPA 200.8*SW846 6020A | REG
2014-03-16 21:26 | L59900-15 | Calcium, Dissolved, ICP-MS | 4930 | ug/L | H | 50 | 50 | ISO43 | EPA 200.8*SW846 6020A | REG
2014-03-16 21:26 | L59900-15 | Calcium, Total, ICP-MS | 6920 | ug/L |  | 50 | 50 | ISO43 | EPA 200.8*SW846 6020A | REG
2014-03-16 21:26 | L59900-15 | Chromium, Dissolved, ICP-MS | 0.27 | ug/L | <RDL,H | 0.2 | 1 | ISO52 CCT | EPA 200.8*SW846 6020A | REG
2014-03-16 21:26 | L59900-15 | Chromium, Total, ICP-MS | 6.42 | ug/L |  | 0.2 | 1 | ISO52 CCT | EPA 200.8*SW846 6020A | REG
2014-03-16 21:26 | L59900-15 | Copper, Dissolved, ICP-MS | 1.8 | ug/L | <RDL,H | 0.4 | 2 | ISO63 CCT | EPA 200.8*SW846 6020A | REG
2014-03-16 21:26 | L59900-15 | Copper, Total, ICP-MS | 39.4 | ug/L |  | 0.4 | 2 | ISO63 CCT | EPA 200.8*SW846 6020A | REG
2014-03-16 21:26 | L59900-15 | Dilution Factor | 1 | [5 empty] | SM2540-F | CONSTANT
2014-03-16 21:26 | L59900-15 | Dilution Factor | 1 | none |  |  |  |  | EPA 200.8*SW846 6020A | CONSTANT
2014-03-16 21:26 | L59900-15 | Dilution Factor | 1 | none |  |  |  |  | EPA 200.8*SW846 6020A | CONSTANT
2014-03-16 21:26 | L59900-15 | Dilution Factor | 1 | none |  |  |  |  | EPA 245.1*SW846 7470A | CONSTANT
2014-03-16 21:26 | L59900-15 | Dilution Factor | 1 | [5 empty] | NONE | CONSTANT
2014-03-16 21:26 | L59900-15 | Dilution Factor | 6.6 | [5 empty] | EPA 160.4 | CONSTANT
2014-03-16 21:26 | L59900-15 | Dilution Factor | 6.6 | [5 empty] | SM2540-D | CONSTANT
2014-03-16 21:26 | L59900-15 | Dilution Factor | 1 | [5 empty] | SM2320-B | CONSTANT
2014-03-16 21:26 | L59900-15 | Dilution Factor | 1 | none |  |  |  |  | EPA 245.1*SW846 7470A | CONSTANT
2014-03-16 21:26 | L59900-15 | Dilution Factor | 5 | [5 empty] | KEROUEL & AMINOT 1997 | CONSTANT
2014-03-16 21:26 | L59900-15 | Dilution Factor | 1 | [5 empty] | SM5910B | CONSTANT
2014-03-16 21:26 | L59900-15 | Discharge Rate | 64.2804 | mgd |  |  |  |  | NONE | REG
2014-03-16 21:26 | L59900-15 | Field Personnel |  | none |  |  |  | D. Robinson | NONE | REG
2014-03-16 21:26 | L59900-15 | Iron, Dissolved, ICP-MS | 30 | ug/L | <RDL,H | 10 | 50 | ISO54 CCT | EPA 200.8*SW846 6020A | REG
2014-03-16 21:26 | L59900-15 | Iron, Total, ICP-MS | 3550 | ug/L |  | 10 | 50 | ISO54 CCT | EPA 200.8*SW846 6020A | REG
2014-03-16 21:26 | L59900-15 | Lead, Dissolved, ICP-MS | 0.17 | ug/L | <RDL,H | 0.1 | 0.5 | ISO206,207,208 | EPA 200.8*SW846 6020A | REG
2014-03-16 21:26 | L59900-15 | Lead, Total, ICP-MS | 32 | ug/L |  | 0.1 | 0.5 | ISO206,207,208 | EPA 200.8*SW846 6020A | REG
2014-03-16 21:26 | L59900-15 | Magnesium, Dissolved, ICP-MS | 889 | ug/L | H | 50 | 50 | ISO25 | EPA 200.8*SW846 6020A | REG
2014-03-16 21:26 | L59900-15 | Magnesium, Total, ICP-MS | 1780 | ug/L |  | 50 | 50 | ISO25 | EPA 200.8*SW846 6020A | REG
2014-03-16 21:26 | L59900-15 | Manganese, Dissolved, ICP-MS | 16 | ug/L | H | 0.1 | 0.5 | ISO55 | EPA 200.8*SW846 6020A | REG
2014-03-16 21:26 | L59900-15 | Manganese, Total, ICP-MS | 85.1 | ug/L |  | 0.1 | 0.5 | ISO55 | EPA 200.8*SW846 6020A | REG
2014-03-16 21:26 | L59900-15 | Mercury, Dissolved, CVAA |  | ug/L | <MDL,H | 0.005 | 0.015 |  | EPA 245.1*SW846 7470A | REG
2014-03-16 21:26 | L59900-15 | Mercury, Total, CVAA | 0.0749 | ug/L |  | 0.005 | 0.015 |  | EPA 245.1*SW846 7470A | REG
2014-03-16 21:26 | L59900-15 | Nickel, Dissolved, ICP-MS | 0.735 | ug/L | H | 0.1 | 0.5 | ISO60 CCT | EPA 200.8*SW846 6020A | REG
2014-03-16 21:26 | L59900-15 | Nickel, Total, ICP-MS | 7.52 | ug/L |  | 0.1 | 0.5 | ISO60 CCT | EPA 200.8*SW846 6020A | REG
2014-03-16 21:26 | L59900-15 | Prep Date |  | none |  |  |  | 2014-03-17 18:05 | SM2540-F | CONSTANT
2014-03-16 21:26 | L59900-15 | Prep Date |  | none |  |  |  | 2014-04-08 10:00 | EPA 200.8*SW846 6020A | CONSTANT
2014-03-16 21:26 | L59900-15 | Prep Date |  | none |  |  |  | 2014-04-09 09:00 | EPA 200.8*SW846 6020A | CONSTANT
2014-03-16 21:26 | L59900-15 | Prep Date |  | none |  |  |  | 2014-04-09 08:00 | EPA 245.1*SW846 7470A | CONSTANT
2014-03-16 21:26 | L59900-15 | Prep Date |  | none |  |  |  | 2014-03-18 09:25 | NONE | CONSTANT
2014-03-16 21:26 | L59900-15 | Prep Date |  | none |  |  |  | 2014-03-18 09:25 | EPA 160.4 | CONSTANT
2014-03-16 21:26 | L59900-15 | Prep Date |  | none |  |  |  | 2014-03-18 09:25 | SM2540-D | CONSTANT
2014-03-16 21:26 | L59900-15 | Prep Date |  | none |  |  |  | 2014-03-28 18:50 | SM2320-B | CONSTANT
2014-03-16 21:26 | L59900-15 | Prep Date |  | none |  |  |  | 2014-04-08 09:30 | EPA 245.1*SW846 7470A | CONSTANT
2014-03-16 21:26 | L59900-15 | Prep Date |  | none |  |  |  | 2014-03-17 14:00 | KEROUEL & AMINOT 1997 | CONSTANT
2014-03-16 21:26 | L59900-15 | Prep Date |  | none |  |  |  | 2014-03-18 09:21 | SM5910B | CONSTANT
2014-03-16 21:26 | L59900-15 | Prep Date | [5 empty] | 2014-03-16 21:26 | NONE | CONSTANT
2014-03-16 21:26 | L59900-15 | Sample Code |  | none |  |  |  | TC; 15 min. | NONE | REG
2014-03-16 21:26 | L59900-15 | Sampling Method |  | none |  |  |  | 01024, 67031 | NONE | REG
2014-03-16 21:26 | L59900-15 | Selenium, Dissolved, ICP-MS |  | ug/L | <MDL,H | 0.5 | 1 | ISO78 CCT | EPA 200.8*SW846 6020A | REG
2014-03-16 21:26 | L59900-15 | Selenium, Total, ICP-MS |  | ug/L | <MDL | 0.5 | 1 | ISO78 CCT | EPA 200.8*SW846 6020A | REG
2014-03-16 21:26 | L59900-15 | Settleable Solids, Volumetric | 2.5 | ml/L |  | 0.5 | 1 |  | SM2540-F | REG
2014-03-16 21:26 | L59900-15 | Silver, Dissolved, ICP-MS |  | ug/L | <MDL,H | 0.04 | 0.2 | ISO107 | EPA 200.8*SW846 6020A | REG
2014-03-16 21:26 | L59900-15 | Silver, Total, ICP-MS | 0.13 | ug/L | <RDL | 0.04 | 0.2 | ISO107 | EPA 200.8*SW846 6020A | REG
2014-03-16 21:26 | L59900-15 | Total Alkalinity | 20.4 | mg CaCO3/L |  | 1 | 5 |  | SM2320-B | REG
2014-03-16 21:26 | L59900-15 | Total Suspended Solids | 133 | mg/L |  | 3.3 | 6.7 |  | SM2540-D | REG
2014-03-16 21:26 | L59900-15 | UV Absorbance | 0.0648 | 1/cm |  | 0.01 | 0.02 |  | SM5910B | REG
2014-03-16 21:26 | L59900-15 | UV254 Scan, Unfiltered | 0.19 | 1/cm |  | 0.01 | 0.02 |  | NONE | REG
2014-03-16 21:26 | L59900-15 | Volatile Suspended Solids | 49.3 | mg/L |  | 3.3 | 6.7 |  | EPA 160.4 | REG
2014-03-16 21:26 | L59900-15 | Zinc, Dissolved, ICP-MS | 19.3 | ug/L | H | 0.5 | 2.5 | ISO66 | EPA 200.8*SW846 6020A | REG
2014-03-16 21:26 | L59900-15 | Zinc, Total, ICP-MS | 131 | ug/L |  | 0.5 | 2.5 | ISO66 | EPA 200.8*SW846 6020A | REG
2014-03-16 21:29 | L59900-16 | Ammonia Nitrogen | 0.321 | mg/L |  | 0.01 | 0.05 |  | KEROUEL & AMINOT 1997 | REG
2014-03-16 21:29 | L59900-16 | Arsenic, Dissolved, ICP-MS | 0.591 | ug/L | H | 0.1 | 0.5 | ISO75 CCT | EPA 200.8*SW846 6020A | REG
2014-03-16 21:29 | L59900-16 | Arsenic, Total, ICP-MS | 1.77 | ug/L |  | 0.1 | 0.5 | ISO75 CCT | EPA 200.8*SW846 6020A | REG
2014-03-16 21:29 | L59900-16 | Cadmium, Dissolved, ICP-MS |  | ug/L | <MDL,H | 0.05 | 0.25 | ISO111 | EPA 200.8*SW846 6020A | REG
2014-03-16 21:29 | L59900-16 | Cadmium, Total, ICP-MS | 0.18 | ug/L | <RDL | 0.05 | 0.25 | ISO111 | EPA 200.8*SW846 6020A | REG
2014-03-16 21:29 | L59900-16 | Calcium, Dissolved, ICP-MS | 5150 | ug/L | H | 50 | 50 | ISO43 | EPA 200.8*SW846 6020A | REG
2014-03-16 21:29 | L59900-16 | Calcium, Total, ICP-MS | 6330 | ug/L |  | 50 | 50 | ISO43 | EPA 200.8*SW846 6020A | REG
2014-03-16 21:29 | L59900-16 | Chromium, Dissolved, ICP-MS | 0.31 | ug/L | <RDL,H | 0.2 | 1 | ISO52 CCT | EPA 200.8*SW846 6020A | REG
2014-03-16 21:29 | L59900-16 | Chromium, Total, ICP-MS | 3.42 | ug/L |  | 0.2 | 1 | ISO52 CCT | EPA 200.8*SW846 6020A | REG
2014-03-16 21:29 | L59900-16 | Copper, Dissolved, ICP-MS | 2.04 | ug/L | H | 0.4 | 2 | ISO63 CCT | EPA 200.8*SW846 6020A | REG
2014-03-16 21:29 | L59900-16 | Copper, Total, ICP-MS | 19.6 | ug/L |  | 0.4 | 2 | ISO63 CCT | EPA 200.8*SW846 6020A | REG
2014-03-16 21:29 | L59900-16 | Dilution Factor | 1 | [5 empty] | SM2540-F | CONSTANT
2014-03-16 21:29 | L59900-16 | Dilution Factor | 1 | none |  |  |  |  | EPA 200.8*SW846 6020A | CONSTANT
2014-03-16 21:29 | L59900-16 | Dilution Factor | 1 | none |  |  |  |  | EPA 245.1*SW846 7470A | CONSTANT
2014-03-16 21:29 | L59900-16 | Dilution Factor | 1 | none |  |  |  |  | EPA 200.8*SW846 6020A | CONSTANT
2014-03-16 21:29 | L59900-16 | Dilution Factor | 1 | [5 empty] | SM5910B | CONSTANT
2014-03-16 21:29 | L59900-16 | Dilution Factor | 1 | [5 empty] | NONE | CONSTANT
2014-03-16 21:29 | L59900-16 | Dilution Factor | 5 | [5 empty] | SM2540-D | CONSTANT
2014-03-16 21:29 | L59900-16 | Dilution Factor | 1 | [5 empty] | SM2320-B | CONSTANT
2014-03-16 21:29 | L59900-16 | Dilution Factor | 1 | none |  |  |  |  | EPA 245.1*SW846 7470A | CONSTANT
2014-03-16 21:29 | L59900-16 | Dilution Factor | 5 | [5 empty] | KEROUEL & AMINOT 1997 | CONSTANT
2014-03-16 21:29 | L59900-16 | Dilution Factor | 5 | [5 empty] | EPA 160.4 | CONSTANT
2014-03-16 21:29 | L59900-16 | Discharge Rate | 2.8516 | mgd |  |  |  |  | NONE | REG
2014-03-16 21:29 | L59900-16 | Field Personnel |  | none |  |  |  | D. Robinson | NONE | REG
2014-03-16 21:29 | L59900-16 | Iron, Dissolved, ICP-MS | 37 | ug/L | <RDL,H | 10 | 50 | ISO54 CCT | EPA 200.8*SW846 6020A | REG
2014-03-16 21:29 | L59900-16 | Iron, Total, ICP-MS | 1790 | ug/L |  | 10 | 50 | ISO54 CCT | EPA 200.8*SW846 6020A | REG
2014-03-16 21:29 | L59900-16 | Lead, Dissolved, ICP-MS | 0.18 | ug/L | <RDL,H | 0.1 | 0.5 | ISO206,207,208 | EPA 200.8*SW846 6020A | REG
2014-03-16 21:29 | L59900-16 | Lead, Total, ICP-MS | 15.1 | ug/L |  | 0.1 | 0.5 | ISO206,207,208 | EPA 200.8*SW846 6020A | REG
2014-03-16 21:29 | L59900-16 | Magnesium, Dissolved, ICP-MS | 1020 | ug/L | H | 50 | 50 | ISO25 | EPA 200.8*SW846 6020A | REG
2014-03-16 21:29 | L59900-16 | Magnesium, Total, ICP-MS | 1540 | ug/L |  | 50 | 50 | ISO25 | EPA 200.8*SW846 6020A | REG
2014-03-16 21:29 | L59900-16 | Manganese, Dissolved, ICP-MS | 11.6 | ug/L | H | 0.1 | 0.5 | ISO55 | EPA 200.8*SW846 6020A | REG
2014-03-16 21:29 | L59900-16 | Manganese, Total, ICP-MS | 47 | ug/L |  | 0.1 | 0.5 | ISO55 | EPA 200.8*SW846 6020A | REG
2014-03-16 21:29 | L59900-16 | Mercury, Dissolved, CVAA |  | ug/L | <MDL,H | 0.005 | 0.015 |  | EPA 245.1*SW846 7470A | REG
2014-03-16 21:29 | L59900-16 | Mercury, Total, CVAA | 0.0355 | ug/L |  | 0.005 | 0.015 |  | EPA 245.1*SW846 7470A | REG
2014-03-16 21:29 | L59900-16 | Nickel, Dissolved, ICP-MS | 0.733 | ug/L | H | 0.1 | 0.5 | ISO60 CCT | EPA 200.8*SW846 6020A | REG
2014-03-16 21:29 | L59900-16 | Nickel, Total, ICP-MS | 3.89 | ug/L |  | 0.1 | 0.5 | ISO60 CCT | EPA 200.8*SW846 6020A | REG
2014-03-16 21:29 | L59900-16 | Prep Date |  | none |  |  |  | 2014-03-17 18:05 | SM2540-F | CONSTANT
2014-03-16 21:29 | L59900-16 | Prep Date |  | none |  |  |  | 2014-04-08 10:00 | EPA 200.8*SW846 6020A | CONSTANT
2014-03-16 21:29 | L59900-16 | Prep Date |  | none |  |  |  | 2014-04-09 08:00 | EPA 245.1*SW846 7470A | CONSTANT
2014-03-16 21:29 | L59900-16 | Prep Date |  | none |  |  |  | 2014-04-09 09:00 | EPA 200.8*SW846 6020A | CONSTANT
2014-03-16 21:29 | L59900-16 | Prep Date |  | none |  |  |  | 2014-03-18 09:30 | SM5910B | CONSTANT
2014-03-16 21:29 | L59900-16 | Prep Date |  | none |  |  |  | 2014-03-18 09:34 | NONE | CONSTANT
2014-03-16 21:29 | L59900-16 | Prep Date |  | none |  |  |  | 2014-03-18 09:25 | EPA 160.4 | CONSTANT
2014-03-16 21:29 | L59900-16 | Prep Date |  | none |  |  |  | 2014-03-18 09:25 | SM2540-D | CONSTANT
2014-03-16 21:29 | L59900-16 | Prep Date |  | none |  |  |  | 2014-03-28 18:56 | SM2320-B | CONSTANT
2014-03-16 21:29 | L59900-16 | Prep Date |  | none |  |  |  | 2014-04-08 09:30 | EPA 245.1*SW846 7470A | CONSTANT
2014-03-16 21:29 | L59900-16 | Prep Date |  | none |  |  |  | 2014-03-17 14:00 | KEROUEL & AMINOT 1997 | CONSTANT
2014-03-16 21:29 | L59900-16 | Prep Date | [5 empty] | 2014-03-16 21:29 | NONE | CONSTANT
2014-03-16 21:29 | L59900-16 | Sample Code |  | none |  |  |  | TC; 15 min. | NONE | REG
2014-03-16 21:29 | L59900-16 | Sampling Method |  | none |  |  |  | 01024, 67031 | NONE | REG
2014-03-16 21:29 | L59900-16 | Selenium, Dissolved, ICP-MS |  | ug/L | <MDL,H | 0.5 | 1 | ISO78 CCT | EPA 200.8*SW846 6020A | REG
2014-03-16 21:29 | L59900-16 | Selenium, Total, ICP-MS |  | ug/L | <MDL | 0.5 | 1 | ISO78 CCT | EPA 200.8*SW846 6020A | REG
2014-03-16 21:29 | L59900-16 | Settleable Solids, Volumetric | 0.9 | ml/L | <RDL | 0.5 | 1 |  | SM2540-F | REG
2014-03-16 21:29 | L59900-16 | Silver, Dissolved, ICP-MS |  | ug/L | <MDL,H | 0.04 | 0.2 | ISO107 | EPA 200.8*SW846 6020A | REG
2014-03-16 21:29 | L59900-16 | Silver, Total, ICP-MS | 0.068 | ug/L | <RDL | 0.04 | 0.2 | ISO107 | EPA 200.8*SW846 6020A | REG
2014-03-16 21:29 | L59900-16 | Total Alkalinity | 21.4 | mg CaCO3/L |  | 1 | 5 |  | SM2320-B | REG
2014-03-16 21:29 | L59900-16 | Total Suspended Solids | 70 | mg/L |  | 2.5 | 5 |  | SM2540-D | REG
2014-03-16 21:29 | L59900-16 | UV Absorbance | 0.0756 | 1/cm |  | 0.01 | 0.02 |  | SM5910B | REG
2014-03-16 21:29 | L59900-16 | UV254 Scan, Unfiltered | 0.175 | 1/cm |  | 0.01 | 0.02 |  | NONE | REG
2014-03-16 21:29 | L59900-16 | Volatile Suspended Solids | 27 | mg/L |  | 2.5 | 5 |  | EPA 160.4 | REG
2014-03-16 21:29 | L59900-16 | Zinc, Dissolved, ICP-MS | 19.6 | ug/L | H | 0.5 | 2.5 | ISO66 | EPA 200.8*SW846 6020A | REG
2014-03-16 21:29 | L59900-16 | Zinc, Total, ICP-MS | 70.9 | ug/L |  | 0.5 | 2.5 | ISO66 | EPA 200.8*SW846 6020A | REG
2014-03-16 21:38 | L59900-17 | Ammonia Nitrogen | 0.372 | mg/L |  | 0.01 | 0.05 |  | KEROUEL & AMINOT 1997 | REG
2014-03-16 21:38 | L59900-17 | Arsenic, Dissolved, ICP-MS | 0.634 | ug/L | H | 0.1 | 0.5 | ISO75 CCT | EPA 200.8*SW846 6020A | REG
2014-03-16 21:38 | L59900-17 | Arsenic, Total, ICP-MS | 1.3 | ug/L |  | 0.1 | 0.5 | ISO75 CCT | EPA 200.8*SW846 6020A | REG
2014-03-16 21:38 | L59900-17 | Cadmium, Dissolved, ICP-MS |  | ug/L | <MDL,H | 0.05 | 0.25 | ISO111 | EPA 200.8*SW846 6020A | REG
2014-03-16 21:38 | L59900-17 | Cadmium, Total, ICP-MS | 0.15 | ug/L | <RDL | 0.05 | 0.25 | ISO111 | EPA 200.8*SW846 6020A | REG
2014-03-16 21:38 | L59900-17 | Calcium, Dissolved, ICP-MS | 5360 | ug/L | H | 50 | 50 | ISO43 | EPA 200.8*SW846 6020A | REG
2014-03-16 21:38 | L59900-17 | Calcium, Total, ICP-MS | 6320 | ug/L |  | 50 | 50 | ISO43 | EPA 200.8*SW846 6020A | REG
2014-03-16 21:38 | L59900-17 | Chromium, Dissolved, ICP-MS | 0.31 | ug/L | <RDL,H | 0.2 | 1 | ISO52 CCT | EPA 200.8*SW846 6020A | REG
2014-03-16 21:38 | L59900-17 | Chromium, Total, ICP-MS | 2.48 | ug/L |  | 0.2 | 1 | ISO52 CCT | EPA 200.8*SW846 6020A | REG
2014-03-16 21:38 | L59900-17 | Copper, Dissolved, ICP-MS | 2.17 | ug/L | H | 0.4 | 2 | ISO63 CCT | EPA 200.8*SW846 6020A | REG
2014-03-16 21:38 | L59900-17 | Copper, Total, ICP-MS | 13.3 | ug/L |  | 0.4 | 2 | ISO63 CCT | EPA 200.8*SW846 6020A | REG
2014-03-16 21:38 | L59900-17 | Dilution Factor | 1 | [5 empty] | SM2540-F | CONSTANT
2014-03-16 21:38 | L59900-17 | Dilution Factor | 1 | none |  |  |  |  | EPA 200.8*SW846 6020A | CONSTANT
2014-03-16 21:38 | L59900-17 | Dilution Factor | 1 | none |  |  |  |  | EPA 245.1*SW846 7470A | CONSTANT
2014-03-16 21:38 | L59900-17 | Dilution Factor | 1 | none |  |  |  |  | EPA 200.8*SW846 6020A | CONSTANT
2014-03-16 21:38 | L59900-17 | Dilution Factor | 1 | [5 empty] | SM5910B | CONSTANT
2014-03-16 21:38 | L59900-17 | Dilution Factor | 1 | [5 empty] | NONE | CONSTANT
2014-03-16 21:38 | L59900-17 | Dilution Factor | 4 | [5 empty] | EPA 160.4 | CONSTANT
2014-03-16 21:38 | L59900-17 | Dilution Factor | 4 | [5 empty] | SM2540-D | CONSTANT
2014-03-16 21:38 | L59900-17 | Dilution Factor | 1 | none |  |  |  |  | EPA 245.1*SW846 7470A | CONSTANT
2014-03-16 21:38 | L59900-17 | Dilution Factor | 5 | [5 empty] | KEROUEL & AMINOT 1997 | CONSTANT
2014-03-16 21:38 | L59900-17 | Dilution Factor | 1 | [5 empty] | SM2320-B | CONSTANT
2014-03-16 21:38 | L59900-17 | Discharge Rate | 0.6387 | mgd |  |  |  |  | NONE | REG
2014-03-16 21:38 | L59900-17 | Field Personnel |  | none |  |  |  | D. Robinson | NONE | REG
2014-03-16 21:38 | L59900-17 | Iron, Dissolved, ICP-MS | 43 | ug/L | <RDL,H | 10 | 50 | ISO54 CCT | EPA 200.8*SW846 6020A | REG
2014-03-16 21:38 | L59900-17 | Iron, Total, ICP-MS | 1260 | ug/L |  | 10 | 50 | ISO54 CCT | EPA 200.8*SW846 6020A | REG
2014-03-16 21:38 | L59900-17 | Lead, Dissolved, ICP-MS | 0.2 | ug/L | <RDL,H | 0.1 | 0.5 | ISO206,207,208 | EPA 200.8*SW846 6020A | REG
2014-03-16 21:38 | L59900-17 | Lead, Total, ICP-MS | 9.38 | ug/L |  | 0.1 | 0.5 | ISO206,207,208 | EPA 200.8*SW846 6020A | REG
2014-03-16 21:38 | L59900-17 | Magnesium, Dissolved, ICP-MS | 1090 | ug/L | H | 50 | 50 | ISO25 | EPA 200.8*SW846 6020A | REG
2014-03-16 21:38 | L59900-17 | Magnesium, Total, ICP-MS | 1490 | ug/L |  | 50 | 50 | ISO25 | EPA 200.8*SW846 6020A | REG
2014-03-16 21:38 | L59900-17 | Manganese, Dissolved, ICP-MS | 12.1 | ug/L | H | 0.1 | 0.5 | ISO55 | EPA 200.8*SW846 6020A | REG
2014-03-16 21:38 | L59900-17 | Manganese, Total, ICP-MS | 34.2 | ug/L |  | 0.1 | 0.5 | ISO55 | EPA 200.8*SW846 6020A | REG
2014-03-16 21:38 | L59900-17 | Mercury, Dissolved, CVAA |  | ug/L | <MDL,H | 0.005 | 0.015 |  | EPA 245.1*SW846 7470A | REG
2014-03-16 21:38 | L59900-17 | Mercury, Total, CVAA | 0.0224 | ug/L |  | 0.005 | 0.015 |  | EPA 245.1*SW846 7470A | REG
2014-03-16 21:38 | L59900-17 | Nickel, Dissolved, ICP-MS | 0.797 | ug/L | H | 0.1 | 0.5 | ISO60 CCT | EPA 200.8*SW846 6020A | REG
2014-03-16 21:38 | L59900-17 | Nickel, Total, ICP-MS | 3.11 | ug/L |  | 0.1 | 0.5 | ISO60 CCT | EPA 200.8*SW846 6020A | REG
2014-03-16 21:38 | L59900-17 | Prep Date |  | none |  |  |  | 2014-03-17 18:05 | SM2540-F | CONSTANT
2014-03-16 21:38 | L59900-17 | Prep Date |  | none |  |  |  | 2014-04-08 10:00 | EPA 200.8*SW846 6020A | CONSTANT
2014-03-16 21:38 | L59900-17 | Prep Date |  | none |  |  |  | 2014-04-09 08:00 | EPA 245.1*SW846 7470A | CONSTANT
2014-03-16 21:38 | L59900-17 | Prep Date |  | none |  |  |  | 2014-04-09 09:00 | EPA 200.8*SW846 6020A | CONSTANT
2014-03-16 21:38 | L59900-17 | Prep Date |  | none |  |  |  | 2014-03-18 09:38 | SM5910B | CONSTANT
2014-03-16 21:38 | L59900-17 | Prep Date |  | none |  |  |  | 2014-03-18 09:42 | NONE | CONSTANT
2014-03-16 21:38 | L59900-17 | Prep Date |  | none |  |  |  | 2014-03-18 09:25 | EPA 160.4 | CONSTANT
2014-03-16 21:38 | L59900-17 | Prep Date |  | none |  |  |  | 2014-03-18 09:25 | SM2540-D | CONSTANT
2014-03-16 21:38 | L59900-17 | Prep Date |  | none |  |  |  | 2014-04-08 09:30 | EPA 245.1*SW846 7470A | CONSTANT
2014-03-16 21:38 | L59900-17 | Prep Date |  | none |  |  |  | 2014-03-17 14:00 | KEROUEL & AMINOT 1997 | CONSTANT
2014-03-16 21:38 | L59900-17 | Prep Date |  | none |  |  |  | 2014-03-28 19:03 | SM2320-B | CONSTANT
2014-03-16 21:38 | L59900-17 | Prep Date | [5 empty] | 2014-03-16 21:38 | NONE | CONSTANT
2014-03-16 21:38 | L59900-17 | Sample Code |  | none |  |  |  | TC; 15 min. | NONE | REG
2014-03-16 21:38 | L59900-17 | Sampling Method |  | none |  |  |  | 01024, 67031 | NONE | REG
2014-03-16 21:38 | L59900-17 | Selenium, Dissolved, ICP-MS |  | ug/L | <MDL,H | 0.5 | 1 | ISO78 CCT | EPA 200.8*SW846 6020A | REG
2014-03-16 21:38 | L59900-17 | Selenium, Total, ICP-MS |  | ug/L | <MDL | 0.5 | 1 | ISO78 CCT | EPA 200.8*SW846 6020A | REG
2014-03-16 21:38 | L59900-17 | Settleable Solids, Volumetric | 0.6 | ml/L | <RDL | 0.5 | 1 |  | SM2540-F | REG
2014-03-16 21:38 | L59900-17 | Silver, Dissolved, ICP-MS |  | ug/L | <MDL,H | 0.04 | 0.2 | ISO107 | EPA 200.8*SW846 6020A | REG
2014-03-16 21:38 | L59900-17 | Silver, Total, ICP-MS | 0.043 | ug/L | <RDL | 0.04 | 0.2 | ISO107 | EPA 200.8*SW846 6020A | REG
2014-03-16 21:38 | L59900-17 | Total Alkalinity | 21.7 | mg CaCO3/L |  | 1 | 5 |  | SM2320-B | REG
2014-03-16 21:38 | L59900-17 | Total Suspended Solids | 45.6 | mg/L |  | 2 | 4 |  | SM2540-D | REG
2014-03-16 21:38 | L59900-17 | UV Absorbance | 0.0791 | 1/cm |  | 0.01 | 0.02 |  | SM5910B | REG
2014-03-16 21:38 | L59900-17 | UV254 Scan, Unfiltered | 0.169 | 1/cm |  | 0.01 | 0.02 |  | NONE | REG
2014-03-16 21:38 | L59900-17 | Volatile Suspended Solids | 17.6 | mg/L |  | 2 | 4 |  | EPA 160.4 | REG
2014-03-16 21:38 | L59900-17 | Zinc, Dissolved, ICP-MS | 21.3 | ug/L | H | 0.5 | 2.5 | ISO66 | EPA 200.8*SW846 6020A | REG
2014-03-16 21:38 | L59900-17 | Zinc, Total, ICP-MS | 55.9 | ug/L |  | 0.5 | 2.5 | ISO66 | EPA 200.8*SW846 6020A | REG
2014-03-16 21:41 | L59900-18 | Ammonia Nitrogen | 0.381 | mg/L |  | 0.01 | 0.05 |  | KEROUEL & AMINOT 1997 | REG
2014-03-16 21:41 | L59900-18 | Arsenic, Dissolved, ICP-MS | 0.638 | ug/L | H | 0.1 | 0.5 | ISO75 CCT | EPA 200.8*SW846 6020A | REG
2014-03-16 21:41 | L59900-18 | Arsenic, Total, ICP-MS | 1.24 | ug/L |  | 0.1 | 0.5 | ISO75 CCT | EPA 200.8*SW846 6020A | REG
2014-03-16 21:41 | L59900-18 | Cadmium, Dissolved, ICP-MS |  | ug/L | <MDL,H | 0.05 | 0.25 | ISO111 | EPA 200.8*SW846 6020A | REG
2014-03-16 21:41 | L59900-18 | Cadmium, Total, ICP-MS | 0.14 | ug/L | <RDL | 0.05 | 0.25 | ISO111 | EPA 200.8*SW846 6020A | REG
2014-03-16 21:41 | L59900-18 | Calcium, Dissolved, ICP-MS | 5480 | ug/L | H | 50 | 50 | ISO43 | EPA 200.8*SW846 6020A | REG
2014-03-16 21:41 | L59900-18 | Calcium, Total, ICP-MS | 6140 | ug/L |  | 50 | 50 | ISO43 | EPA 200.8*SW846 6020A | REG
2014-03-16 21:41 | L59900-18 | Chromium, Dissolved, ICP-MS | 0.32 | ug/L | <RDL,H | 0.2 | 1 | ISO52 CCT | EPA 200.8*SW846 6020A | REG
2014-03-16 21:41 | L59900-18 | Chromium, Total, ICP-MS | 2.3 | ug/L |  | 0.2 | 1 | ISO52 CCT | EPA 200.8*SW846 6020A | REG
2014-03-16 21:41 | L59900-18 | Copper, Dissolved, ICP-MS | 2.17 | ug/L | H | 0.4 | 2 | ISO63 CCT | EPA 200.8*SW846 6020A | REG
2014-03-16 21:41 | L59900-18 | Copper, Total, ICP-MS | 11.7 | ug/L |  | 0.4 | 2 | ISO63 CCT | EPA 200.8*SW846 6020A | REG
2014-03-16 21:41 | L59900-18 | Dilution Factor | 1 | [5 empty] | SM2540-F | CONSTANT
2014-03-16 21:41 | L59900-18 | Dilution Factor | 1 | none |  |  |  |  | EPA 200.8*SW846 6020A | CONSTANT
2014-03-16 21:41 | L59900-18 | Dilution Factor | 1 | none |  |  |  |  | EPA 245.1*SW846 7470A | CONSTANT
2014-03-16 21:41 | L59900-18 | Dilution Factor | 1 | none |  |  |  |  | EPA 200.8*SW846 6020A | CONSTANT
2014-03-16 21:41 | L59900-18 | Dilution Factor | 1 | [5 empty] | SM5910B | CONSTANT
2014-03-16 21:41 | L59900-18 | Dilution Factor | 1 | [5 empty] | NONE | CONSTANT
2014-03-16 21:41 | L59900-18 | Dilution Factor | 4 | [5 empty] | EPA 160.4 | CONSTANT
2014-03-16 21:41 | L59900-18 | Dilution Factor | 4 | [5 empty] | SM2540-D | CONSTANT
2014-03-16 21:41 | L59900-18 | Dilution Factor | 1 | [5 empty] | SM2320-B | CONSTANT
2014-03-16 21:41 | L59900-18 | Dilution Factor | 1 | none |  |  |  |  | EPA 245.1*SW846 7470A | CONSTANT
2014-03-16 21:41 | L59900-18 | Dilution Factor | 5 | [5 empty] | KEROUEL & AMINOT 1997 | CONSTANT
2014-03-16 21:41 | L59900-18 | Discharge Rate | 34.0042 | mgd |  |  |  |  | NONE | REG
2014-03-16 21:41 | L59900-18 | Field Personnel |  | none |  |  |  | D. Robinson | NONE | REG
2014-03-16 21:41 | L59900-18 | Iron, Dissolved, ICP-MS | 47 | ug/L | <RDL,H | 10 | 50 | ISO54 CCT | EPA 200.8*SW846 6020A | REG
2014-03-16 21:41 | L59900-18 | Iron, Total, ICP-MS | 1150 | ug/L |  | 10 | 50 | ISO54 CCT | EPA 200.8*SW846 6020A | REG
2014-03-16 21:41 | L59900-18 | Lead, Dissolved, ICP-MS | 0.21 | ug/L | <RDL,H | 0.1 | 0.5 | ISO206,207,208 | EPA 200.8*SW846 6020A | REG
2014-03-16 21:41 | L59900-18 | Lead, Total, ICP-MS | 8.12 | ug/L |  | 0.1 | 0.5 | ISO206,207,208 | EPA 200.8*SW846 6020A | REG
2014-03-16 21:41 | L59900-18 | Magnesium, Dissolved, ICP-MS | 1130 | ug/L | H | 50 | 50 | ISO25 | EPA 200.8*SW846 6020A | REG
2014-03-16 21:41 | L59900-18 | Magnesium, Total, ICP-MS | 1430 | ug/L |  | 50 | 50 | ISO25 | EPA 200.8*SW846 6020A | REG
2014-03-16 21:41 | L59900-18 | Manganese, Dissolved, ICP-MS | 12.5 | ug/L | H | 0.1 | 0.5 | ISO55 | EPA 200.8*SW846 6020A | REG
2014-03-16 21:41 | L59900-18 | Manganese, Total, ICP-MS | 31.3 | ug/L |  | 0.1 | 0.5 | ISO55 | EPA 200.8*SW846 6020A | REG
2014-03-16 21:41 | L59900-18 | Mercury, Dissolved, CVAA | 0.0218 | ug/L | H | 0.005 | 0.015 |  | EPA 245.1*SW846 7470A | REG
2014-03-16 21:41 | L59900-18 | Mercury, Total, CVAA | 0.0183 | ug/L |  | 0.005 | 0.015 |  | EPA 245.1*SW846 7470A | REG
2014-03-16 21:41 | L59900-18 | Nickel, Dissolved, ICP-MS | 0.833 | ug/L | H | 0.1 | 0.5 | ISO60 CCT | EPA 200.8*SW846 6020A | REG
2014-03-16 21:41 | L59900-18 | Nickel, Total, ICP-MS | 2.93 | ug/L |  | 0.1 | 0.5 | ISO60 CCT | EPA 200.8*SW846 6020A | REG
2014-03-16 21:41 | L59900-18 | Prep Date |  | none |  |  |  | 2014-03-17 18:05 | SM2540-F | CONSTANT
2014-03-16 21:41 | L59900-18 | Prep Date |  | none |  |  |  | 2014-04-08 10:00 | EPA 200.8*SW846 6020A | CONSTANT
2014-03-16 21:41 | L59900-18 | Prep Date |  | none |  |  |  | 2014-04-09 08:00 | EPA 245.1*SW846 7470A | CONSTANT
2014-03-16 21:41 | L59900-18 | Prep Date |  | none |  |  |  | 2014-04-09 09:00 | EPA 200.8*SW846 6020A | CONSTANT
2014-03-16 21:41 | L59900-18 | Prep Date |  | none |  |  |  | 2014-03-18 09:47 | SM5910B | CONSTANT
2014-03-16 21:41 | L59900-18 | Prep Date |  | none |  |  |  | 2014-03-18 09:51 | NONE | CONSTANT
2014-03-16 21:41 | L59900-18 | Prep Date |  | none |  |  |  | 2014-03-18 09:25 | EPA 160.4 | CONSTANT
2014-03-16 21:41 | L59900-18 | Prep Date |  | none |  |  |  | 2014-03-18 09:25 | SM2540-D | CONSTANT
2014-03-16 21:41 | L59900-18 | Prep Date |  | none |  |  |  | 2014-03-28 19:11 | SM2320-B | CONSTANT
2014-03-16 21:41 | L59900-18 | Prep Date |  | none |  |  |  | 2014-04-08 09:30 | EPA 245.1*SW846 7470A | CONSTANT
2014-03-16 21:41 | L59900-18 | Prep Date |  | none |  |  |  | 2014-03-17 14:00 | KEROUEL & AMINOT 1997 | CONSTANT
2014-03-16 21:41 | L59900-18 | Prep Date | [5 empty] | 2014-03-16 21:41 | NONE | CONSTANT
2014-03-16 21:41 | L59900-18 | Sample Code |  | none |  |  |  | TC; 15 min. | NONE | REG
2014-03-16 21:41 | L59900-18 | Sampling Method |  | none |  |  |  | 01024, 67031 | NONE | REG
2014-03-16 21:41 | L59900-18 | Selenium, Dissolved, ICP-MS |  | ug/L | <MDL,H | 0.5 | 1 | ISO78 CCT | EPA 200.8*SW846 6020A | REG
2014-03-16 21:41 | L59900-18 | Selenium, Total, ICP-MS |  | ug/L | <MDL | 0.5 | 1 | ISO78 CCT | EPA 200.8*SW846 6020A | REG
2014-03-16 21:41 | L59900-18 | Settleable Solids, Volumetric | 0.5 | ml/L | <RDL | 0.5 | 1 |  | SM2540-F | REG
2014-03-16 21:41 | L59900-18 | Silver, Dissolved, ICP-MS |  | ug/L | <MDL,H | 0.04 | 0.2 | ISO107 | EPA 200.8*SW846 6020A | REG
2014-03-16 21:41 | L59900-18 | Silver, Total, ICP-MS | 0.041 | ug/L | <RDL | 0.04 | 0.2 | ISO107 | EPA 200.8*SW846 6020A | REG
2014-03-16 21:41 | L59900-18 | Total Alkalinity | 22.2 | mg CaCO3/L |  | 1 | 5 |  | SM2320-B | REG
2014-03-16 21:41 | L59900-18 | Total Suspended Solids | 49.2 | mg/L |  | 2 | 4 |  | SM2540-D | REG
2014-03-16 21:41 | L59900-18 | UV Absorbance | 0.0822 | 1/cm |  | 0.01 | 0.02 |  | SM5910B | REG
2014-03-16 21:41 | L59900-18 | UV254 Scan, Unfiltered | 0.169 | 1/cm |  | 0.01 | 0.02 |  | NONE | REG
2014-03-16 21:41 | L59900-18 | Volatile Suspended Solids | 18.8 | mg/L |  | 2 | 4 |  | EPA 160.4 | REG
2014-03-16 21:41 | L59900-18 | Zinc, Dissolved, ICP-MS | 21.6 | ug/L | H | 0.5 | 2.5 | ISO66 | EPA 200.8*SW846 6020A | REG
2014-03-16 21:41 | L59900-18 | Zinc, Total, ICP-MS | 53.3 | ug/L |  | 0.5 | 2.5 | ISO66 | EPA 200.8*SW846 6020A | REG
2014-03-16 21:43 | L59900-19 | Ammonia Nitrogen | 0.393 | mg/L |  | 0.01 | 0.05 |  | KEROUEL & AMINOT 1997 | REG
2014-03-16 21:43 | L59900-19 | Arsenic, Dissolved, ICP-MS | 0.641 | ug/L | H | 0.1 | 0.5 | ISO75 CCT | EPA 200.8*SW846 6020A | REG
2014-03-16 21:43 | L59900-19 | Arsenic, Total, ICP-MS | 1.22 | ug/L |  | 0.1 | 0.5 | ISO75 CCT | EPA 200.8*SW846 6020A | REG
2014-03-16 21:43 | L59900-19 | Cadmium, Dissolved, ICP-MS |  | ug/L | <MDL,H | 0.05 | 0.25 | ISO111 | EPA 200.8*SW846 6020A | REG
2014-03-16 21:43 | L59900-19 | Cadmium, Total, ICP-MS | 0.14 | ug/L | <RDL | 0.05 | 0.25 | ISO111 | EPA 200.8*SW846 6020A | REG
2014-03-16 21:43 | L59900-19 | Calcium, Dissolved, ICP-MS | 5560 | ug/L | H | 50 | 50 | ISO43 | EPA 200.8*SW846 6020A | REG
2014-03-16 21:43 | L59900-19 | Calcium, Total, ICP-MS | 6410 | ug/L |  | 50 | 50 | ISO43 | EPA 200.8*SW846 6020A | REG
2014-03-16 21:43 | L59900-19 | Chromium, Dissolved, ICP-MS | 0.33 | ug/L | <RDL,H | 0.2 | 1 | ISO52 CCT | EPA 200.8*SW846 6020A | REG
2014-03-16 21:43 | L59900-19 | Chromium, Total, ICP-MS | 2.1 | ug/L |  | 0.2 | 1 | ISO52 CCT | EPA 200.8*SW846 6020A | REG
2014-03-16 21:43 | L59900-19 | Copper, Dissolved, ICP-MS | 2.22 | ug/L | H | 0.4 | 2 | ISO63 CCT | EPA 200.8*SW846 6020A | REG
2014-03-16 21:43 | L59900-19 | Copper, Total, ICP-MS | 10.2 | ug/L |  | 0.4 | 2 | ISO63 CCT | EPA 200.8*SW846 6020A | REG
2014-03-16 21:43 | L59900-19 | Dilution Factor | 1 | [5 empty] | SM2540-F | CONSTANT
2014-03-16 21:43 | L59900-19 | Dilution Factor | 1 | none |  |  |  |  | EPA 200.8*SW846 6020A | CONSTANT
2014-03-16 21:43 | L59900-19 | Dilution Factor | 1 | none |  |  |  |  | EPA 245.1*SW846 7470A | CONSTANT
2014-03-16 21:43 | L59900-19 | Dilution Factor | 1 | none |  |  |  |  | EPA 200.8*SW846 6020A | CONSTANT
2014-03-16 21:43 | L59900-19 | Dilution Factor | 1 | [5 empty] | SM5910B | CONSTANT
2014-03-16 21:43 | L59900-19 | Dilution Factor | 1 | [5 empty] | NONE | CONSTANT
2014-03-16 21:43 | L59900-19 | Dilution Factor | 2.8 | [5 empty] | EPA 160.4 | CONSTANT
2014-03-16 21:43 | L59900-19 | Dilution Factor | 2.8 | [5 empty] | SM2540-D | CONSTANT
2014-03-16 21:43 | L59900-19 | Dilution Factor | 1 | [5 empty] | SM2320-B | CONSTANT
2014-03-16 21:43 | L59900-19 | Dilution Factor | 1 | none |  |  |  |  | EPA 245.1*SW846 7470A | CONSTANT
2014-03-16 21:43 | L59900-19 | Dilution Factor | 5 | [5 empty] | KEROUEL & AMINOT 1997 | CONSTANT
2014-03-16 21:43 | L59900-19 | Discharge Rate | 4.7664 | mgd |  |  |  |  | NONE | REG
2014-03-16 21:43 | L59900-19 | Field Personnel |  | none |  |  |  | D. Robinson | NONE | REG
2014-03-16 21:43 | L59900-19 | Iron, Dissolved, ICP-MS | 46 | ug/L | <RDL,H | 10 | 50 | ISO54 CCT | EPA 200.8*SW846 6020A | REG
2014-03-16 21:43 | L59900-19 | Iron, Total, ICP-MS | 1070 | ug/L |  | 10 | 50 | ISO54 CCT | EPA 200.8*SW846 6020A | REG
2014-03-16 21:43 | L59900-19 | Lead, Dissolved, ICP-MS | 0.22 | ug/L | <RDL,H | 0.1 | 0.5 | ISO206,207,208 | EPA 200.8*SW846 6020A | REG
2014-03-16 21:43 | L59900-19 | Lead, Total, ICP-MS | 7.86 | ug/L |  | 0.1 | 0.5 | ISO206,207,208 | EPA 200.8*SW846 6020A | REG
2014-03-16 21:43 | L59900-19 | Magnesium, Dissolved, ICP-MS | 1150 | ug/L | H | 50 | 50 | ISO25 | EPA 200.8*SW846 6020A | REG
2014-03-16 21:43 | L59900-19 | Magnesium, Total, ICP-MS | 1480 | ug/L |  | 50 | 50 | ISO25 | EPA 200.8*SW846 6020A | REG
2014-03-16 21:43 | L59900-19 | Manganese, Dissolved, ICP-MS | 12.6 | ug/L | H | 0.1 | 0.5 | ISO55 | EPA 200.8*SW846 6020A | REG
2014-03-16 21:43 | L59900-19 | Manganese, Total, ICP-MS | 31.3 | ug/L |  | 0.1 | 0.5 | ISO55 | EPA 200.8*SW846 6020A | REG
2014-03-16 21:43 | L59900-19 | Mercury, Dissolved, CVAA | 0.0089 | ug/L | <RDL,H | 0.005 | 0.015 |  | EPA 245.1*SW846 7470A | REG
2014-03-16 21:43 | L59900-19 | Mercury, Total, CVAA | 0.0158 | ug/L |  | 0.005 | 0.015 |  | EPA 245.1*SW846 7470A | REG
2014-03-16 21:43 | L59900-19 | Nickel, Dissolved, ICP-MS | 0.829 | ug/L | H | 0.1 | 0.5 | ISO60 CCT | EPA 200.8*SW846 6020A | REG
2014-03-16 21:43 | L59900-19 | Nickel, Total, ICP-MS | 2.87 | ug/L |  | 0.1 | 0.5 | ISO60 CCT | EPA 200.8*SW846 6020A | REG
2014-03-16 21:43 | L59900-19 | Prep Date |  | none |  |  |  | 2014-03-17 18:05 | SM2540-F | CONSTANT
2014-03-16 21:43 | L59900-19 | Prep Date |  | none |  |  |  | 2014-04-08 10:00 | EPA 200.8*SW846 6020A | CONSTANT
2014-03-16 21:43 | L59900-19 | Prep Date |  | none |  |  |  | 2014-04-09 08:00 | EPA 245.1*SW846 7470A | CONSTANT
2014-03-16 21:43 | L59900-19 | Prep Date |  | none |  |  |  | 2014-04-09 09:00 | EPA 200.8*SW846 6020A | CONSTANT
2014-03-16 21:43 | L59900-19 | Prep Date |  | none |  |  |  | 2014-03-18 09:55 | SM5910B | CONSTANT
2014-03-16 21:43 | L59900-19 | Prep Date |  | none |  |  |  | 2014-03-18 09:59 | NONE | CONSTANT
2014-03-16 21:43 | L59900-19 | Prep Date |  | none |  |  |  | 2014-03-18 09:25 | EPA 160.4 | CONSTANT
2014-03-16 21:43 | L59900-19 | Prep Date |  | none |  |  |  | 2014-03-18 09:25 | SM2540-D | CONSTANT
2014-03-16 21:43 | L59900-19 | Prep Date |  | none |  |  |  | 2014-03-28 19:17 | SM2320-B | CONSTANT
2014-03-16 21:43 | L59900-19 | Prep Date |  | none |  |  |  | 2014-04-08 09:30 | EPA 245.1*SW846 7470A | CONSTANT
2014-03-16 21:43 | L59900-19 | Prep Date |  | none |  |  |  | 2014-03-17 14:00 | KEROUEL & AMINOT 1997 | CONSTANT
2014-03-16 21:43 | L59900-19 | Prep Date | [5 empty] | 2014-03-16 21:43 | NONE | CONSTANT
2014-03-16 21:43 | L59900-19 | Sample Code |  | none |  |  |  | TC; 15 min. | NONE | REG
2014-03-16 21:43 | L59900-19 | Sampling Method |  | none |  |  |  | 01024, 67031 | NONE | REG
2014-03-16 21:43 | L59900-19 | Selenium, Dissolved, ICP-MS |  | ug/L | <MDL,H | 0.5 | 1 | ISO78 CCT | EPA 200.8*SW846 6020A | REG
2014-03-16 21:43 | L59900-19 | Selenium, Total, ICP-MS |  | ug/L | <MDL | 0.5 | 1 | ISO78 CCT | EPA 200.8*SW846 6020A | REG
2014-03-16 21:43 | L59900-19 | Settleable Solids, Volumetric |  | ml/L | <MDL | 0.5 | 1 |  | SM2540-F | REG
2014-03-16 21:43 | L59900-19 | Silver, Dissolved, ICP-MS |  | ug/L | <MDL,H | 0.04 | 0.2 | ISO107 | EPA 200.8*SW846 6020A | REG
2014-03-16 21:43 | L59900-19 | Silver, Total, ICP-MS |  | ug/L | <MDL | 0.04 | 0.2 | ISO107 | EPA 200.8*SW846 6020A | REG
2014-03-16 21:43 | L59900-19 | Total Alkalinity | 28.5 | mg CaCO3/L |  | 1 | 5 |  | SM2320-B | REG
2014-03-16 21:43 | L59900-19 | Total Suspended Solids | 39.7 | mg/L |  | 1.4 | 2.9 |  | SM2540-D | REG
2014-03-16 21:43 | L59900-19 | UV Absorbance | 0.0833 | 1/cm |  | 0.01 | 0.02 |  | SM5910B | REG
2014-03-16 21:43 | L59900-19 | UV254 Scan, Unfiltered | 0.17 | 1/cm |  | 0.01 | 0.02 |  | NONE | REG
2014-03-16 21:43 | L59900-19 | Volatile Suspended Solids | 16.3 | mg/L |  | 1.4 | 2.9 |  | EPA 160.4 | REG
2014-03-16 21:43 | L59900-19 | Zinc, Dissolved, ICP-MS | 20.6 | ug/L | H | 0.5 | 2.5 | ISO66 | EPA 200.8*SW846 6020A | REG
2014-03-16 21:43 | L59900-19 | Zinc, Total, ICP-MS | 53.2 | ug/L |  | 0.5 | 2.5 | ISO66 | EPA 200.8*SW846 6020A | REG
2014-03-16 19:56 | L59900-2 | Ammonia Nitrogen | 1.14 | mg/L |  | 0.02 | 0.1 |  | KEROUEL & AMINOT 1997 | REG
2014-03-16 19:56 | L59900-2 | Arsenic, Dissolved, ICP-MS | 0.721 | ug/L | H | 0.1 | 0.5 | ISO75 CCT | EPA 200.8*SW846 6020A | REG
2014-03-16 19:56 | L59900-2 | Arsenic, Total, ICP-MS | 2.34 | ug/L |  | 0.1 | 0.5 | ISO75 CCT | EPA 200.8*SW846 6020A | REG
2014-03-16 19:56 | L59900-2 | Cadmium, Dissolved, ICP-MS |  | ug/L | <MDL,H | 0.05 | 0.25 | ISO111 | EPA 200.8*SW846 6020A | REG
2014-03-16 19:56 | L59900-2 | Cadmium, Total, ICP-MS | 0.731 | ug/L |  | 0.05 | 0.25 | ISO111 | EPA 200.8*SW846 6020A | REG
2014-03-16 19:56 | L59900-2 | Calcium, Dissolved, ICP-MS | 10400 | ug/L | H | 50 | 50 | ISO43 | EPA 200.8*SW846 6020A | REG
2014-03-16 19:56 | L59900-2 | Calcium, Total, ICP-MS | 12300 | ug/L |  | 50 | 50 | ISO43 | EPA 200.8*SW846 6020A | REG
2014-03-16 19:56 | L59900-2 | Chromium, Dissolved, ICP-MS | 0.21 | ug/L | <RDL,H | 0.2 | 1 | ISO52 CCT | EPA 200.8*SW846 6020A | REG
2014-03-16 19:56 | L59900-2 | Chromium, Total, ICP-MS | 7.88 | ug/L |  | 0.2 | 1 | ISO52 CCT | EPA 200.8*SW846 6020A | REG
2014-03-16 19:56 | L59900-2 | Copper, Dissolved, ICP-MS | 1.1 | ug/L | <RDL,H | 0.4 | 2 | ISO63 CCT | EPA 200.8*SW846 6020A | REG
2014-03-16 19:56 | L59900-2 | Copper, Total, ICP-MS | 51.3 | ug/L |  | 0.4 | 2 | ISO63 CCT | EPA 200.8*SW846 6020A | REG
2014-03-16 19:56 | L59900-2 | Dilution Factor | 1 | [5 empty] | SM2540-F | CONSTANT
2014-03-16 19:56 | L59900-2 | Dilution Factor | 1 | none |  |  |  |  | EPA 200.8*SW846 6020A | CONSTANT
2014-03-16 19:56 | L59900-2 | Dilution Factor | 1 | none |  |  |  |  | EPA 245.1*SW846 7470A | CONSTANT
2014-03-16 19:56 | L59900-2 | Dilution Factor | 1 | none |  |  |  |  | EPA 245.1*SW846 7470A | CONSTANT
2014-03-16 19:56 | L59900-2 | Dilution Factor | 1 | none |  |  |  |  | EPA 200.8*SW846 6020A | CONSTANT
2014-03-16 19:56 | L59900-2 | Dilution Factor | 1 | [5 empty] | SM5910B | CONSTANT
2014-03-16 19:56 | L59900-2 | Dilution Factor | 1 | [5 empty] | NONE | CONSTANT
2014-03-16 19:56 | L59900-2 | Dilution Factor | 13.4 | [5 empty] | EPA 160.4 | CONSTANT
2014-03-16 19:56 | L59900-2 | Dilution Factor | 13.4 | [5 empty] | SM2540-D | CONSTANT
2014-03-16 19:56 | L59900-2 | Dilution Factor | 1 | [5 empty] | SM2320-B | CONSTANT
2014-03-16 19:56 | L59900-2 | Dilution Factor | 10 | [5 empty] | KEROUEL & AMINOT 1997 | CONSTANT
2014-03-16 19:56 | L59900-2 | Discharge Rate | 53.0489 | mgd |  |  |  |  | NONE | REG
2014-03-16 19:56 | L59900-2 | Field Personnel |  | none |  |  |  | D. Robinson | NONE | REG
2014-03-16 19:56 | L59900-2 | Iron, Dissolved, ICP-MS | 259 | ug/L | H | 10 | 50 | ISO54 CCT | EPA 200.8*SW846 6020A | REG
2014-03-16 19:56 | L59900-2 | Iron, Total, ICP-MS | 3940 | ug/L |  | 10 | 50 | ISO54 CCT | EPA 200.8*SW846 6020A | REG
2014-03-16 19:56 | L59900-2 | Lead, Dissolved, ICP-MS | 0.39 | ug/L | <RDL,H | 0.1 | 0.5 | ISO206,207,208 | EPA 200.8*SW846 6020A | REG
2014-03-16 19:56 | L59900-2 | Lead, Total, ICP-MS | 46 | ug/L |  | 0.1 | 0.5 | ISO206,207,208 | EPA 200.8*SW846 6020A | REG
2014-03-16 19:56 | L59900-2 | Magnesium, Dissolved, ICP-MS | 9020 | ug/L | H | 50 | 50 | ISO25 | EPA 200.8*SW846 6020A | REG
2014-03-16 19:56 | L59900-2 | Magnesium, Total, ICP-MS | 10100 | ug/L |  | 50 | 50 | ISO25 | EPA 200.8*SW846 6020A | REG
2014-03-16 19:56 | L59900-2 | Manganese, Dissolved, ICP-MS | 35.3 | ug/L | H | 0.1 | 0.5 | ISO55 | EPA 200.8*SW846 6020A | REG
2014-03-16 19:56 | L59900-2 | Manganese, Total, ICP-MS | 75.3 | ug/L |  | 0.1 | 0.5 | ISO55 | EPA 200.8*SW846 6020A | REG
2014-03-16 19:56 | L59900-2 | Mercury, Dissolved, CVAA |  | ug/L | <MDL,H | 0.005 | 0.015 |  | EPA 245.1*SW846 7470A | REG
2014-03-16 19:56 | L59900-2 | Mercury, Total, CVAA | 0.0925 | ug/L |  | 0.005 | 0.015 |  | EPA 245.1*SW846 7470A | REG
2014-03-16 19:56 | L59900-2 | Nickel, Dissolved, ICP-MS | 1.69 | ug/L | H | 0.1 | 0.5 | ISO60 CCT | EPA 200.8*SW846 6020A | REG
2014-03-16 19:56 | L59900-2 | Nickel, Total, ICP-MS | 11 | ug/L |  | 0.1 | 0.5 | ISO60 CCT | EPA 200.8*SW846 6020A | REG
2014-03-16 19:56 | L59900-2 | Prep Date |  | none |  |  |  | 2014-03-17 16:40 | SM2540-F | CONSTANT
2014-03-16 19:56 | L59900-2 | Prep Date |  | none |  |  |  | 2014-04-08 10:00 | EPA 200.8*SW846 6020A | CONSTANT
2014-03-16 19:56 | L59900-2 | Prep Date |  | none |  |  |  | 2014-04-08 08:00 | EPA 245.1*SW846 7470A | CONSTANT
2014-03-16 19:56 | L59900-2 | Prep Date |  | none |  |  |  | 2014-04-07 10:00 | EPA 245.1*SW846 7470A | CONSTANT
2014-03-16 19:56 | L59900-2 | Prep Date |  | none |  |  |  | 2014-04-09 09:00 | EPA 200.8*SW846 6020A | CONSTANT
2014-03-16 19:56 | L59900-2 | Prep Date |  | none |  |  |  | 2014-03-17 14:48 | SM5910B | CONSTANT
2014-03-16 19:56 | L59900-2 | Prep Date |  | none |  |  |  | 2014-03-17 14:54 | NONE | CONSTANT
2014-03-16 19:56 | L59900-2 | Prep Date |  | none |  |  |  | 2014-03-18 09:25 | EPA 160.4 | CONSTANT
2014-03-16 19:56 | L59900-2 | Prep Date |  | none |  |  |  | 2014-03-18 09:25 | SM2540-D | CONSTANT
2014-03-16 19:56 | L59900-2 | Prep Date |  | none |  |  |  | 2014-03-28 17:11 | SM2320-B | CONSTANT
2014-03-16 19:56 | L59900-2 | Prep Date |  | none |  |  |  | 2014-03-17 14:00 | KEROUEL & AMINOT 1997 | CONSTANT
2014-03-16 19:56 | L59900-2 | Prep Date | [5 empty] | 2014-03-16 19:56 | NONE | CONSTANT
2014-03-16 19:56 | L59900-2 | Sample Code |  | none |  |  |  | TC; 15 min. | NONE | REG
2014-03-16 19:56 | L59900-2 | Sampling Method |  | none |  |  |  | 01024, 67031 | NONE | REG
2014-03-16 19:56 | L59900-2 | Selenium, Dissolved, ICP-MS |  | ug/L | <MDL,H | 0.5 | 1 | ISO78 CCT | EPA 200.8*SW846 6020A | REG
2014-03-16 19:56 | L59900-2 | Selenium, Total, ICP-MS |  | ug/L | <MDL | 0.5 | 1 | ISO78 CCT | EPA 200.8*SW846 6020A | REG
2014-03-16 19:56 | L59900-2 | Settleable Solids, Volumetric | 9.5 | ml/L |  | 0.5 | 1 |  | SM2540-F | REG
2014-03-16 19:56 | L59900-2 | Silver, Dissolved, ICP-MS |  | ug/L | <MDL,H | 0.04 | 0.2 | ISO107 | EPA 200.8*SW846 6020A | REG
2014-03-16 19:56 | L59900-2 | Silver, Total, ICP-MS | 0.264 | ug/L |  | 0.04 | 0.2 | ISO107 | EPA 200.8*SW846 6020A | REG
2014-03-16 19:56 | L59900-2 | Total Alkalinity | 38.9 | mg CaCO3/L |  | 1 | 5 |  | SM2320-B | REG
2014-03-16 19:56 | L59900-2 | Total Suspended Solids | 227 | mg/L |  | 6.7 | 13 |  | SM2540-D | REG
2014-03-16 19:56 | L59900-2 | UV Absorbance | 0.128 | 1/cm |  | 0.01 | 0.02 |  | SM5910B | REG
2014-03-16 19:56 | L59900-2 | UV254 Scan, Unfiltered | 0.438 | 1/cm |  | 0.01 | 0.02 |  | NONE | REG
2014-03-16 19:56 | L59900-2 | Volatile Suspended Solids | 141 | mg/L |  | 6.7 | 13 |  | EPA 160.4 | REG
2014-03-16 19:56 | L59900-2 | Zinc, Dissolved, ICP-MS | 10.5 | ug/L | H | 0.5 | 2.5 | ISO66 | EPA 200.8*SW846 6020A | REG
2014-03-16 19:56 | L59900-2 | Zinc, Total, ICP-MS | 209 | ug/L |  | 0.5 | 2.5 | ISO66 | EPA 200.8*SW846 6020A | REG
2014-03-16 21:55 | L59900-20 | Ammonia Nitrogen | 0.362 | mg/L |  | 0.01 | 0.05 |  | KEROUEL & AMINOT 1997 | REG
2014-03-16 21:55 | L59900-20 | Arsenic, Dissolved, ICP-MS | 0.618 | ug/L | H | 0.1 | 0.5 | ISO75 CCT | EPA 200.8*SW846 6020A | REG
2014-03-16 21:55 | L59900-20 | Arsenic, Total, ICP-MS | 1.23 | ug/L |  | 0.1 | 0.5 | ISO75 CCT | EPA 200.8*SW846 6020A | REG
2014-03-16 21:55 | L59900-20 | Cadmium, Dissolved, ICP-MS |  | ug/L | <MDL,H | 0.05 | 0.25 | ISO111 | EPA 200.8*SW846 6020A | REG
2014-03-16 21:55 | L59900-20 | Cadmium, Total, ICP-MS | 0.14 | ug/L | <RDL | 0.05 | 0.25 | ISO111 | EPA 200.8*SW846 6020A | REG
2014-03-16 21:55 | L59900-20 | Calcium, Dissolved, ICP-MS | 5450 | ug/L | H | 50 | 50 | ISO43 | EPA 200.8*SW846 6020A | REG
2014-03-16 21:55 | L59900-20 | Calcium, Total, ICP-MS | 6370 | ug/L |  | 50 | 50 | ISO43 | EPA 200.8*SW846 6020A | REG
2014-03-16 21:55 | L59900-20 | Chromium, Dissolved, ICP-MS | 0.3 | ug/L | <RDL,H | 0.2 | 1 | ISO52 CCT | EPA 200.8*SW846 6020A | REG
2014-03-16 21:55 | L59900-20 | Chromium, Total, ICP-MS | 2.02 | ug/L |  | 0.2 | 1 | ISO52 CCT | EPA 200.8*SW846 6020A | REG
2014-03-16 21:55 | L59900-20 | Copper, Dissolved, ICP-MS | 2.17 | ug/L | H | 0.4 | 2 | ISO63 CCT | EPA 200.8*SW846 6020A | REG
2014-03-16 21:55 | L59900-20 | Copper, Total, ICP-MS | 9.97 | ug/L |  | 0.4 | 2 | ISO63 CCT | EPA 200.8*SW846 6020A | REG
2014-03-16 21:55 | L59900-20 | Dilution Factor | 1 | [5 empty] | SM2540-F | CONSTANT
2014-03-16 21:55 | L59900-20 | Dilution Factor | 1 | none |  |  |  |  | EPA 200.8*SW846 6020A | CONSTANT
2014-03-16 21:55 | L59900-20 | Dilution Factor | 1 | none |  |  |  |  | EPA 245.1*SW846 7470A | CONSTANT
2014-03-16 21:55 | L59900-20 | Dilution Factor | 1 | none |  |  |  |  | EPA 200.8*SW846 6020A | CONSTANT
2014-03-16 21:55 | L59900-20 | Dilution Factor | 1 | [5 empty] | NONE | CONSTANT
2014-03-16 21:55 | L59900-20 | Dilution Factor | 1 | [5 empty] | SM5910B | CONSTANT
2014-03-16 21:55 | L59900-20 | Dilution Factor | 2.8 | [5 empty] | EPA 160.4 | CONSTANT
2014-03-16 21:55 | L59900-20 | Dilution Factor | 2.8 | [5 empty] | SM2540-D | CONSTANT
2014-03-16 21:55 | L59900-20 | Dilution Factor | 1 | [5 empty] | SM2320-B | CONSTANT
2014-03-16 21:55 | L59900-20 | Dilution Factor | 1 | none |  |  |  |  | EPA 245.1*SW846 7470A | CONSTANT
2014-03-16 21:55 | L59900-20 | Dilution Factor | 5 | [5 empty] | KEROUEL & AMINOT 1997 | CONSTANT
2014-03-16 21:55 | L59900-20 | Discharge Rate | 13.9847 | mgd |  |  |  |  | NONE | REG
2014-03-16 21:55 | L59900-20 | Field Personnel |  | none |  |  |  | D. Robinson | NONE | REG
2014-03-16 21:55 | L59900-20 | Iron, Dissolved, ICP-MS | 45 | ug/L | <RDL,H | 10 | 50 | ISO54 CCT | EPA 200.8*SW846 6020A | REG
2014-03-16 21:55 | L59900-20 | Iron, Total, ICP-MS | 1020 | ug/L |  | 10 | 50 | ISO54 CCT | EPA 200.8*SW846 6020A | REG
2014-03-16 21:55 | L59900-20 | Lead, Dissolved, ICP-MS | 0.21 | ug/L | <RDL,H | 0.1 | 0.5 | ISO206,207,208 | EPA 200.8*SW846 6020A | REG
2014-03-16 21:55 | L59900-20 | Lead, Total, ICP-MS | 8.16 | ug/L |  | 0.1 | 0.5 | ISO206,207,208 | EPA 200.8*SW846 6020A | REG
2014-03-16 21:55 | L59900-20 | Magnesium, Dissolved, ICP-MS | 1120 | ug/L | H | 50 | 50 | ISO25 | EPA 200.8*SW846 6020A | REG
2014-03-16 21:55 | L59900-20 | Magnesium, Total, ICP-MS | 1450 | ug/L |  | 50 | 50 | ISO25 | EPA 200.8*SW846 6020A | REG
2014-03-16 21:55 | L59900-20 | Manganese, Dissolved, ICP-MS | 12.4 | ug/L | H | 0.1 | 0.5 | ISO55 | EPA 200.8*SW846 6020A | REG
2014-03-16 21:55 | L59900-20 | Manganese, Total, ICP-MS | 29.6 | ug/L |  | 0.1 | 0.5 | ISO55 | EPA 200.8*SW846 6020A | REG
2014-03-16 21:55 | L59900-20 | Mercury, Dissolved, CVAA |  | ug/L | <MDL,H | 0.005 | 0.015 |  | EPA 245.1*SW846 7470A | REG
2014-03-16 21:55 | L59900-20 | Mercury, Total, CVAA | 0.0156 | ug/L |  | 0.005 | 0.015 |  | EPA 245.1*SW846 7470A | REG
2014-03-16 21:55 | L59900-20 | Nickel, Dissolved, ICP-MS | 0.792 | ug/L | H | 0.1 | 0.5 | ISO60 CCT | EPA 200.8*SW846 6020A | REG
2014-03-16 21:55 | L59900-20 | Nickel, Total, ICP-MS | 2.78 | ug/L |  | 0.1 | 0.5 | ISO60 CCT | EPA 200.8*SW846 6020A | REG
2014-03-16 21:55 | L59900-20 | Prep Date |  | none |  |  |  | 2014-03-17 18:05 | SM2540-F | CONSTANT
2014-03-16 21:55 | L59900-20 | Prep Date |  | none |  |  |  | 2014-04-08 10:00 | EPA 200.8*SW846 6020A | CONSTANT
2014-03-16 21:55 | L59900-20 | Prep Date |  | none |  |  |  | 2014-04-09 08:00 | EPA 245.1*SW846 7470A | CONSTANT
2014-03-16 21:55 | L59900-20 | Prep Date |  | none |  |  |  | 2014-04-09 09:00 | EPA 200.8*SW846 6020A | CONSTANT
2014-03-16 21:55 | L59900-20 | Prep Date |  | none |  |  |  | 2014-03-18 10:08 | NONE | CONSTANT
2014-03-16 21:55 | L59900-20 | Prep Date |  | none |  |  |  | 2014-03-18 10:04 | SM5910B | CONSTANT
2014-03-16 21:55 | L59900-20 | Prep Date |  | none |  |  |  | 2014-03-18 09:25 | EPA 160.4 | CONSTANT
2014-03-16 21:55 | L59900-20 | Prep Date |  | none |  |  |  | 2014-03-18 09:25 | SM2540-D | CONSTANT
2014-03-16 21:55 | L59900-20 | Prep Date |  | none |  |  |  | 2014-03-28 19:33 | SM2320-B | CONSTANT
2014-03-16 21:55 | L59900-20 | Prep Date |  | none |  |  |  | 2014-04-08 09:30 | EPA 245.1*SW846 7470A | CONSTANT
2014-03-16 21:55 | L59900-20 | Prep Date |  | none |  |  |  | 2014-03-17 14:00 | KEROUEL & AMINOT 1997 | CONSTANT
2014-03-16 21:55 | L59900-20 | Prep Date | [5 empty] | 2014-03-16 21:55 | NONE | CONSTANT
2014-03-16 21:55 | L59900-20 | Sample Code |  | none |  |  |  | TC; 15 min. | NONE | REG
2014-03-16 21:55 | L59900-20 | Sampling Method |  | none |  |  |  | 01024, 67031 | NONE | REG
2014-03-16 21:55 | L59900-20 | Selenium, Dissolved, ICP-MS |  | ug/L | <MDL,H | 0.5 | 1 | ISO78 CCT | EPA 200.8*SW846 6020A | REG
2014-03-16 21:55 | L59900-20 | Selenium, Total, ICP-MS |  | ug/L | <MDL | 0.5 | 1 | ISO78 CCT | EPA 200.8*SW846 6020A | REG
2014-03-16 21:55 | L59900-20 | Settleable Solids, Volumetric |  | ml/L | <MDL | 0.5 | 1 |  | SM2540-F | REG
2014-03-16 21:55 | L59900-20 | Silver, Dissolved, ICP-MS |  | ug/L | <MDL,H | 0.04 | 0.2 | ISO107 | EPA 200.8*SW846 6020A | REG
2014-03-16 21:55 | L59900-20 | Silver, Total, ICP-MS | 0.079 | ug/L | <RDL | 0.04 | 0.2 | ISO107 | EPA 200.8*SW846 6020A | REG
2014-03-16 21:55 | L59900-20 | Total Alkalinity | 22.6 | mg CaCO3/L |  | 1 | 5 |  | SM2320-B | REG
2014-03-16 21:55 | L59900-20 | Total Suspended Solids | 40.6 | mg/L |  | 1.4 | 2.9 |  | SM2540-D | REG
2014-03-16 21:55 | L59900-20 | UV Absorbance | 0.0815 | 1/cm |  | 0.01 | 0.02 |  | SM5910B | REG
2014-03-16 21:55 | L59900-20 | UV254 Scan, Unfiltered | 0.166 | 1/cm |  | 0.01 | 0.02 |  | NONE | REG
2014-03-16 21:55 | L59900-20 | Volatile Suspended Solids | 17.4 | mg/L |  | 1.4 | 2.9 |  | EPA 160.4 | REG
2014-03-16 21:55 | L59900-20 | Zinc, Dissolved, ICP-MS | 19.6 | ug/L | H | 0.5 | 2.5 | ISO66 | EPA 200.8*SW846 6020A | REG
2014-03-16 21:55 | L59900-20 | Zinc, Total, ICP-MS | 48.8 | ug/L |  | 0.5 | 2.5 | ISO66 | EPA 200.8*SW846 6020A | REG
2014-03-16 21:56 | L59900-21 | Ammonia Nitrogen | 0.377 | mg/L |  | 0.01 | 0.05 |  | KEROUEL & AMINOT 1997 | REG
2014-03-16 21:56 | L59900-21 | Arsenic, Dissolved, ICP-MS | 0.595 | ug/L | H | 0.1 | 0.5 | ISO75 CCT | EPA 200.8*SW846 6020A | REG
2014-03-16 21:56 | L59900-21 | Arsenic, Total, ICP-MS | 1.08 | ug/L |  | 0.1 | 0.5 | ISO75 CCT | EPA 200.8*SW846 6020A | REG
2014-03-16 21:56 | L59900-21 | Cadmium, Dissolved, ICP-MS |  | ug/L | <MDL,H | 0.05 | 0.25 | ISO111 | EPA 200.8*SW846 6020A | REG
2014-03-16 21:56 | L59900-21 | Cadmium, Total, ICP-MS | 0.15 | ug/L | <RDL | 0.05 | 0.25 | ISO111 | EPA 200.8*SW846 6020A | REG
2014-03-16 21:56 | L59900-21 | Calcium, Dissolved, ICP-MS | 5990 | ug/L | H | 50 | 50 | ISO43 | EPA 200.8*SW846 6020A | REG
2014-03-16 21:56 | L59900-21 | Calcium, Total, ICP-MS | 6640 | ug/L |  | 50 | 50 | ISO43 | EPA 200.8*SW846 6020A | REG
2014-03-16 21:56 | L59900-21 | Chromium, Dissolved, ICP-MS | 0.3 | ug/L | <RDL,H | 0.2 | 1 | ISO52 CCT | EPA 200.8*SW846 6020A | REG
2014-03-16 21:56 | L59900-21 | Chromium, Total, ICP-MS | 1.84 | ug/L |  | 0.2 | 1 | ISO53 CCT | EPA 200.8*SW846 6020A | REG
2014-03-16 21:56 | L59900-21 | Copper, Dissolved, ICP-MS | 2.15 | ug/L | H | 0.4 | 2 | ISO65 | EPA 200.8*SW846 6020A | REG
2014-03-16 21:56 | L59900-21 | Copper, Total, ICP-MS | 9.7 | ug/L |  | 0.4 | 2 | ISO65 | EPA 200.8*SW846 6020A | REG
2014-03-16 21:56 | L59900-21 | Dilution Factor | 1 | [5 empty] | SM2540-F | CONSTANT
2014-03-16 21:56 | L59900-21 | Dilution Factor | 1 | none |  |  |  |  | EPA 245.1*SW846 7470A | CONSTANT
2014-03-16 21:56 | L59900-21 | Dilution Factor | 1 | none |  |  |  |  | EPA 200.8*SW846 6020A | CONSTANT
2014-03-16 21:56 | L59900-21 | Dilution Factor | 1 | [5 empty] | SM5910B | CONSTANT
2014-03-16 21:56 | L59900-21 | Dilution Factor | 1 | [5 empty] | NONE | CONSTANT
2014-03-16 21:56 | L59900-21 | Dilution Factor | 1 | none |  |  |  |  | EPA 200.8*SW846 6020A | CONSTANT
2014-03-16 21:56 | L59900-21 | Dilution Factor | 2.8 | [5 empty] | SM2540-D | CONSTANT
2014-03-16 21:56 | L59900-21 | Dilution Factor | 1 | [5 empty] | SM2320-B | CONSTANT
2014-03-16 21:56 | L59900-21 | Dilution Factor | 1 | none |  |  |  |  | EPA 245.1*SW846 7470A | CONSTANT
2014-03-16 21:56 | L59900-21 | Dilution Factor | 5 | [5 empty] | KEROUEL & AMINOT 1997 | CONSTANT
2014-03-16 21:56 | L59900-21 | Dilution Factor | 2.8 | [5 empty] | EPA 160.4 | CONSTANT
2014-03-16 21:56 | L59900-21 | Discharge Rate | 54.7918 | mgd |  |  |  |  | NONE | REG
2014-03-16 21:56 | L59900-21 | Field Personnel |  | none |  |  |  | D. Robinson | NONE | REG
2014-03-16 21:56 | L59900-21 | Iron, Dissolved, ICP-MS | 44 | ug/L | <RDL,H | 10 | 50 | ISO54 CCT | EPA 200.8*SW846 6020A | REG
2014-03-16 21:56 | L59900-21 | Iron, Total, ICP-MS | 852 | ug/L |  | 10 | 50 | ISO54 CCT | EPA 200.8*SW846 6020A | REG
2014-03-16 21:56 | L59900-21 | Lead, Dissolved, ICP-MS | 0.27 | ug/L | <RDL,H | 0.1 | 0.5 | D:1*14-APR-14 10:04:49*ISO206,207,208 | EPA 200.8*SW846 6020A | REG
2014-03-16 21:56 | L59900-21 | Lead, Total, ICP-MS | 7.43 | ug/L |  | 0.1 | 0.5 | ISO206,207,208 | EPA 200.8*SW846 6020A | REG
2014-03-16 21:56 | L59900-21 | Magnesium, Dissolved, ICP-MS | 1280 | ug/L | H | 50 | 50 | ISO25 | EPA 200.8*SW846 6020A | REG
2014-03-16 21:56 | L59900-21 | Magnesium, Total, ICP-MS | 1510 | ug/L |  | 50 | 50 | ISO25 | EPA 200.8*SW846 6020A | REG
2014-03-16 21:56 | L59900-21 | Manganese, Dissolved, ICP-MS | 13.5 | ug/L | H | 0.1 | 0.5 | ISO55 | EPA 200.8*SW846 6020A | REG
2014-03-16 21:56 | L59900-21 | Manganese, Total, ICP-MS | 29.5 | ug/L |  | 0.1 | 0.5 | ISO55 | EPA 200.8*SW846 6020A | REG
2014-03-16 21:56 | L59900-21 | Mercury, Dissolved, CVAA |  | ug/L | <MDL,H | 0.005 | 0.015 |  | EPA 245.1*SW846 7470A | REG
2014-03-16 21:56 | L59900-21 | Mercury, Total, CVAA | 0.015 | ug/L | <RDL | 0.005 | 0.015 |  | EPA 245.1*SW846 7470A | REG
2014-03-16 21:56 | L59900-21 | Nickel, Dissolved, ICP-MS | 0.784 | ug/L | H | 0.1 | 0.5 | ISO60 CCT | EPA 200.8*SW846 6020A | REG
2014-03-16 21:56 | L59900-21 | Nickel, Total, ICP-MS | 2.64 | ug/L |  | 0.1 | 0.5 | ISO60 CCT | EPA 200.8*SW846 6020A | REG
2014-03-16 21:56 | L59900-21 | Prep Date |  | none |  |  |  | 2014-03-17 18:05 | SM2540-F | CONSTANT
2014-03-16 21:56 | L59900-21 | Prep Date |  | none |  |  |  | 2014-04-09 08:00 | EPA 245.1*SW846 7470A | CONSTANT
2014-03-16 21:56 | L59900-21 | Prep Date |  | none |  |  |  | 2014-04-10 10:30 | EPA 200.8*SW846 6020A | CONSTANT
2014-03-16 21:56 | L59900-21 | Prep Date |  | none |  |  |  | 2014-03-18 10:12 | SM5910B | CONSTANT
2014-03-16 21:56 | L59900-21 | Prep Date |  | none |  |  |  | 2014-03-18 10:17 | NONE | CONSTANT
2014-03-16 21:56 | L59900-21 | Prep Date |  | none |  |  |  | 2014-04-10 10:30 | EPA 200.8*SW846 6020A | CONSTANT
2014-03-16 21:56 | L59900-21 | Prep Date |  | none |  |  |  | 2014-03-18 09:25 | EPA 160.4 | CONSTANT
2014-03-16 21:56 | L59900-21 | Prep Date |  | none |  |  |  | 2014-03-18 09:25 | SM2540-D | CONSTANT
2014-03-16 21:56 | L59900-21 | Prep Date |  | none |  |  |  | 2014-03-28 19:48 | SM2320-B | CONSTANT
2014-03-16 21:56 | L59900-21 | Prep Date |  | none |  |  |  | 2014-04-08 09:30 | EPA 245.1*SW846 7470A | CONSTANT
2014-03-16 21:56 | L59900-21 | Prep Date |  | none |  |  |  | 2014-03-17 14:00 | KEROUEL & AMINOT 1997 | CONSTANT
2014-03-16 21:56 | L59900-21 | Prep Date | [5 empty] | 2014-03-16 21:56 | NONE | CONSTANT
2014-03-16 21:56 | L59900-21 | Sample Code |  | none |  |  |  | TC; 15 min. | NONE | REG
2014-03-16 21:56 | L59900-21 | Sampling Method |  | none |  |  |  | 01024, 67031 | NONE | REG
2014-03-16 21:56 | L59900-21 | Selenium, Dissolved, ICP-MS |  | ug/L | <MDL,H | 0.5 | 1 | ISO78 CCT | EPA 200.8*SW846 6020A | REG
2014-03-16 21:56 | L59900-21 | Selenium, Total, ICP-MS |  | ug/L | <MDL | 0.5 | 1 | ISO78 CCT | EPA 200.8*SW846 6020A | REG
2014-03-16 21:56 | L59900-21 | Settleable Solids, Volumetric |  | ml/L | <MDL | 0.5 | 1 |  | SM2540-F | REG
2014-03-16 21:56 | L59900-21 | Silver, Dissolved, ICP-MS |  | ug/L | <MDL,H | 0.04 | 0.2 | ISO107 | EPA 200.8*SW846 6020A | REG
2014-03-16 21:56 | L59900-21 | Silver, Total, ICP-MS |  | ug/L | <MDL | 0.04 | 0.2 | ISO107 | EPA 200.8*SW846 6020A | REG
2014-03-16 21:56 | L59900-21 | Total Alkalinity | 22.3 | mg CaCO3/L |  | 1 | 5 |  | SM2320-B | REG
2014-03-16 21:56 | L59900-21 | Total Suspended Solids | 34.9 | mg/L |  | 1.4 | 2.9 |  | SM2540-D | REG
2014-03-16 21:56 | L59900-21 | UV Absorbance | 0.0832 | 1/cm |  | 0.01 | 0.02 |  | SM5910B | REG
2014-03-16 21:56 | L59900-21 | UV254 Scan, Unfiltered | 0.169 | 1/cm |  | 0.01 | 0.02 |  | NONE | REG
2014-03-16 21:56 | L59900-21 | Volatile Suspended Solids | 15.1 | mg/L |  | 1.4 | 2.9 |  | EPA 160.4 | REG
2014-03-16 21:56 | L59900-21 | Zinc, Dissolved, ICP-MS | 20.3 | ug/L | H | 0.5 | 2.5 | ISO66 | EPA 200.8*SW846 6020A | REG
2014-03-16 21:56 | L59900-21 | Zinc, Total, ICP-MS | 44.1 | ug/L |  | 0.5 | 2.5 | ISO66 | EPA 200.8*SW846 6020A | REG
2014-03-16 21:59 | L59900-22 | Ammonia Nitrogen | 0.344 | mg/L |  | 0.01 | 0.05 |  | KEROUEL & AMINOT 1997 | REG
2014-03-16 21:59 | L59900-22 | Arsenic, Dissolved, ICP-MS | 0.577 | ug/L | H | 0.1 | 0.5 | ISO75 CCT | EPA 200.8*SW846 6020A | REG
2014-03-16 21:59 | L59900-22 | Arsenic, Total, ICP-MS | 1.05 | ug/L |  | 0.1 | 0.5 | ISO75 CCT | EPA 200.8*SW846 6020A | REG
2014-03-16 21:59 | L59900-22 | Cadmium, Dissolved, ICP-MS |  | ug/L | <MDL,H | 0.05 | 0.25 | ISO111 | EPA 200.8*SW846 6020A | REG
2014-03-16 21:59 | L59900-22 | Cadmium, Total, ICP-MS | 0.1 | ug/L | <RDL | 0.05 | 0.25 | ISO111 | EPA 200.8*SW846 6020A | REG
2014-03-16 21:59 | L59900-22 | Calcium, Dissolved, ICP-MS | 5610 | ug/L | H | 50 | 50 | ISO43 | EPA 200.8*SW846 6020A | REG
2014-03-16 21:59 | L59900-22 | Calcium, Total, ICP-MS | 6100 | ug/L |  | 50 | 50 | ISO43 | EPA 200.8*SW846 6020A | REG
2014-03-16 21:59 | L59900-22 | Chromium, Dissolved, ICP-MS | 0.29 | ug/L | <RDL,H | 0.2 | 1 | ISO52 CCT | EPA 200.8*SW846 6020A | REG
2014-03-16 21:59 | L59900-22 | Chromium, Total, ICP-MS | 1.8 | ug/L |  | 0.2 | 1 | ISO53 CCT | EPA 200.8*SW846 6020A | REG
2014-03-16 21:59 | L59900-22 | Copper, Dissolved, ICP-MS | 2.17 | ug/L | H | 0.4 | 2 | ISO65 | EPA 200.8*SW846 6020A | REG
2014-03-16 21:59 | L59900-22 | Copper, Total, ICP-MS | 9.46 | ug/L |  | 0.4 | 2 | ISO65 | EPA 200.8*SW846 6020A | REG
2014-03-16 21:59 | L59900-22 | Dilution Factor | 1 | [5 empty] | SM2540-F | CONSTANT
2014-03-16 21:59 | L59900-22 | Dilution Factor | 1 | none |  |  |  |  | EPA 245.1*SW846 7470A | CONSTANT
2014-03-16 21:59 | L59900-22 | Dilution Factor | 1 | none |  |  |  |  | EPA 200.8*SW846 6020A | CONSTANT
2014-03-16 21:59 | L59900-22 | Dilution Factor | 1 | [5 empty] | SM5910B | CONSTANT
2014-03-16 21:59 | L59900-22 | Dilution Factor | 1 | [5 empty] | NONE | CONSTANT
2014-03-16 21:59 | L59900-22 | Dilution Factor | 1 | none |  |  |  |  | EPA 200.8*SW846 6020A | CONSTANT
2014-03-16 21:59 | L59900-22 | Dilution Factor | 3.4 | [5 empty] | EPA 160.4 | CONSTANT
2014-03-16 21:59 | L59900-22 | Dilution Factor | 3.4 | [5 empty] | SM2540-D | CONSTANT
2014-03-16 21:59 | L59900-22 | Dilution Factor | 1 | [5 empty] | SM2320-B | CONSTANT
2014-03-16 21:59 | L59900-22 | Dilution Factor | 1 | none |  |  |  |  | EPA 245.1*SW846 7470A | CONSTANT
2014-03-16 21:59 | L59900-22 | Dilution Factor | 5 | [5 empty] | KEROUEL & AMINOT 1997 | CONSTANT
2014-03-16 21:59 | L59900-22 | Discharge Rate | 3.2855 | mgd |  |  |  |  | NONE | REG
2014-03-16 21:59 | L59900-22 | Field Personnel |  | none |  |  |  | D. Robinson | NONE | REG
2014-03-16 21:59 | L59900-22 | Iron, Dissolved, ICP-MS | 40 | ug/L | <RDL,H | 10 | 50 | ISO54 CCT | EPA 200.8*SW846 6020A | REG
2014-03-16 21:59 | L59900-22 | Iron, Total, ICP-MS | 817 | ug/L |  | 10 | 50 | ISO54 CCT | EPA 200.8*SW846 6020A | REG
2014-03-16 21:59 | L59900-22 | Lead, Dissolved, ICP-MS | 0.25 | ug/L | <RDL,H | 0.1 | 0.5 | D:1*14-APR-14 10:08:10*ISO206,207,208 | EPA 200.8*SW846 6020A | REG
2014-03-16 21:59 | L59900-22 | Lead, Total, ICP-MS | 6.92 | ug/L |  | 0.1 | 0.5 | ISO206,207,208 | EPA 200.8*SW846 6020A | REG
2014-03-16 21:59 | L59900-22 | Magnesium, Dissolved, ICP-MS | 1160 | ug/L | H | 50 | 50 | ISO25 | EPA 200.8*SW846 6020A | REG
2014-03-16 21:59 | L59900-22 | Magnesium, Total, ICP-MS | 1350 | ug/L |  | 50 | 50 | ISO25 | EPA 200.8*SW846 6020A | REG
2014-03-16 21:59 | L59900-22 | Manganese, Dissolved, ICP-MS | 12.5 | ug/L | H | 0.1 | 0.5 | ISO55 | EPA 200.8*SW846 6020A | REG
2014-03-16 21:59 | L59900-22 | Manganese, Total, ICP-MS | 26.9 | ug/L |  | 0.1 | 0.5 | ISO55 | EPA 200.8*SW846 6020A | REG
2014-03-16 21:59 | L59900-22 | Mercury, Dissolved, CVAA |  | ug/L | <MDL,H | 0.005 | 0.015 |  | EPA 245.1*SW846 7470A | REG
2014-03-16 21:59 | L59900-22 | Mercury, Total, CVAA | 0.0161 | ug/L |  | 0.005 | 0.015 |  | EPA 245.1*SW846 7470A | REG
2014-03-16 21:59 | L59900-22 | Nickel, Dissolved, ICP-MS | 0.731 | ug/L | H | 0.1 | 0.5 | ISO60 CCT | EPA 200.8*SW846 6020A | REG
2014-03-16 21:59 | L59900-22 | Nickel, Total, ICP-MS | 2.24 | ug/L |  | 0.1 | 0.5 | ISO60 CCT | EPA 200.8*SW846 6020A | REG
2014-03-16 21:59 | L59900-22 | Prep Date |  | none |  |  |  | 2014-03-17 18:05 | SM2540-F | CONSTANT
2014-03-16 21:59 | L59900-22 | Prep Date |  | none |  |  |  | 2014-04-09 08:00 | EPA 245.1*SW846 7470A | CONSTANT
2014-03-16 21:59 | L59900-22 | Prep Date |  | none |  |  |  | 2014-04-10 10:30 | EPA 200.8*SW846 6020A | CONSTANT
2014-03-16 21:59 | L59900-22 | Prep Date |  | none |  |  |  | 2014-03-18 10:21 | SM5910B | CONSTANT
2014-03-16 21:59 | L59900-22 | Prep Date |  | none |  |  |  | 2014-03-18 10:26 | NONE | CONSTANT
2014-03-16 21:59 | L59900-22 | Prep Date |  | none |  |  |  | 2014-04-10 10:30 | EPA 200.8*SW846 6020A | CONSTANT
2014-03-16 21:59 | L59900-22 | Prep Date |  | none |  |  |  | 2014-03-18 09:25 | EPA 160.4 | CONSTANT
2014-03-16 21:59 | L59900-22 | Prep Date |  | none |  |  |  | 2014-03-18 09:25 | SM2540-D | CONSTANT
2014-03-16 21:59 | L59900-22 | Prep Date |  | none |  |  |  | 2014-03-28 19:54 | SM2320-B | CONSTANT
2014-03-16 21:59 | L59900-22 | Prep Date |  | none |  |  |  | 2014-04-08 09:30 | EPA 245.1*SW846 7470A | CONSTANT
2014-03-16 21:59 | L59900-22 | Prep Date |  | none |  |  |  | 2014-03-17 14:00 | KEROUEL & AMINOT 1997 | CONSTANT
2014-03-16 21:59 | L59900-22 | Prep Date | [5 empty] | 2014-03-16 21:59 | NONE | CONSTANT
2014-03-16 21:59 | L59900-22 | Sample Code |  | none |  |  |  | TC; 15 min. | NONE | REG
2014-03-16 21:59 | L59900-22 | Sampling Method |  | none |  |  |  | 01024, 67031 | NONE | REG
2014-03-16 21:59 | L59900-22 | Selenium, Dissolved, ICP-MS |  | ug/L | <MDL,H | 0.5 | 1 | ISO78 CCT | EPA 200.8*SW846 6020A | REG
2014-03-16 21:59 | L59900-22 | Selenium, Total, ICP-MS |  | ug/L | <MDL | 0.5 | 1 | ISO78 CCT | EPA 200.8*SW846 6020A | REG
2014-03-16 21:59 | L59900-22 | Settleable Solids, Volumetric | 0.6 | ml/L | <RDL | 0.5 | 1 |  | SM2540-F | REG
2014-03-16 21:59 | L59900-22 | Silver, Dissolved, ICP-MS |  | ug/L | <MDL,H | 0.04 | 0.2 | ISO107 | EPA 200.8*SW846 6020A | REG
2014-03-16 21:59 | L59900-22 | Silver, Total, ICP-MS |  | ug/L | <MDL | 0.04 | 0.2 | ISO107 | EPA 200.8*SW846 6020A | REG
2014-03-16 21:59 | L59900-22 | Total Alkalinity | 21.5 | mg CaCO3/L |  | 1 | 5 |  | SM2320-B | REG
2014-03-16 21:59 | L59900-22 | Total Suspended Solids | 41 | mg/L |  | 1.7 | 3.3 |  | SM2540-D | REG
2014-03-16 21:59 | L59900-22 | UV Absorbance | 0.0758 | 1/cm |  | 0.01 | 0.02 |  | SM5910B | REG
2014-03-16 21:59 | L59900-22 | UV254 Scan, Unfiltered | 0.159 | 1/cm |  | 0.01 | 0.02 |  | NONE | REG
2014-03-16 21:59 | L59900-22 | Volatile Suspended Solids | 16.7 | mg/L |  | 1.7 | 3.3 |  | EPA 160.4 | REG
2014-03-16 21:59 | L59900-22 | Zinc, Dissolved, ICP-MS | 19.2 | ug/L | H | 0.5 | 2.5 | ISO66 | EPA 200.8*SW846 6020A | REG
2014-03-16 21:59 | L59900-22 | Zinc, Total, ICP-MS | 44.3 | ug/L |  | 0.5 | 2.5 | ISO66 | EPA 200.8*SW846 6020A | REG
2014-03-16 22:11 | L59900-23 | Ammonia Nitrogen | 0.337 | mg/L |  | 0.01 | 0.05 |  | KEROUEL & AMINOT 1997 | REG
2014-03-16 22:11 | L59900-23 | Arsenic, Dissolved, ICP-MS | 0.57 | ug/L | H | 0.1 | 0.5 | ISO75 CCT | EPA 200.8*SW846 6020A | REG
2014-03-16 22:11 | L59900-23 | Arsenic, Total, ICP-MS | 1.02 | ug/L |  | 0.1 | 0.5 | ISO75 CCT | EPA 200.8*SW846 6020A | REG
2014-03-16 22:11 | L59900-23 | Cadmium, Dissolved, ICP-MS |  | ug/L | <MDL,H | 0.05 | 0.25 | ISO111 | EPA 200.8*SW846 6020A | REG
2014-03-16 22:11 | L59900-23 | Cadmium, Total, ICP-MS | 0.11 | ug/L | <RDL | 0.05 | 0.25 | ISO111 | EPA 200.8*SW846 6020A | REG
2014-03-16 22:11 | L59900-23 | Calcium, Dissolved, ICP-MS | 5580 | ug/L | H | 50 | 50 | ISO43 | EPA 200.8*SW846 6020A | REG
2014-03-16 22:11 | L59900-23 | Calcium, Total, ICP-MS | 6120 | ug/L |  | 50 | 50 | ISO43 | EPA 200.8*SW846 6020A | REG
2014-03-16 22:11 | L59900-23 | Chromium, Dissolved, ICP-MS | 0.29 | ug/L | <RDL,H | 0.2 | 1 | ISO52 CCT | EPA 200.8*SW846 6020A | REG
2014-03-16 22:11 | L59900-23 | Chromium, Total, ICP-MS | 1.69 | ug/L |  | 0.2 | 1 | ISO53 CCT | EPA 200.8*SW846 6020A | REG
2014-03-16 22:11 | L59900-23 | Copper, Dissolved, ICP-MS | 2.18 | ug/L | H | 0.4 | 2 | ISO65 | EPA 200.8*SW846 6020A | REG
2014-03-16 22:11 | L59900-23 | Copper, Total, ICP-MS | 8.98 | ug/L |  | 0.4 | 2 | ISO65 | EPA 200.8*SW846 6020A | REG
2014-03-16 22:11 | L59900-23 | Dilution Factor | 1 | [5 empty] | SM2540-F | CONSTANT
2014-03-16 22:11 | L59900-23 | Dilution Factor | 1 | none |  |  |  |  | EPA 245.1*SW846 7470A | CONSTANT
2014-03-16 22:11 | L59900-23 | Dilution Factor | 1 | [5 empty] | SM5910B | CONSTANT
2014-03-16 22:11 | L59900-23 | Dilution Factor | 1 | [5 empty] | NONE | CONSTANT
2014-03-16 22:11 | L59900-23 | Dilution Factor | 1 | none |  |  |  |  | EPA 200.8*SW846 6020A | CONSTANT
2014-03-16 22:11 | L59900-23 | Dilution Factor | 2.8 | [5 empty] | EPA 160.4 | CONSTANT
2014-03-16 22:11 | L59900-23 | Dilution Factor | 2.8 | [5 empty] | SM2540-D | CONSTANT
2014-03-16 22:11 | L59900-23 | Dilution Factor | 1 | [5 empty] | SM2320-B | CONSTANT
2014-03-16 22:11 | L59900-23 | Dilution Factor | 1 | none |  |  |  |  | EPA 245.1*SW846 7470A | CONSTANT
2014-03-16 22:11 | L59900-23 | Dilution Factor | 5 | [5 empty] | KEROUEL & AMINOT 1997 | CONSTANT
2014-03-16 22:11 | L59900-23 | Dilution Factor | 1 | none |  |  |  |  | EPA 200.8*SW846 6020A | CONSTANT
2014-03-16 22:11 | L59900-23 | Discharge Rate | 33.8442 | mgd |  |  |  |  | NONE | REG
2014-03-16 22:11 | L59900-23 | Field Personnel |  | none |  |  |  | D. Robinson | NONE | REG
2014-03-16 22:11 | L59900-23 | Iron, Dissolved, ICP-MS | 44 | ug/L | <RDL,H | 10 | 50 | ISO54 CCT | EPA 200.8*SW846 6020A | REG
2014-03-16 22:11 | L59900-23 | Iron, Total, ICP-MS | 764 | ug/L |  | 10 | 50 | ISO54 CCT | EPA 200.8*SW846 6020A | REG
2014-03-16 22:11 | L59900-23 | Lead, Dissolved, ICP-MS | 0.26 | ug/L | <RDL,H | 0.1 | 0.5 | D:1*14-APR-14 10:11:29*ISO206,207,208 | EPA 200.8*SW846 6020A | REG
2014-03-16 22:11 | L59900-23 | Lead, Total, ICP-MS | 5.82 | ug/L |  | 0.1 | 0.5 | ISO206,207,208 | EPA 200.8*SW846 6020A | REG
2014-03-16 22:11 | L59900-23 | Magnesium, Dissolved, ICP-MS | 1160 | ug/L | H | 50 | 50 | ISO25 | EPA 200.8*SW846 6020A | REG
2014-03-16 22:11 | L59900-23 | Magnesium, Total, ICP-MS | 1350 | ug/L |  | 50 | 50 | ISO25 | EPA 200.8*SW846 6020A | REG
2014-03-16 22:11 | L59900-23 | Manganese, Dissolved, ICP-MS | 12.1 | ug/L | H | 0.1 | 0.5 | ISO55 | EPA 200.8*SW846 6020A | REG
2014-03-16 22:11 | L59900-23 | Manganese, Total, ICP-MS | 27.6 | ug/L |  | 0.1 | 0.5 | ISO55 | EPA 200.8*SW846 6020A | REG
2014-03-16 22:11 | L59900-23 | Mercury, Dissolved, CVAA |  | ug/L | <MDL,H | 0.005 | 0.015 |  | EPA 245.1*SW846 7470A | REG
2014-03-16 22:11 | L59900-23 | Mercury, Total, CVAA | 0.0151 | ug/L |  | 0.005 | 0.015 |  | EPA 245.1*SW846 7470A | REG
2014-03-16 22:11 | L59900-23 | Nickel, Dissolved, ICP-MS | 0.729 | ug/L | H | 0.1 | 0.5 | ISO60 CCT | EPA 200.8*SW846 6020A | REG
2014-03-16 22:11 | L59900-23 | Nickel, Total, ICP-MS | 2.1 | ug/L |  | 0.1 | 0.5 | ISO60 CCT | EPA 200.8*SW846 6020A | REG
2014-03-16 22:11 | L59900-23 | Prep Date |  | none |  |  |  | 2014-03-17 18:05 | SM2540-F | CONSTANT
2014-03-16 22:11 | L59900-23 | Prep Date |  | none |  |  |  | 2014-04-09 08:00 | EPA 245.1*SW846 7470A | CONSTANT
2014-03-16 22:11 | L59900-23 | Prep Date |  | none |  |  |  | 2014-03-18 10:15 | SM5910B | CONSTANT
2014-03-16 22:11 | L59900-23 | Prep Date |  | none |  |  |  | 2014-03-18 10:19 | NONE | CONSTANT
2014-03-16 22:11 | L59900-23 | Prep Date |  | none |  |  |  | 2014-04-10 10:30 | EPA 200.8*SW846 6020A | CONSTANT
2014-03-16 22:11 | L59900-23 | Prep Date |  | none |  |  |  | 2014-03-18 09:25 | EPA 160.4 | CONSTANT
2014-03-16 22:11 | L59900-23 | Prep Date |  | none |  |  |  | 2014-03-18 09:25 | SM2540-D | CONSTANT
2014-03-16 22:11 | L59900-23 | Prep Date |  | none |  |  |  | 2014-03-28 20:01 | SM2320-B | CONSTANT
2014-03-16 22:11 | L59900-23 | Prep Date |  | none |  |  |  | 2014-04-08 09:30 | EPA 245.1*SW846 7470A | CONSTANT
2014-03-16 22:11 | L59900-23 | Prep Date |  | none |  |  |  | 2014-03-17 14:00 | KEROUEL & AMINOT 1997 | CONSTANT
2014-03-16 22:11 | L59900-23 | Prep Date |  | none |  |  |  | 2014-04-10 10:30 | EPA 200.8*SW846 6020A | CONSTANT
2014-03-16 22:11 | L59900-23 | Prep Date | [5 empty] | 2014-03-16 22:11 | NONE | CONSTANT
2014-03-16 22:11 | L59900-23 | Sample Code |  | none |  |  |  | TC; 15 min. | NONE | REG
2014-03-16 22:11 | L59900-23 | Sampling Method |  | none |  |  |  | 01024, 67031 | NONE | REG
2014-03-16 22:11 | L59900-23 | Selenium, Dissolved, ICP-MS |  | ug/L | <MDL,H | 0.5 | 1 | ISO78 CCT | EPA 200.8*SW846 6020A | REG
2014-03-16 22:11 | L59900-23 | Selenium, Total, ICP-MS |  | ug/L | <MDL | 0.5 | 1 | ISO78 CCT | EPA 200.8*SW846 6020A | REG
2014-03-16 22:11 | L59900-23 | Settleable Solids, Volumetric |  | ml/L | <MDL | 0.5 | 1 |  | SM2540-F | REG
2014-03-16 22:11 | L59900-23 | Silver, Dissolved, ICP-MS |  | ug/L | <MDL,H | 0.04 | 0.2 | ISO107 | EPA 200.8*SW846 6020A | REG
2014-03-16 22:11 | L59900-23 | Silver, Total, ICP-MS |  | ug/L | <MDL | 0.04 | 0.2 | ISO107 | EPA 200.8*SW846 6020A | REG
2014-03-16 22:11 | L59900-23 | Total Alkalinity | 21 | mg CaCO3/L |  | 1 | 5 |  | SM2320-B | REG
2014-03-16 22:11 | L59900-23 | Total Suspended Solids | 33.1 | mg/L |  | 1.4 | 2.9 |  | SM2540-D | REG
2014-03-16 22:11 | L59900-23 | UV Absorbance | 0.0776 | 1/cm |  | 0.01 | 0.02 |  | SM5910B | REG
2014-03-16 22:11 | L59900-23 | UV254 Scan, Unfiltered | 0.166 | 1/cm |  | 0.01 | 0.02 |  | NONE | REG
2014-03-16 22:11 | L59900-23 | Volatile Suspended Solids | 12.9 | mg/L |  | 1.4 | 2.9 |  | EPA 160.4 | REG
2014-03-16 22:11 | L59900-23 | Zinc, Dissolved, ICP-MS | 19.8 | ug/L | H | 0.5 | 2.5 | ISO66 | EPA 200.8*SW846 6020A | REG
2014-03-16 22:11 | L59900-23 | Zinc, Total, ICP-MS | 40.3 | ug/L |  | 0.5 | 2.5 | ISO66 | EPA 200.8*SW846 6020A | REG
2014-03-16 22:15 | L59900-24 | Ammonia Nitrogen | 0.328 | mg/L |  | 0.01 | 0.05 |  | KEROUEL & AMINOT 1997 | REG
2014-03-16 22:15 | L59900-24 | Arsenic, Dissolved, ICP-MS | 0.571 | ug/L | H | 0.1 | 0.5 | ISO75 CCT | EPA 200.8*SW846 6020A | REG
2014-03-16 22:15 | L59900-24 | Arsenic, Total, ICP-MS | 1.05 | ug/L |  | 0.1 | 0.5 | ISO75 CCT | EPA 200.8*SW846 6020A | REG
2014-03-16 22:15 | L59900-24 | Cadmium, Dissolved, ICP-MS |  | ug/L | <MDL,H | 0.05 | 0.25 | ISO111 | EPA 200.8*SW846 6020A | REG
2014-03-16 22:15 | L59900-24 | Cadmium, Total, ICP-MS | 0.097 | ug/L | <RDL | 0.05 | 0.25 | ISO111 | EPA 200.8*SW846 6020A | REG
2014-03-16 22:15 | L59900-24 | Calcium, Dissolved, ICP-MS | 5430 | ug/L | H | 50 | 50 | ISO43 | EPA 200.8*SW846 6020A | REG
2014-03-16 22:15 | L59900-24 | Calcium, Total, ICP-MS | 5990 | ug/L |  | 50 | 50 | ISO43 | EPA 200.8*SW846 6020A | REG
2014-03-16 22:15 | L59900-24 | Chromium, Dissolved, ICP-MS | 0.29 | ug/L | <RDL,H | 0.2 | 1 | ISO52 CCT | EPA 200.8*SW846 6020A | REG
2014-03-16 22:15 | L59900-24 | Chromium, Total, ICP-MS | 1.84 | ug/L |  | 0.2 | 1 | ISO53 CCT | EPA 200.8*SW846 6020A | REG
2014-03-16 22:15 | L59900-24 | Copper, Dissolved, ICP-MS | 2.18 | ug/L | H | 0.4 | 2 | ISO65 | EPA 200.8*SW846 6020A | REG
2014-03-16 22:15 | L59900-24 | Copper, Total, ICP-MS | 9.58 | ug/L |  | 0.4 | 2 | ISO65 | EPA 200.8*SW846 6020A | REG
2014-03-16 22:15 | L59900-24 | Dilution Factor | 1 | [5 empty] | SM2540-F | CONSTANT
2014-03-16 22:15 | L59900-24 | Dilution Factor | 1 | [5 empty] | SM5910B | CONSTANT
2014-03-16 22:15 | L59900-24 | Dilution Factor | 1 | [5 empty] | NONE | CONSTANT
2014-03-16 22:15 | L59900-24 | Dilution Factor | 1 | none |  |  |  |  | EPA 200.8*SW846 6020A | CONSTANT
2014-03-16 22:15 | L59900-24 | Dilution Factor | 2.8 | [5 empty] | EPA 160.4 | CONSTANT
2014-03-16 22:15 | L59900-24 | Dilution Factor | 2.8 | [5 empty] | SM2540-D | CONSTANT
2014-03-16 22:15 | L59900-24 | Dilution Factor | 1 | [5 empty] | SM2320-B | CONSTANT
2014-03-16 22:15 | L59900-24 | Dilution Factor | 5 | [5 empty] | KEROUEL & AMINOT 1997 | CONSTANT
2014-03-16 22:15 | L59900-24 | Dilution Factor | 1 | none |  |  |  |  | EPA 245.1*SW846 7470A | CONSTANT
2014-03-16 22:15 | L59900-24 | Dilution Factor | 1 | none |  |  |  |  | EPA 245.1*SW846 7470A | CONSTANT
2014-03-16 22:15 | L59900-24 | Dilution Factor | 1 | none |  |  |  |  | EPA 200.8*SW846 6020A | CONSTANT
2014-03-16 22:15 | L59900-24 | Discharge Rate | 4.0328 | mgd |  |  |  |  | NONE | REG
2014-03-16 22:15 | L59900-24 | Field Personnel |  | none |  |  |  | D. Robinson | NONE | REG
2014-03-16 22:15 | L59900-24 | Iron, Dissolved, ICP-MS | 38 | ug/L | <RDL,H | 10 | 50 | ISO54 CCT | EPA 200.8*SW846 6020A | REG
2014-03-16 22:15 | L59900-24 | Iron, Total, ICP-MS | 836 | ug/L |  | 10 | 50 | ISO54 CCT | EPA 200.8*SW846 6020A | REG
2014-03-16 22:15 | L59900-24 | Lead, Dissolved, ICP-MS | 0.24 | ug/L | <RDL,H | 0.1 | 0.5 | D:1*14-APR-14 10:14:48*ISO206,207,208 | EPA 200.8*SW846 6020A | REG
2014-03-16 22:15 | L59900-24 | Lead, Total, ICP-MS | 6.42 | ug/L |  | 0.1 | 0.5 | ISO206,207,208 | EPA 200.8*SW846 6020A | REG
2014-03-16 22:15 | L59900-24 | Magnesium, Dissolved, ICP-MS | 1110 | ug/L | H | 50 | 50 | ISO25 | EPA 200.8*SW846 6020A | REG
2014-03-16 22:15 | L59900-24 | Magnesium, Total, ICP-MS | 1290 | ug/L |  | 50 | 50 | ISO25 | EPA 200.8*SW846 6020A | REG
2014-03-16 22:15 | L59900-24 | Manganese, Dissolved, ICP-MS | 11.6 | ug/L | H | 0.1 | 0.5 | ISO55 | EPA 200.8*SW846 6020A | REG
2014-03-16 22:15 | L59900-24 | Manganese, Total, ICP-MS | 27.5 | ug/L |  | 0.1 | 0.5 | ISO55 | EPA 200.8*SW846 6020A | REG
2014-03-16 22:15 | L59900-24 | Mercury, Dissolved, CVAA |  | ug/L | <MDL,H | 0.005 | 0.015 |  | EPA 245.1*SW846 7470A | REG
2014-03-16 22:15 | L59900-24 | Mercury, Total, CVAA | 0.0165 | ug/L |  | 0.005 | 0.015 |  | EPA 245.1*SW846 7470A | REG
2014-03-16 22:15 | L59900-24 | Nickel, Dissolved, ICP-MS | 0.694 | ug/L | H | 0.1 | 0.5 | ISO60 CCT | EPA 200.8*SW846 6020A | REG
2014-03-16 22:15 | L59900-24 | Nickel, Total, ICP-MS | 2.27 | ug/L |  | 0.1 | 0.5 | ISO60 CCT | EPA 200.8*SW846 6020A | REG
2014-03-16 22:15 | L59900-24 | Prep Date |  | none |  |  |  | 2014-03-17 18:05 | SM2540-F | CONSTANT
2014-03-16 22:15 | L59900-24 | Prep Date |  | none |  |  |  | 2014-04-10 10:30 | EPA 200.8*SW846 6020A | CONSTANT
2014-03-16 22:15 | L59900-24 | Prep Date |  | none |  |  |  | 2014-03-18 10:07 | SM5910B | CONSTANT
2014-03-16 22:15 | L59900-24 | Prep Date |  | none |  |  |  | 2014-03-18 10:11 | NONE | CONSTANT
2014-03-16 22:15 | L59900-24 | Prep Date |  | none |  |  |  | 2014-04-10 10:30 | EPA 200.8*SW846 6020A | CONSTANT
2014-03-16 22:15 | L59900-24 | Prep Date |  | none |  |  |  | 2014-03-18 09:25 | EPA 160.4 | CONSTANT
2014-03-16 22:15 | L59900-24 | Prep Date |  | none |  |  |  | 2014-03-18 09:25 | SM2540-D | CONSTANT
2014-03-16 22:15 | L59900-24 | Prep Date |  | none |  |  |  | 2014-03-28 20:08 | SM2320-B | CONSTANT
2014-03-16 22:15 | L59900-24 | Prep Date |  | none |  |  |  | 2014-03-17 14:00 | KEROUEL & AMINOT 1997 | CONSTANT
2014-03-16 22:15 | L59900-24 | Prep Date |  | none |  |  |  | 2014-04-08 12:20 | EPA 245.1*SW846 7470A | CONSTANT
2014-03-16 22:15 | L59900-24 | Prep Date |  | none |  |  |  | 2014-04-08 12:20 | EPA 245.1*SW846 7470A | CONSTANT
2014-03-16 22:15 | L59900-24 | Prep Date | [5 empty] | 2014-03-16 22:15 | NONE | CONSTANT
2014-03-16 22:15 | L59900-24 | Sample Code |  | none |  |  |  | TC; 15 min. | NONE | REG
2014-03-16 22:15 | L59900-24 | Sampling Method |  | none |  |  |  | 01024, 67031 | NONE | REG
2014-03-16 22:15 | L59900-24 | Selenium, Dissolved, ICP-MS |  | ug/L | <MDL,H | 0.5 | 1 | ISO78 CCT | EPA 200.8*SW846 6020A | REG
2014-03-16 22:15 | L59900-24 | Selenium, Total, ICP-MS |  | ug/L | <MDL | 0.5 | 1 | ISO78 CCT | EPA 200.8*SW846 6020A | REG
2014-03-16 22:15 | L59900-24 | Settleable Solids, Volumetric |  | ml/L | <MDL | 0.5 | 1 |  | SM2540-F | REG
2014-03-16 22:15 | L59900-24 | Silver, Dissolved, ICP-MS |  | ug/L | <MDL,H | 0.04 | 0.2 | ISO107 | EPA 200.8*SW846 6020A | REG
2014-03-16 22:15 | L59900-24 | Silver, Total, ICP-MS |  | ug/L | <MDL | 0.04 | 0.2 | ISO107 | EPA 200.8*SW846 6020A | REG
2014-03-16 22:15 | L59900-24 | Total Alkalinity | 20.6 | mg CaCO3/L |  | 1 | 5 |  | SM2320-B | REG
2014-03-16 22:15 | L59900-24 | Total Suspended Solids | 37.7 | mg/L |  | 1.4 | 2.9 |  | SM2540-D | REG
2014-03-16 22:15 | L59900-24 | UV Absorbance | 0.075 | 1/cm |  | 0.01 | 0.02 |  | SM5910B | REG
2014-03-16 22:15 | L59900-24 | UV254 Scan, Unfiltered | 0.163 | 1/cm |  | 0.01 | 0.02 |  | NONE | REG
2014-03-16 22:15 | L59900-24 | Volatile Suspended Solids | 15.1 | mg/L |  | 1.4 | 2.9 |  | EPA 160.4 | REG
2014-03-16 22:15 | L59900-24 | Zinc, Dissolved, ICP-MS | 18.8 | ug/L | H | 0.5 | 2.5 | ISO66 | EPA 200.8*SW846 6020A | REG
2014-03-16 22:15 | L59900-24 | Zinc, Total, ICP-MS | 39.7 | ug/L |  | 0.5 | 2.5 | ISO66 | EPA 200.8*SW846 6020A | REG
2014-03-16 19:58 | L59900-3 | Ammonia Nitrogen | 0.757 | mg/L |  | 0.02 | 0.1 |  | KEROUEL & AMINOT 1997 | REG
2014-03-16 19:58 | L59900-3 | Arsenic, Dissolved, ICP-MS | 0.651 | ug/L | H | 0.1 | 0.5 | ISO75 CCT | EPA 200.8*SW846 6020A | REG
2014-03-16 19:58 | L59900-3 | Arsenic, Total, ICP-MS | 2.04 | ug/L |  | 0.1 | 0.5 | ISO75 CCT | EPA 200.8*SW846 6020A | REG
2014-03-16 19:58 | L59900-3 | Cadmium, Dissolved, ICP-MS |  | ug/L | <MDL,H | 0.05 | 0.25 | ISO111 | EPA 200.8*SW846 6020A | REG
2014-03-16 19:58 | L59900-3 | Cadmium, Total, ICP-MS | 5.56 | ug/L |  | 0.05 | 0.25 | ISO111 | EPA 200.8*SW846 6020A | REG
2014-03-16 19:58 | L59900-3 | Calcium, Dissolved, ICP-MS | 8030 | ug/L | H | 50 | 50 | ISO43 | EPA 200.8*SW846 6020A | REG
2014-03-16 19:58 | L59900-3 | Calcium, Total, ICP-MS | 9620 | ug/L |  | 50 | 50 | ISO43 | EPA 200.8*SW846 6020A | REG
2014-03-16 19:58 | L59900-3 | Chromium, Dissolved, ICP-MS |  | ug/L | <MDL,H | 0.2 | 1 | ISO52 CCT | EPA 200.8*SW846 6020A | REG
2014-03-16 19:58 | L59900-3 | Chromium, Total, ICP-MS | 8.2 | ug/L |  | 0.2 | 1 | ISO52 CCT | EPA 200.8*SW846 6020A | REG
2014-03-16 19:58 | L59900-3 | Copper, Dissolved, ICP-MS | 1.3 | ug/L | <RDL,H | 0.4 | 2 | ISO63 CCT | EPA 200.8*SW846 6020A | REG
2014-03-16 19:58 | L59900-3 | Copper, Total, ICP-MS | 57.5 | ug/L |  | 0.4 | 2 | ISO63 CCT | EPA 200.8*SW846 6020A | REG
2014-03-16 19:58 | L59900-3 | Dilution Factor | 1 | [5 empty] | SM2540-F | CONSTANT
2014-03-16 19:58 | L59900-3 | Dilution Factor | 1 | none |  |  |  |  | EPA 200.8*SW846 6020A | CONSTANT
2014-03-16 19:58 | L59900-3 | Dilution Factor | 1 | none |  |  |  |  | EPA 245.1*SW846 7470A | CONSTANT
2014-03-16 19:58 | L59900-3 | Dilution Factor | 1 | none |  |  |  |  | EPA 200.8*SW846 6020A | CONSTANT
2014-03-16 19:58 | L59900-3 | Dilution Factor | 1 | [5 empty] | SM5910B | CONSTANT
2014-03-16 19:58 | L59900-3 | Dilution Factor | 1 | [5 empty] | NONE | CONSTANT
2014-03-16 19:58 | L59900-3 | Dilution Factor | 13.4 | [5 empty] | EPA 160.4 | CONSTANT
2014-03-16 19:58 | L59900-3 | Dilution Factor | 13.4 | [5 empty] | SM2540-D | CONSTANT
2014-03-16 19:58 | L59900-3 | Dilution Factor | 1 | [5 empty] | SM2320-B | CONSTANT
2014-03-16 19:58 | L59900-3 | Dilution Factor | 10 | [5 empty] | KEROUEL & AMINOT 1997 | CONSTANT
2014-03-16 19:58 | L59900-3 | Dilution Factor | 2 | none |  |  |  |  | EPA 245.1*SW846 7470A | CONSTANT
2014-03-16 19:58 | L59900-3 | Discharge Rate | 6.4204 | mgd |  |  |  |  | NONE | REG
2014-03-16 19:58 | L59900-3 | Field Personnel |  | none |  |  |  | D. Robinson | NONE | REG
2014-03-16 19:58 | L59900-3 | Iron, Dissolved, ICP-MS | 178 | ug/L | H | 10 | 50 | ISO54 CCT | EPA 200.8*SW846 6020A | REG
2014-03-16 19:58 | L59900-3 | Iron, Total, ICP-MS | 3650 | ug/L |  | 10 | 50 | ISO54 CCT | EPA 200.8*SW846 6020A | REG
2014-03-16 19:58 | L59900-3 | Lead, Dissolved, ICP-MS | 0.38 | ug/L | <RDL,H | 0.1 | 0.5 | ISO206,207,208 | EPA 200.8*SW846 6020A | REG
2014-03-16 19:58 | L59900-3 | Lead, Total, ICP-MS | 45.3 | ug/L |  | 0.1 | 0.5 | ISO206,207,208 | EPA 200.8*SW846 6020A | REG
2014-03-16 19:58 | L59900-3 | Magnesium, Dissolved, ICP-MS | 5520 | ug/L | H | 50 | 50 | ISO25 | EPA 200.8*SW846 6020A | REG
2014-03-16 19:58 | L59900-3 | Magnesium, Total, ICP-MS | 6280 | ug/L |  | 50 | 50 | ISO25 | EPA 200.8*SW846 6020A | REG
2014-03-16 19:58 | L59900-3 | Manganese, Dissolved, ICP-MS | 30.9 | ug/L | H | 0.1 | 0.5 | ISO55 | EPA 200.8*SW846 6020A | REG
2014-03-16 19:58 | L59900-3 | Manganese, Total, ICP-MS | 71.6 | ug/L |  | 0.1 | 0.5 | ISO55 | EPA 200.8*SW846 6020A | REG
2014-03-16 19:58 | L59900-3 | Mercury, Dissolved, CVAA |  | ug/L | <MDL,H | 0.005 | 0.015 |  | EPA 245.1*SW846 7470A | REG
2014-03-16 19:58 | L59900-3 | Mercury, Total, CVAA | 0.114 | ug/L |  | 0.01 | 0.03 |  | EPA 245.1*SW846 7470A | REG
2014-03-16 19:58 | L59900-3 | Nickel, Dissolved, ICP-MS | 1.35 | ug/L | H | 0.1 | 0.5 | ISO60 CCT | EPA 200.8*SW846 6020A | REG
2014-03-16 19:58 | L59900-3 | Nickel, Total, ICP-MS | 10.2 | ug/L |  | 0.1 | 0.5 | ISO60 CCT | EPA 200.8*SW846 6020A | REG
2014-03-16 19:58 | L59900-3 | Prep Date |  | none |  |  |  | 2014-03-17 16:40 | SM2540-F | CONSTANT
2014-03-16 19:58 | L59900-3 | Prep Date |  | none |  |  |  | 2014-04-08 10:00 | EPA 200.8*SW846 6020A | CONSTANT
2014-03-16 19:58 | L59900-3 | Prep Date |  | none |  |  |  | 2014-04-08 08:00 | EPA 245.1*SW846 7470A | CONSTANT
2014-03-16 19:58 | L59900-3 | Prep Date |  | none |  |  |  | 2014-04-07 10:00 | EPA 245.1*SW846 7470A | CONSTANT
2014-03-16 19:58 | L59900-3 | Prep Date |  | none |  |  |  | 2014-04-09 09:00 | EPA 200.8*SW846 6020A | CONSTANT
2014-03-16 19:58 | L59900-3 | Prep Date |  | none |  |  |  | 2014-03-17 14:59 | SM5910B | CONSTANT
2014-03-16 19:58 | L59900-3 | Prep Date |  | none |  |  |  | 2014-03-17 15:05 | NONE | CONSTANT
2014-03-16 19:58 | L59900-3 | Prep Date |  | none |  |  |  | 2014-03-18 09:25 | EPA 160.4 | CONSTANT
2014-03-16 19:58 | L59900-3 | Prep Date |  | none |  |  |  | 2014-03-18 09:25 | SM2540-D | CONSTANT
2014-03-16 19:58 | L59900-3 | Prep Date |  | none |  |  |  | 2014-03-28 17:18 | SM2320-B | CONSTANT
2014-03-16 19:58 | L59900-3 | Prep Date |  | none |  |  |  | 2014-03-17 14:00 | KEROUEL & AMINOT 1997 | CONSTANT
2014-03-16 19:58 | L59900-3 | Prep Date | [5 empty] | 2014-03-16 19:58 | NONE | CONSTANT
2014-03-16 19:58 | L59900-3 | Sample Code |  | none |  |  |  | TC; 15 min. | NONE | REG
2014-03-16 19:58 | L59900-3 | Sampling Method |  | none |  |  |  | 01024, 67031 | NONE | REG
2014-03-16 19:58 | L59900-3 | Selenium, Dissolved, ICP-MS |  | ug/L | <MDL,H | 0.5 | 1 | ISO78 CCT | EPA 200.8*SW846 6020A | REG
2014-03-16 19:58 | L59900-3 | Selenium, Total, ICP-MS |  | ug/L | <MDL | 0.5 | 1 | ISO78 CCT | EPA 200.8*SW846 6020A | REG
2014-03-16 19:58 | L59900-3 | Settleable Solids, Volumetric | 8.5 | ml/L |  | 0.5 | 1 |  | SM2540-F | REG
2014-03-16 19:58 | L59900-3 | Silver, Dissolved, ICP-MS |  | ug/L | <MDL,H | 0.04 | 0.2 | ISO107 | EPA 200.8*SW846 6020A | REG
2014-03-16 19:58 | L59900-3 | Silver, Total, ICP-MS | 0.205 | ug/L |  | 0.04 | 0.2 | ISO107 | EPA 200.8*SW846 6020A | REG
2014-03-16 19:58 | L59900-3 | Total Alkalinity | 29.8 | mg CaCO3/L |  | 1 | 5 |  | SM2320-B | REG
2014-03-16 19:58 | L59900-3 | Total Suspended Solids | 197 | mg/L |  | 6.7 | 13 |  | SM2540-D | REG
2014-03-16 19:58 | L59900-3 | UV Absorbance | 0.117 | 1/cm |  | 0.01 | 0.02 |  | SM5910B | REG
2014-03-16 19:58 | L59900-3 | UV254 Scan, Unfiltered | 0.396 | 1/cm |  | 0.01 | 0.02 |  | NONE | REG
2014-03-16 19:58 | L59900-3 | Volatile Suspended Solids | 113 | mg/L |  | 6.7 | 13 |  | EPA 160.4 | REG
2014-03-16 19:58 | L59900-3 | Zinc, Dissolved, ICP-MS | 12.3 | ug/L | H | 0.5 | 2.5 | ISO66 | EPA 200.8*SW846 6020A | REG
2014-03-16 19:58 | L59900-3 | Zinc, Total, ICP-MS | 200 | ug/L |  | 0.5 | 2.5 | ISO66 | EPA 200.8*SW846 6020A | REG
2014-03-16 20:04 | L59900-4 | Ammonia Nitrogen | 0.404 | mg/L |  | 0.01 | 0.05 |  | KEROUEL & AMINOT 1997 | REG
2014-03-16 20:04 | L59900-4 | Arsenic, Dissolved, ICP-MS | 0.543 | ug/L | H | 0.1 | 0.5 | ISO75 CCT | EPA 200.8*SW846 6020A | REG
2014-03-16 20:04 | L59900-4 | Arsenic, Total, ICP-MS | 1.8 | ug/L |  | 0.1 | 0.5 | ISO75 CCT | EPA 200.8*SW846 6020A | REG
2014-03-16 20:04 | L59900-4 | Cadmium, Dissolved, ICP-MS |  | ug/L | <MDL,H | 0.05 | 0.25 | ISO111 | EPA 200.8*SW846 6020A | REG
2014-03-16 20:04 | L59900-4 | Cadmium, Total, ICP-MS | 0.457 | ug/L |  | 0.05 | 0.25 | ISO111 | EPA 200.8*SW846 6020A | REG
2014-03-16 20:04 | L59900-4 | Calcium, Dissolved, ICP-MS | 5200 | ug/L | H | 50 | 50 | ISO43 | EPA 200.8*SW846 6020A | REG
2014-03-16 20:04 | L59900-4 | Calcium, Total, ICP-MS | 7190 | ug/L |  | 50 | 50 | ISO43 | EPA 200.8*SW846 6020A | REG
2014-03-16 20:04 | L59900-4 | Chromium, Dissolved, ICP-MS |  | ug/L | <MDL,H | 0.2 | 1 | ISO52 CCT | EPA 200.8*SW846 6020A | REG
2014-03-16 20:04 | L59900-4 | Chromium, Total, ICP-MS | 6.3 | ug/L |  | 0.2 | 1 | ISO52 CCT | EPA 200.8*SW846 6020A | REG
2014-03-16 20:04 | L59900-4 | Copper, Dissolved, ICP-MS | 1.5 | ug/L | <RDL,H | 0.4 | 2 | ISO63 CCT | EPA 200.8*SW846 6020A | REG
2014-03-16 20:04 | L59900-4 | Copper, Total, ICP-MS | 48.4 | ug/L |  | 0.4 | 2 | ISO63 CCT | EPA 200.8*SW846 6020A | REG
2014-03-16 20:04 | L59900-4 | Dilution Factor | 1 | [5 empty] | SM2540-F | CONSTANT
2014-03-16 20:04 | L59900-4 | Dilution Factor | 1 | none |  |  |  |  | EPA 200.8*SW846 6020A | CONSTANT
2014-03-16 20:04 | L59900-4 | Dilution Factor | 2 | none |  |  |  |  | EPA 245.1*SW846 7470A | CONSTANT
2014-03-16 20:04 | L59900-4 | Dilution Factor | 1 | none |  |  |  |  | EPA 200.8*SW846 6020A | CONSTANT
2014-03-16 20:04 | L59900-4 | Dilution Factor | 1 | [5 empty] | NONE | CONSTANT
2014-03-16 20:04 | L59900-4 | Dilution Factor | 1 | [5 empty] | SM5910B | CONSTANT
2014-03-16 20:04 | L59900-4 | Dilution Factor | 10 | [5 empty] | EPA 160.4 | CONSTANT
2014-03-16 20:04 | L59900-4 | Dilution Factor | 10 | [5 empty] | SM2540-D | CONSTANT
2014-03-16 20:04 | L59900-4 | Dilution Factor | 1 | [5 empty] | SM2320-B | CONSTANT
2014-03-16 20:04 | L59900-4 | Dilution Factor | 1 | none |  |  |  |  | EPA 245.1*SW846 7470A | CONSTANT
2014-03-16 20:04 | L59900-4 | Dilution Factor | 5 | [5 empty] | KEROUEL & AMINOT 1997 | CONSTANT
2014-03-16 20:04 | L59900-4 | Discharge Rate | 9.0977 | mgd |  |  |  |  | NONE | REG
2014-03-16 20:04 | L59900-4 | Field Personnel |  | none |  |  |  | D. Robinson | NONE | REG
2014-03-16 20:04 | L59900-4 | Iron, Dissolved, ICP-MS | 60.2 | ug/L | H | 10 | 50 | ISO54 CCT | EPA 200.8*SW846 6020A | REG
2014-03-16 20:04 | L59900-4 | Iron, Total, ICP-MS | 3140 | ug/L |  | 10 | 50 | ISO54 CCT | EPA 200.8*SW846 6020A | REG
2014-03-16 20:04 | L59900-4 | Lead, Dissolved, ICP-MS | 0.28 | ug/L | <RDL,H | 0.1 | 0.5 | ISO206,207,208 | EPA 200.8*SW846 6020A | REG
2014-03-16 20:04 | L59900-4 | Lead, Total, ICP-MS | 41.8 | ug/L |  | 0.1 | 0.5 | ISO206,207,208 | EPA 200.8*SW846 6020A | REG
2014-03-16 20:04 | L59900-4 | Magnesium, Dissolved, ICP-MS | 1170 | ug/L | H | 50 | 50 | ISO25 | EPA 200.8*SW846 6020A | REG
2014-03-16 20:04 | L59900-4 | Magnesium, Total, ICP-MS | 2040 | ug/L |  | 50 | 50 | ISO25 | EPA 200.8*SW846 6020A | REG
2014-03-16 20:04 | L59900-4 | Manganese, Dissolved, ICP-MS | 21.1 | ug/L | H | 0.1 | 0.5 | ISO55 | EPA 200.8*SW846 6020A | REG
2014-03-16 20:04 | L59900-4 | Manganese, Total, ICP-MS | 65.4 | ug/L |  | 0.1 | 0.5 | ISO55 | EPA 200.8*SW846 6020A | REG
2014-03-16 20:04 | L59900-4 | Mercury, Dissolved, CVAA |  | ug/L | <MDL,H | 0.005 | 0.015 |  | EPA 245.1*SW846 7470A | REG
2014-03-16 20:04 | L59900-4 | Mercury, Total, CVAA | 0.152 | ug/L |  | 0.01 | 0.03 |  | EPA 245.1*SW846 7470A | REG
2014-03-16 20:04 | L59900-4 | Nickel, Dissolved, ICP-MS | 0.945 | ug/L | H | 0.1 | 0.5 | ISO60 CCT | EPA 200.8*SW846 6020A | REG
2014-03-16 20:04 | L59900-4 | Nickel, Total, ICP-MS | 9.72 | ug/L |  | 0.1 | 0.5 | ISO60 CCT | EPA 200.8*SW846 6020A | REG
2014-03-16 20:04 | L59900-4 | Prep Date |  | none |  |  |  | 2014-03-17 16:40 | SM2540-F | CONSTANT
2014-03-16 20:04 | L59900-4 | Prep Date |  | none |  |  |  | 2014-04-08 10:00 | EPA 200.8*SW846 6020A | CONSTANT
2014-03-16 20:04 | L59900-4 | Prep Date |  | none |  |  |  | 2014-04-09 08:00 | EPA 245.1*SW846 7470A | CONSTANT
2014-03-16 20:04 | L59900-4 | Prep Date |  | none |  |  |  | 2014-04-09 09:00 | EPA 200.8*SW846 6020A | CONSTANT
2014-03-16 20:04 | L59900-4 | Prep Date |  | none |  |  |  | 2014-03-17 15:20 | NONE | CONSTANT
2014-03-16 20:04 | L59900-4 | Prep Date |  | none |  |  |  | 2014-03-17 15:15 | SM5910B | CONSTANT
2014-03-16 20:04 | L59900-4 | Prep Date |  | none |  |  |  | 2014-03-18 09:25 | EPA 160.4 | CONSTANT
2014-03-16 20:04 | L59900-4 | Prep Date |  | none |  |  |  | 2014-03-18 09:25 | SM2540-D | CONSTANT
2014-03-16 20:04 | L59900-4 | Prep Date |  | none |  |  |  | 2014-03-28 17:25 | SM2320-B | CONSTANT
2014-03-16 20:04 | L59900-4 | Prep Date |  | none |  |  |  | 2014-03-17 14:00 | KEROUEL & AMINOT 1997 | CONSTANT
2014-03-16 20:04 | L59900-4 | Prep Date |  | none |  |  |  | 2014-04-08 09:30 | EPA 245.1*SW846 7470A | CONSTANT
2014-03-16 20:04 | L59900-4 | Prep Date | [5 empty] | 2014-03-16 20:04 | NONE | CONSTANT
2014-03-16 20:04 | L59900-4 | Sample Code |  | none |  |  |  | TC; 15 min. | NONE | REG
2014-03-16 20:04 | L59900-4 | Sampling Method |  | none |  |  |  | 01024, 67031 | NONE | REG
2014-03-16 20:04 | L59900-4 | Selenium, Dissolved, ICP-MS |  | ug/L | <MDL,H | 0.5 | 1 | ISO78 CCT | EPA 200.8*SW846 6020A | REG
2014-03-16 20:04 | L59900-4 | Selenium, Total, ICP-MS |  | ug/L | <MDL | 0.5 | 1 | ISO78 CCT | EPA 200.8*SW846 6020A | REG
2014-03-16 20:04 | L59900-4 | Settleable Solids, Volumetric | 6 | ml/L |  | 0.5 | 1 |  | SM2540-F | REG
2014-03-16 20:04 | L59900-4 | Silver, Dissolved, ICP-MS |  | ug/L | <MDL,H | 0.04 | 0.2 | ISO107 | EPA 200.8*SW846 6020A | REG
2014-03-16 20:04 | L59900-4 | Silver, Total, ICP-MS | 0.14 | ug/L | <RDL | 0.04 | 0.2 | ISO107 | EPA 200.8*SW846 6020A | REG
2014-03-16 20:04 | L59900-4 | Total Alkalinity | 23.8 | mg CaCO3/L |  | 1 | 5 |  | SM2320-B | REG
2014-03-16 20:04 | L59900-4 | Total Suspended Solids | 173 | mg/L |  | 5 | 10 |  | SM2540-D | REG
2014-03-16 20:04 | L59900-4 | UV Absorbance | 0.0908 | 1/cm |  | 0.01 | 0.02 |  | SM5910B | REG
2014-03-16 20:04 | L59900-4 | UV254 Scan, Unfiltered | 0.263 | 1/cm |  | 0.01 | 0.02 |  | NONE | REG
2014-03-16 20:04 | L59900-4 | Volatile Suspended Solids | 94 | mg/L |  | 5 | 10 |  | EPA 160.4 | REG
2014-03-16 20:04 | L59900-4 | Zinc, Dissolved, ICP-MS | 16.8 | ug/L | H | 0.5 | 2.5 | ISO66 | EPA 200.8*SW846 6020A | REG
2014-03-16 20:04 | L59900-4 | Zinc, Total, ICP-MS | 163 | ug/L |  | 0.5 | 2.5 | ISO66 | EPA 200.8*SW846 6020A | REG
2014-03-16 20:09 | L59900-5 | Ammonia Nitrogen | 0.415 | mg/L |  | 0.01 | 0.05 |  | KEROUEL & AMINOT 1997 | REG
2014-03-16 20:09 | L59900-5 | Arsenic, Dissolved, ICP-MS | 0.557 | ug/L | H | 0.1 | 0.5 | ISO75 CCT | EPA 200.8*SW846 6020A | REG
2014-03-16 20:09 | L59900-5 | Arsenic, Total, ICP-MS | 1.42 | ug/L |  | 0.1 | 0.5 | ISO75 CCT | EPA 200.8*SW846 6020A | REG
2014-03-16 20:09 | L59900-5 | Cadmium, Dissolved, ICP-MS |  | ug/L | <MDL,H | 0.05 | 0.25 | ISO111 | EPA 200.8*SW846 6020A | REG
2014-03-16 20:09 | L59900-5 | Cadmium, Total, ICP-MS | 0.251 | ug/L |  | 0.05 | 0.25 | ISO111 | EPA 200.8*SW846 6020A | REG
2014-03-16 20:09 | L59900-5 | Calcium, Dissolved, ICP-MS | 5100 | ug/L | H | 50 | 50 | ISO43 | EPA 200.8*SW846 6020A | REG
2014-03-16 20:09 | L59900-5 | Calcium, Total, ICP-MS | 6140 | ug/L |  | 50 | 50 | ISO43 | EPA 200.8*SW846 6020A | REG
2014-03-16 20:09 | L59900-5 | Chromium, Dissolved, ICP-MS | 0.25 | ug/L | <RDL,H | 0.2 | 1 | ISO52 CCT | EPA 200.8*SW846 6020A | REG
2014-03-16 20:09 | L59900-5 | Chromium, Total, ICP-MS | 4.04 | ug/L |  | 0.2 | 1 | ISO52 CCT | EPA 200.8*SW846 6020A | REG
2014-03-16 20:09 | L59900-5 | Copper, Dissolved, ICP-MS | 2 | ug/L | <RDL,H | 0.4 | 2 | ISO63 CCT | EPA 200.8*SW846 6020A | REG
2014-03-16 20:09 | L59900-5 | Copper, Total, ICP-MS | 27.6 | ug/L |  | 0.4 | 2 | ISO63 CCT | EPA 200.8*SW846 6020A | REG
2014-03-16 20:09 | L59900-5 | Dilution Factor | 1 | [5 empty] | SM2540-F | CONSTANT
2014-03-16 20:09 | L59900-5 | Dilution Factor | 1 | none |  |  |  |  | EPA 200.8*SW846 6020A | CONSTANT
2014-03-16 20:09 | L59900-5 | Dilution Factor | 1 | none |  |  |  |  | EPA 245.1*SW846 7470A | CONSTANT
2014-03-16 20:09 | L59900-5 | Dilution Factor | 1 | none |  |  |  |  | EPA 200.8*SW846 6020A | CONSTANT
2014-03-16 20:09 | L59900-5 | Dilution Factor | 1 | [5 empty] | SM5910B | CONSTANT
2014-03-16 20:09 | L59900-5 | Dilution Factor | 1 | [5 empty] | NONE | CONSTANT
2014-03-16 20:09 | L59900-5 | Dilution Factor | 6.6 | [5 empty] | EPA 160.4 | CONSTANT
2014-03-16 20:09 | L59900-5 | Dilution Factor | 6.6 | [5 empty] | SM2540-D | CONSTANT
2014-03-16 20:09 | L59900-5 | Dilution Factor | 1 | [5 empty] | SM2320-B | CONSTANT
2014-03-16 20:09 | L59900-5 | Dilution Factor | 5 | [5 empty] | KEROUEL & AMINOT 1997 | CONSTANT
2014-03-16 20:09 | L59900-5 | Dilution Factor | 1 | none |  |  |  |  | EPA 245.1*SW846 7470A | CONSTANT
2014-03-16 20:09 | L59900-5 | Discharge Rate | 5.084 | mgd |  |  |  |  | NONE | REG
2014-03-16 20:09 | L59900-5 | Field Personnel |  | none |  |  |  | D. Robinson | NONE | REG
2014-03-16 20:09 | L59900-5 | Iron, Dissolved, ICP-MS | 45 | ug/L | <RDL,H | 10 | 50 | ISO54 CCT | EPA 200.8*SW846 6020A | REG
2014-03-16 20:09 | L59900-5 | Iron, Total, ICP-MS | 2060 | ug/L |  | 10 | 50 | ISO54 CCT | EPA 200.8*SW846 6020A | REG
2014-03-16 20:09 | L59900-5 | Lead, Dissolved, ICP-MS | 0.26 | ug/L | <RDL,H | 0.1 | 0.5 | ISO206,207,208 | EPA 200.8*SW846 6020A | REG
2014-03-16 20:09 | L59900-5 | Lead, Total, ICP-MS | 21.7 | ug/L |  | 0.1 | 0.5 | ISO206,207,208 | EPA 200.8*SW846 6020A | REG
2014-03-16 20:09 | L59900-5 | Magnesium, Dissolved, ICP-MS | 1040 | ug/L | H | 50 | 50 | ISO25 | EPA 200.8*SW846 6020A | REG
2014-03-16 20:09 | L59900-5 | Magnesium, Total, ICP-MS | 1530 | ug/L |  | 50 | 50 | ISO25 | EPA 200.8*SW846 6020A | REG
2014-03-16 20:09 | L59900-5 | Manganese, Dissolved, ICP-MS | 16.7 | ug/L | H | 0.1 | 0.5 | ISO55 | EPA 200.8*SW846 6020A | REG
2014-03-16 20:09 | L59900-5 | Manganese, Total, ICP-MS | 49.4 | ug/L |  | 0.1 | 0.5 | ISO55 | EPA 200.8*SW846 6020A | REG
2014-03-16 20:09 | L59900-5 | Mercury, Dissolved, CVAA |  | ug/L | <MDL,H | 0.005 | 0.015 |  | EPA 245.1*SW846 7470A | REG
2014-03-16 20:09 | L59900-5 | Mercury, Total, CVAA | 0.0293 | ug/L |  | 0.005 | 0.015 |  | EPA 245.1*SW846 7470A | REG
2014-03-16 20:09 | L59900-5 | Nickel, Dissolved, ICP-MS | 0.718 | ug/L | H | 0.1 | 0.5 | ISO60 CCT | EPA 200.8*SW846 6020A | REG
2014-03-16 20:09 | L59900-5 | Nickel, Total, ICP-MS | 5.22 | ug/L |  | 0.1 | 0.5 | ISO60 CCT | EPA 200.8*SW846 6020A | REG
2014-03-16 20:09 | L59900-5 | Prep Date |  | none |  |  |  | 2014-03-17 16:40 | SM2540-F | CONSTANT
2014-03-16 20:09 | L59900-5 | Prep Date |  | none |  |  |  | 2014-04-08 10:00 | EPA 200.8*SW846 6020A | CONSTANT
2014-03-16 20:09 | L59900-5 | Prep Date |  | none |  |  |  | 2014-04-09 08:00 | EPA 245.1*SW846 7470A | CONSTANT
2014-03-16 20:09 | L59900-5 | Prep Date |  | none |  |  |  | 2014-04-09 09:00 | EPA 200.8*SW846 6020A | CONSTANT
2014-03-16 20:09 | L59900-5 | Prep Date |  | none |  |  |  | 2014-03-17 15:25 | SM5910B | CONSTANT
2014-03-16 20:09 | L59900-5 | Prep Date |  | none |  |  |  | 2014-03-17 15:30 | NONE | CONSTANT
2014-03-16 20:09 | L59900-5 | Prep Date |  | none |  |  |  | 2014-03-18 09:25 | EPA 160.4 | CONSTANT
2014-03-16 20:09 | L59900-5 | Prep Date |  | none |  |  |  | 2014-03-18 09:25 | SM2540-D | CONSTANT
2014-03-16 20:09 | L59900-5 | Prep Date |  | none |  |  |  | 2014-03-28 17:39 | SM2320-B | CONSTANT
2014-03-16 20:09 | L59900-5 | Prep Date |  | none |  |  |  | 2014-03-17 14:00 | KEROUEL & AMINOT 1997 | CONSTANT
2014-03-16 20:09 | L59900-5 | Prep Date |  | none |  |  |  | 2014-04-08 09:30 | EPA 245.1*SW846 7470A | CONSTANT
2014-03-16 20:09 | L59900-5 | Prep Date | [5 empty] | 2014-03-16 20:09 | NONE | CONSTANT
2014-03-16 20:09 | L59900-5 | Sample Code |  | none |  |  |  | TC; 15 min. | NONE | REG
2014-03-16 20:09 | L59900-5 | Sampling Method |  | none |  |  |  | 01024, 67031 | NONE | REG
2014-03-16 20:09 | L59900-5 | Selenium, Dissolved, ICP-MS |  | ug/L | <MDL,H | 0.5 | 1 | ISO78 CCT | EPA 200.8*SW846 6020A | REG
2014-03-16 20:09 | L59900-5 | Selenium, Total, ICP-MS |  | ug/L | <MDL | 0.5 | 1 | ISO78 CCT | EPA 200.8*SW846 6020A | REG
2014-03-16 20:09 | L59900-5 | Settleable Solids, Volumetric | 1 | ml/L | RDL | 0.5 | 1 |  | SM2540-F | REG
2014-03-16 20:09 | L59900-5 | Silver, Dissolved, ICP-MS |  | ug/L | <MDL,H | 0.04 | 0.2 | ISO107 | EPA 200.8*SW846 6020A | REG
2014-03-16 20:09 | L59900-5 | Silver, Total, ICP-MS | 0.079 | ug/L | <RDL | 0.04 | 0.2 | ISO107 | EPA 200.8*SW846 6020A | REG
2014-03-16 20:09 | L59900-5 | Total Alkalinity | 21.5 | mg CaCO3/L |  | 1 | 5 |  | SM2320-B | REG
2014-03-16 20:09 | L59900-5 | Total Suspended Solids | 103 | mg/L |  | 3.3 | 6.7 |  | SM2540-D | REG
2014-03-16 20:09 | L59900-5 | UV Absorbance | 0.0923 | 1/cm |  | 0.01 | 0.02 |  | SM5910B | REG
2014-03-16 20:09 | L59900-5 | UV254 Scan, Unfiltered | 0.203 | 1/cm |  | 0.01 | 0.02 |  | NONE | REG
2014-03-16 20:09 | L59900-5 | Volatile Suspended Solids | 43.3 | mg/L |  | 3.3 | 6.7 |  | EPA 160.4 | REG
2014-03-16 20:09 | L59900-5 | Zinc, Dissolved, ICP-MS | 20.9 | ug/L | H | 0.5 | 2.5 | ISO66 | EPA 200.8*SW846 6020A | REG
2014-03-16 20:09 | L59900-5 | Zinc, Total, ICP-MS | 93.6 | ug/L |  | 0.5 | 2.5 | ISO66 | EPA 200.8*SW846 6020A | REG
2014-03-16 20:11 | L59900-6 | Ammonia Nitrogen | 0.401 | mg/L |  | 0.01 | 0.05 |  | KEROUEL & AMINOT 1997 | REG
2014-03-16 20:11 | L59900-6 | Arsenic, Dissolved, ICP-MS | 0.57 | ug/L | H | 0.1 | 0.5 | ISO75 CCT | EPA 200.8*SW846 6020A | REG
2014-03-16 20:11 | L59900-6 | Arsenic, Total, ICP-MS | 1.41 | ug/L |  | 0.1 | 0.5 | ISO75 CCT | EPA 200.8*SW846 6020A | REG
2014-03-16 20:11 | L59900-6 | Cadmium, Dissolved, ICP-MS |  | ug/L | <MDL,H | 0.05 | 0.25 | ISO111 | EPA 200.8*SW846 6020A | REG
2014-03-16 20:11 | L59900-6 | Cadmium, Total, ICP-MS | 0.23 | ug/L | <RDL | 0.05 | 0.25 | ISO111 | EPA 200.8*SW846 6020A | REG
2014-03-16 20:11 | L59900-6 | Calcium, Dissolved, ICP-MS | 5120 | ug/L | H | 50 | 50 | ISO43 | EPA 200.8*SW846 6020A | REG
2014-03-16 20:11 | L59900-6 | Calcium, Total, ICP-MS | 6300 | ug/L |  | 50 | 50 | ISO43 | EPA 200.8*SW846 6020A | REG
2014-03-16 20:11 | L59900-6 | Chromium, Dissolved, ICP-MS | 0.25 | ug/L | <RDL,H | 0.2 | 1 | ISO52 CCT | EPA 200.8*SW846 6020A | REG
2014-03-16 20:11 | L59900-6 | Chromium, Total, ICP-MS | 3.58 | ug/L |  | 0.2 | 1 | ISO52 CCT | EPA 200.8*SW846 6020A | REG
2014-03-16 20:11 | L59900-6 | Copper, Dissolved, ICP-MS | 2 | ug/L | <RDL,H | 0.4 | 2 | ISO63 CCT | EPA 200.8*SW846 6020A | REG
2014-03-16 20:11 | L59900-6 | Copper, Total, ICP-MS | 20.2 | ug/L |  | 0.4 | 2 | ISO63 CCT | EPA 200.8*SW846 6020A | REG
2014-03-16 20:11 | L59900-6 | Dilution Factor | 1 | [5 empty] | SM2540-F | CONSTANT
2014-03-16 20:11 | L59900-6 | Dilution Factor | 1 | none |  |  |  |  | EPA 200.8*SW846 6020A | CONSTANT
2014-03-16 20:11 | L59900-6 | Dilution Factor | 1 | none |  |  |  |  | EPA 245.1*SW846 7470A | CONSTANT
2014-03-16 20:11 | L59900-6 | Dilution Factor | 1 | none |  |  |  |  | EPA 200.8*SW846 6020A | CONSTANT
2014-03-16 20:11 | L59900-6 | Dilution Factor | 1 | [5 empty] | SM5910B | CONSTANT
2014-03-16 20:11 | L59900-6 | Dilution Factor | 1 | [5 empty] | NONE | CONSTANT
2014-03-16 20:11 | L59900-6 | Dilution Factor | 6.6 | [5 empty] | EPA 160.4 | CONSTANT
2014-03-16 20:11 | L59900-6 | Dilution Factor | 6.6 | [5 empty] | SM2540-D | CONSTANT
2014-03-16 20:11 | L59900-6 | Dilution Factor | 5 | [5 empty] | KEROUEL & AMINOT 1997 | CONSTANT
2014-03-16 20:11 | L59900-6 | Dilution Factor | 1 | none |  |  |  |  | EPA 245.1*SW846 7470A | CONSTANT
2014-03-16 20:11 | L59900-6 | Dilution Factor | 1 | [5 empty] | SM2320-B | CONSTANT
2014-03-16 20:11 | L59900-6 | Discharge Rate | 62.9985 | mgd |  |  |  |  | NONE | REG
2014-03-16 20:11 | L59900-6 | Field Personnel |  | none |  |  |  | D. Robinson | NONE | REG
2014-03-16 20:11 | L59900-6 | Iron, Dissolved, ICP-MS | 40 | ug/L | <RDL,H | 10 | 50 | ISO54 CCT | EPA 200.8*SW846 6020A | REG
2014-03-16 20:11 | L59900-6 | Iron, Total, ICP-MS | 1890 | ug/L |  | 10 | 50 | ISO54 CCT | EPA 200.8*SW846 6020A | REG
2014-03-16 20:11 | L59900-6 | Lead, Dissolved, ICP-MS | 0.21 | ug/L | <RDL,H | 0.1 | 0.5 | ISO206,207,208 | EPA 200.8*SW846 6020A | REG
2014-03-16 20:11 | L59900-6 | Lead, Total, ICP-MS | 18.3 | ug/L |  | 0.1 | 0.5 | ISO206,207,208 | EPA 200.8*SW846 6020A | REG
2014-03-16 20:11 | L59900-6 | Magnesium, Dissolved, ICP-MS | 1030 | ug/L | H | 50 | 50 | ISO25 | EPA 200.8*SW846 6020A | REG
2014-03-16 20:11 | L59900-6 | Magnesium, Total, ICP-MS | 1520 | ug/L |  | 50 | 50 | ISO25 | EPA 200.8*SW846 6020A | REG
2014-03-16 20:11 | L59900-6 | Manganese, Dissolved, ICP-MS | 15.9 | ug/L | H | 0.1 | 0.5 | ISO55 | EPA 200.8*SW846 6020A | REG
2014-03-16 20:11 | L59900-6 | Manganese, Total, ICP-MS | 48.1 | ug/L |  | 0.1 | 0.5 | ISO55 | EPA 200.8*SW846 6020A | REG
2014-03-16 20:11 | L59900-6 | Mercury, Dissolved, CVAA |  | ug/L | <MDL,H | 0.005 | 0.015 |  | EPA 245.1*SW846 7470A | REG
2014-03-16 20:11 | L59900-6 | Mercury, Total, CVAA | 0.027 | ug/L |  | 0.005 | 0.015 |  | EPA 245.1*SW846 7470A | REG
2014-03-16 20:11 | L59900-6 | Nickel, Dissolved, ICP-MS | 0.741 | ug/L | H | 0.1 | 0.5 | ISO60 CCT | EPA 200.8*SW846 6020A | REG
2014-03-16 20:11 | L59900-6 | Nickel, Total, ICP-MS | 4.82 | ug/L |  | 0.1 | 0.5 | ISO60 CCT | EPA 200.8*SW846 6020A | REG
2014-03-16 20:11 | L59900-6 | Prep Date |  | none |  |  |  | 2014-03-17 16:40 | SM2540-F | CONSTANT
2014-03-16 20:11 | L59900-6 | Prep Date |  | none |  |  |  | 2014-04-09 09:00 | EPA 200.8*SW846 6020A | CONSTANT
2014-03-16 20:11 | L59900-6 | Prep Date |  | none |  |  |  | 2014-04-08 10:00 | EPA 200.8*SW846 6020A | CONSTANT
2014-03-16 20:11 | L59900-6 | Prep Date |  | none |  |  |  | 2014-04-09 08:00 | EPA 245.1*SW846 7470A | CONSTANT
2014-03-16 20:11 | L59900-6 | Prep Date |  | none |  |  |  | 2014-03-17 15:37 | SM5910B | CONSTANT
2014-03-16 20:11 | L59900-6 | Prep Date |  | none |  |  |  | 2014-03-17 15:43 | NONE | CONSTANT
2014-03-16 20:11 | L59900-6 | Prep Date |  | none |  |  |  | 2014-03-18 09:25 | EPA 160.4 | CONSTANT
2014-03-16 20:11 | L59900-6 | Prep Date |  | none |  |  |  | 2014-03-18 09:25 | SM2540-D | CONSTANT
2014-03-16 20:11 | L59900-6 | Prep Date |  | none |  |  |  | 2014-03-28 17:45 | SM2320-B | CONSTANT
2014-03-16 20:11 | L59900-6 | Prep Date |  | none |  |  |  | 2014-03-17 14:00 | KEROUEL & AMINOT 1997 | CONSTANT
2014-03-16 20:11 | L59900-6 | Prep Date |  | none |  |  |  | 2014-04-08 09:30 | EPA 245.1*SW846 7470A | CONSTANT
2014-03-16 20:11 | L59900-6 | Prep Date | [5 empty] | 2014-03-16 20:11 | NONE | CONSTANT
2014-03-16 20:11 | L59900-6 | Sample Code |  | none |  |  |  | TC; 15 min. | NONE | REG
2014-03-16 20:11 | L59900-6 | Sampling Method |  | none |  |  |  | 01024, 67031 | NONE | REG
2014-03-16 20:11 | L59900-6 | Selenium, Dissolved, ICP-MS |  | ug/L | <MDL,H | 0.5 | 1 | ISO78 CCT | EPA 200.8*SW846 6020A | REG
2014-03-16 20:11 | L59900-6 | Selenium, Total, ICP-MS |  | ug/L | <MDL | 0.5 | 1 | ISO78 CCT | EPA 200.8*SW846 6020A | REG
2014-03-16 20:11 | L59900-6 | Settleable Solids, Volumetric | 1 | ml/L | RDL | 0.5 | 1 |  | SM2540-F | REG
2014-03-16 20:11 | L59900-6 | Silver, Dissolved, ICP-MS |  | ug/L | <MDL,H | 0.04 | 0.2 | ISO107 | EPA 200.8*SW846 6020A | REG
2014-03-16 20:11 | L59900-6 | Silver, Total, ICP-MS | 0.064 | ug/L | <RDL | 0.04 | 0.2 | ISO107 | EPA 200.8*SW846 6020A | REG
2014-03-16 20:11 | L59900-6 | Total Alkalinity | 21.6 | mg CaCO3/L |  | 1 | 5 |  | SM2320-B | REG
2014-03-16 20:11 | L59900-6 | Total Suspended Solids | 89.3 | mg/L |  | 3.3 | 6.7 |  | SM2540-D | REG
2014-03-16 20:11 | L59900-6 | UV Absorbance | 0.0775 | 1/cm |  | 0.01 | 0.02 |  | SM5910B | REG
2014-03-16 20:11 | L59900-6 | UV254 Scan, Unfiltered | 0.203 | 1/cm |  | 0.01 | 0.02 |  | NONE | REG
2014-03-16 20:11 | L59900-6 | Volatile Suspended Solids | 36.7 | mg/L |  | 3.3 | 6.7 |  | EPA 160.4 | REG
2014-03-16 20:11 | L59900-6 | Zinc, Dissolved, ICP-MS | 20.2 | ug/L | H | 0.5 | 2.5 | ISO66 | EPA 200.8*SW846 6020A | REG
2014-03-16 20:11 | L59900-6 | Zinc, Total, ICP-MS | 88 | ug/L |  | 0.5 | 2.5 | ISO66 | EPA 200.8*SW846 6020A | REG
2014-03-16 20:14 | L59900-7 | Ammonia Nitrogen | 0.417 | mg/L |  | 0.01 | 0.05 |  | KEROUEL & AMINOT 1997 | REG
2014-03-16 20:14 | L59900-7 | Arsenic, Dissolved, ICP-MS | 0.574 | ug/L | H | 0.1 | 0.5 | ISO75 CCT | EPA 200.8*SW846 6020A | REG
2014-03-16 20:14 | L59900-7 | Arsenic, Total, ICP-MS | 1.43 | ug/L |  | 0.1 | 0.5 | ISO75 CCT | EPA 200.8*SW846 6020A | REG
2014-03-16 20:14 | L59900-7 | Cadmium, Dissolved, ICP-MS |  | ug/L | <MDL,H | 0.05 | 0.25 | ISO111 | EPA 200.8*SW846 6020A | REG
2014-03-16 20:14 | L59900-7 | Cadmium, Total, ICP-MS | 0.254 | ug/L |  | 0.05 | 0.25 | ISO111 | EPA 200.8*SW846 6020A | REG
2014-03-16 20:14 | L59900-7 | Calcium, Dissolved, ICP-MS | 5060 | ug/L | H | 50 | 50 | ISO43 | EPA 200.8*SW846 6020A | REG
2014-03-16 20:14 | L59900-7 | Calcium, Total, ICP-MS | 6230 | ug/L |  | 50 | 50 | ISO43 | EPA 200.8*SW846 6020A | REG
2014-03-16 20:14 | L59900-7 | Chromium, Dissolved, ICP-MS | 0.25 | ug/L | <RDL,H | 0.2 | 1 | ISO52 CCT | EPA 200.8*SW846 6020A | REG
2014-03-16 20:14 | L59900-7 | Chromium, Total, ICP-MS | 3.65 | ug/L |  | 0.2 | 1 | ISO52 CCT | EPA 200.8*SW846 6020A | REG
2014-03-16 20:14 | L59900-7 | Copper, Dissolved, ICP-MS | 2.06 | ug/L | H | 0.4 | 2 | ISO63 CCT | EPA 200.8*SW846 6020A | REG
2014-03-16 20:14 | L59900-7 | Copper, Total, ICP-MS | 24.3 | ug/L |  | 0.4 | 2 | ISO63 CCT | EPA 200.8*SW846 6020A | REG
2014-03-16 20:14 | L59900-7 | Dilution Factor | 1 | [5 empty] | SM2540-F | CONSTANT
2014-03-16 20:14 | L59900-7 | Dilution Factor | 1 | none |  |  |  |  | EPA 200.8*SW846 6020A | CONSTANT
2014-03-16 20:14 | L59900-7 | Dilution Factor | 1 | none |  |  |  |  | EPA 200.8*SW846 6020A | CONSTANT
2014-03-16 20:14 | L59900-7 | Dilution Factor | 1 | none |  |  |  |  | EPA 245.1*SW846 7470A | CONSTANT
2014-03-16 20:14 | L59900-7 | Dilution Factor | 1 | [5 empty] | SM5910B | CONSTANT
2014-03-16 20:14 | L59900-7 | Dilution Factor | 1 | [5 empty] | NONE | CONSTANT
2014-03-16 20:14 | L59900-7 | Dilution Factor | 6.6 | [5 empty] | EPA 160.4 | CONSTANT
2014-03-16 20:14 | L59900-7 | Dilution Factor | 6.6 | [5 empty] | SM2540-D | CONSTANT
2014-03-16 20:14 | L59900-7 | Dilution Factor | 1 | [5 empty] | SM2320-B | CONSTANT
2014-03-16 20:14 | L59900-7 | Dilution Factor | 5 | [5 empty] | KEROUEL & AMINOT 1997 | CONSTANT
2014-03-16 20:14 | L59900-7 | Dilution Factor | 1 | none |  |  |  |  | EPA 245.1*SW846 7470A | CONSTANT
2014-03-16 20:14 | L59900-7 | Discharge Rate | 3.7393 | mgd |  |  |  |  | NONE | REG
2014-03-16 20:14 | L59900-7 | Field Personnel |  | none |  |  |  | D. Robinson | NONE | REG
2014-03-16 20:14 | L59900-7 | Iron, Dissolved, ICP-MS | 41 | ug/L | <RDL,H | 10 | 50 | ISO54 CCT | EPA 200.8*SW846 6020A | REG
2014-03-16 20:14 | L59900-7 | Iron, Total, ICP-MS | 1910 | ug/L |  | 10 | 50 | ISO54 CCT | EPA 200.8*SW846 6020A | REG
2014-03-16 20:14 | L59900-7 | Lead, Dissolved, ICP-MS | 0.23 | ug/L | <RDL,H | 0.1 | 0.5 | ISO206,207,208 | EPA 200.8*SW846 6020A | REG
2014-03-16 20:14 | L59900-7 | Lead, Total, ICP-MS | 21.7 | ug/L |  | 0.1 | 0.5 | ISO206,207,208 | EPA 200.8*SW846 6020A | REG
2014-03-16 20:14 | L59900-7 | Magnesium, Dissolved, ICP-MS | 983 | ug/L | H | 50 | 50 | ISO25 | EPA 200.8*SW846 6020A | REG
2014-03-16 20:14 | L59900-7 | Magnesium, Total, ICP-MS | 1500 | ug/L |  | 50 | 50 | ISO25 | EPA 200.8*SW846 6020A | REG
2014-03-16 20:14 | L59900-7 | Manganese, Dissolved, ICP-MS | 15.2 | ug/L | H | 0.1 | 0.5 | ISO55 | EPA 200.8*SW846 6020A | REG
2014-03-16 20:14 | L59900-7 | Manganese, Total, ICP-MS | 48 | ug/L |  | 0.1 | 0.5 | ISO55 | EPA 200.8*SW846 6020A | REG
2014-03-16 20:14 | L59900-7 | Mercury, Dissolved, CVAA |  | ug/L | <MDL,H | 0.005 | 0.015 |  | EPA 245.1*SW846 7470A | REG
2014-03-16 20:14 | L59900-7 | Mercury, Total, CVAA | 0.0358 | ug/L |  | 0.005 | 0.015 |  | EPA 245.1*SW846 7470A | REG
2014-03-16 20:14 | L59900-7 | Nickel, Dissolved, ICP-MS | 0.74 | ug/L | H | 0.1 | 0.5 | ISO60 CCT | EPA 200.8*SW846 6020A | REG
2014-03-16 20:14 | L59900-7 | Nickel, Total, ICP-MS | 4.59 | ug/L |  | 0.1 | 0.5 | ISO60 CCT | EPA 200.8*SW846 6020A | REG
2014-03-16 20:14 | L59900-7 | Prep Date |  | none |  |  |  | 2014-03-17 16:40 | SM2540-F | CONSTANT
2014-03-16 20:14 | L59900-7 | Prep Date |  | none |  |  |  | 2014-04-09 09:00 | EPA 200.8*SW846 6020A | CONSTANT
2014-03-16 20:14 | L59900-7 | Prep Date |  | none |  |  |  | 2014-04-08 10:00 | EPA 200.8*SW846 6020A | CONSTANT
2014-03-16 20:14 | L59900-7 | Prep Date |  | none |  |  |  | 2014-04-09 08:00 | EPA 245.1*SW846 7470A | CONSTANT
2014-03-16 20:14 | L59900-7 | Prep Date |  | none |  |  |  | 2014-03-17 15:48 | SM5910B | CONSTANT
2014-03-16 20:14 | L59900-7 | Prep Date |  | none |  |  |  | 2014-03-17 15:55 | NONE | CONSTANT
2014-03-16 20:14 | L59900-7 | Prep Date |  | none |  |  |  | 2014-03-18 09:25 | EPA 160.4 | CONSTANT
2014-03-16 20:14 | L59900-7 | Prep Date |  | none |  |  |  | 2014-03-18 09:25 | SM2540-D | CONSTANT
2014-03-16 20:14 | L59900-7 | Prep Date |  | none |  |  |  | 2014-03-28 17:53 | SM2320-B | CONSTANT
2014-03-16 20:14 | L59900-7 | Prep Date |  | none |  |  |  | 2014-03-17 14:00 | KEROUEL & AMINOT 1997 | CONSTANT
2014-03-16 20:14 | L59900-7 | Prep Date |  | none |  |  |  | 2014-04-08 09:30 | EPA 245.1*SW846 7470A | CONSTANT
2014-03-16 20:14 | L59900-7 | Prep Date |  | none |  |  |  | 2014-03-16 20:14 | NONE | CONSTANT
2014-03-16 20:14 | L59900-7 | Sample Code |  | none |  |  |  | TC; 15 min. | NONE | REG
2014-03-16 20:14 | L59900-7 | Sampling Method |  | none |  |  |  | 01024, 67031 | NONE | REG
2014-03-16 20:14 | L59900-7 | Selenium, Dissolved, ICP-MS |  | ug/L | <MDL,H | 0.5 | 1 | ISO78 CCT | EPA 200.8*SW846 6020A | REG
2014-03-16 20:14 | L59900-7 | Selenium, Total, ICP-MS |  | ug/L | <MDL | 0.5 | 1 | ISO78 CCT | EPA 200.8*SW846 6020A | REG
2014-03-16 20:14 | L59900-7 | Settleable Solids, Volumetric | 0.9 | ml/L | <RDL | 0.5 | 1 |  | SM2540-F | REG
2014-03-16 20:14 | L59900-7 | Silver, Dissolved, ICP-MS |  | ug/L | <MDL,H | 0.04 | 0.2 | ISO107 | EPA 200.8*SW846 6020A | REG
2014-03-16 20:14 | L59900-7 | Silver, Total, ICP-MS | 0.17 | ug/L | <RDL | 0.04 | 0.2 | ISO107 | EPA 200.8*SW846 6020A | REG
2014-03-16 20:14 | L59900-7 | Total Alkalinity | 21.4 | mg CaCO3/L |  | 1 | 5 |  | SM2320-B | REG
2014-03-16 20:14 | L59900-7 | Total Suspended Solids | 88 | mg/L |  | 3.3 | 6.7 |  | SM2540-D | REG
2014-03-16 20:14 | L59900-7 | UV Absorbance | 0.0753 | 1/cm |  | 0.01 | 0.02 |  | SM5910B | REG
2014-03-16 20:14 | L59900-7 | UV254 Scan, Unfiltered | 0.206 | 1/cm |  | 0.01 | 0.02 |  | NONE | REG
2014-03-16 20:14 | L59900-7 | Volatile Suspended Solids | 36 | mg/L |  | 3.3 | 6.7 |  | EPA 160.4 | REG
2014-03-16 20:14 | L59900-7 | Zinc, Dissolved, ICP-MS | 22.4 | ug/L | H | 0.5 | 2.5 | ISO66 | EPA 200.8*SW846 6020A | REG
2014-03-16 20:14 | L59900-7 | Zinc, Total, ICP-MS | 91.5 | ug/L |  | 0.5 | 2.5 | ISO66 | EPA 200.8*SW846 6020A | REG
2014-03-16 20:25 | L59900-8 | Ammonia Nitrogen | 0.405 | mg/L |  | 0.01 | 0.05 |  | KEROUEL & AMINOT 1997 | REG
2014-03-16 20:25 | L59900-8 | Arsenic, Dissolved, ICP-MS | 0.561 | ug/L | H | 0.1 | 0.5 | ISO75 CCT | EPA 200.8*SW846 6020A | REG
2014-03-16 20:25 | L59900-8 | Arsenic, Total, ICP-MS | 1.41 | ug/L |  | 0.1 | 0.5 | ISO75 CCT | EPA 200.8*SW846 6020A | REG
2014-03-16 20:25 | L59900-8 | Cadmium, Dissolved, ICP-MS |  | ug/L | <MDL,H | 0.05 | 0.25 | ISO111 | EPA 200.8*SW846 6020A | REG
2014-03-16 20:25 | L59900-8 | Cadmium, Total, ICP-MS | 0.308 | ug/L |  | 0.05 | 0.25 | ISO111 | EPA 200.8*SW846 6020A | REG
2014-03-16 20:25 | L59900-8 | Calcium, Dissolved, ICP-MS | 4980 | ug/L | H | 50 | 50 | ISO43 | EPA 200.8*SW846 6020A | REG
2014-03-16 20:25 | L59900-8 | Calcium, Total, ICP-MS | 5890 | ug/L |  | 50 | 50 | ISO43 | EPA 200.8*SW846 6020A | REG
2014-03-16 20:25 | L59900-8 | Chromium, Dissolved, ICP-MS | 0.24 | ug/L | <RDL,H | 0.2 | 1 | ISO52 CCT | EPA 200.8*SW846 6020A | REG
2014-03-16 20:25 | L59900-8 | Chromium, Total, ICP-MS | 3.48 | ug/L |  | 0.2 | 1 | ISO52 CCT | EPA 200.8*SW846 6020A | REG
2014-03-16 20:25 | L59900-8 | Copper, Dissolved, ICP-MS | 2 | ug/L | <RDL,H | 0.4 | 2 | ISO63 CCT | EPA 200.8*SW846 6020A | REG
2014-03-16 20:25 | L59900-8 | Copper, Total, ICP-MS | 20.5 | ug/L |  | 0.4 | 2 | ISO63 CCT | EPA 200.8*SW846 6020A | REG
2014-03-16 20:25 | L59900-8 | Dilution Factor | 1 | [5 empty] | SM2540-F | CONSTANT
2014-03-16 20:25 | L59900-8 | Dilution Factor | 1 | none |  |  |  |  | EPA 200.8*SW846 6020A | CONSTANT
2014-03-16 20:25 | L59900-8 | Dilution Factor | 1 | none |  |  |  |  | EPA 200.8*SW846 6020A | CONSTANT
2014-03-16 20:25 | L59900-8 | Dilution Factor | 5 | none |  |  |  |  | EPA 245.1*SW846 7470A | CONSTANT
2014-03-16 20:25 | L59900-8 | Dilution Factor | 1 | [5 empty] | SM5910B | CONSTANT
2014-03-16 20:25 | L59900-8 | Dilution Factor | 1 | [5 empty] | NONE | CONSTANT
2014-03-16 20:25 | L59900-8 | Dilution Factor | 5 | [5 empty] | EPA 160.4 | CONSTANT
2014-03-16 20:25 | L59900-8 | Dilution Factor | 5 | [5 empty] | SM2540-D | CONSTANT
2014-03-16 20:25 | L59900-8 | Dilution Factor | 1 | [5 empty] | SM2320-B | CONSTANT
2014-03-16 20:25 | L59900-8 | Dilution Factor | 5 | [5 empty] | KEROUEL & AMINOT 1997 | CONSTANT
2014-03-16 20:25 | L59900-8 | Dilution Factor | 1 | none |  |  |  |  | EPA 245.1*SW846 7470A | CONSTANT
2014-03-16 20:25 | L59900-8 | Discharge Rate | 53.3641 | mgd | TA |  |  | flow data reported within 2 - 3 minutes of sample time | NONE | REG
2014-03-16 20:25 | L59900-8 | Field Personnel |  | none |  |  |  | D. Robinson | NONE | REG
2014-03-16 20:25 | L59900-8 | Iron, Dissolved, ICP-MS | 40 | ug/L | <RDL,H | 10 | 50 | ISO54 CCT | EPA 200.8*SW846 6020A | REG
2014-03-16 20:25 | L59900-8 | Iron, Total, ICP-MS | 1860 | ug/L |  | 10 | 50 | ISO54 CCT | EPA 200.8*SW846 6020A | REG
2014-03-16 20:25 | L59900-8 | Lead, Dissolved, ICP-MS | 0.23 | ug/L | <RDL,H | 0.1 | 0.5 | ISO206,207,208 | EPA 200.8*SW846 6020A | REG
2014-03-16 20:25 | L59900-8 | Lead, Total, ICP-MS | 21.2 | ug/L |  | 0.1 | 0.5 | ISO206,207,208 | EPA 200.8*SW846 6020A | REG
2014-03-16 20:25 | L59900-8 | Magnesium, Dissolved, ICP-MS | 944 | ug/L | H | 50 | 50 | ISO25 | EPA 200.8*SW846 6020A | REG
2014-03-16 20:25 | L59900-8 | Magnesium, Total, ICP-MS | 1370 | ug/L |  | 50 | 50 | ISO25 | EPA 200.8*SW846 6020A | REG
2014-03-16 20:25 | L59900-8 | Manganese, Dissolved, ICP-MS | 14.4 | ug/L | H | 0.1 | 0.5 | ISO55 | EPA 200.8*SW846 6020A | REG
2014-03-16 20:25 | L59900-8 | Manganese, Total, ICP-MS | 46.1 | ug/L |  | 0.1 | 0.5 | ISO55 | EPA 200.8*SW846 6020A | REG
2014-03-16 20:25 | L59900-8 | Mercury, Dissolved, CVAA |  | ug/L | <MDL,H | 0.005 | 0.015 |  | EPA 245.1*SW846 7470A | REG
2014-03-16 20:25 | L59900-8 | Mercury, Total, CVAA | 0.198 | ug/L |  | 0.025 | 0.075 |  | EPA 245.1*SW846 7470A | REG
2014-03-16 20:25 | L59900-8 | Nickel, Dissolved, ICP-MS | 0.722 | ug/L | H | 0.1 | 0.5 | ISO60 CCT | EPA 200.8*SW846 6020A | REG
2014-03-16 20:25 | L59900-8 | Nickel, Total, ICP-MS | 4.23 | ug/L |  | 0.1 | 0.5 | ISO60 CCT | EPA 200.8*SW846 6020A | REG
2014-03-16 20:25 | L59900-8 | Prep Date |  | none |  |  |  | 2014-03-17 16:40 | SM2540-F | CONSTANT
2014-03-16 20:25 | L59900-8 | Prep Date |  | none |  |  |  | 2014-04-09 09:00 | EPA 200.8*SW846 6020A | CONSTANT
2014-03-16 20:25 | L59900-8 | Prep Date |  | none |  |  |  | 2014-04-08 10:00 | EPA 200.8*SW846 6020A | CONSTANT
2014-03-16 20:25 | L59900-8 | Prep Date |  | none |  |  |  | 2014-04-09 08:00 | EPA 245.1*SW846 7470A | CONSTANT
2014-03-16 20:25 | L59900-8 | Prep Date |  | none |  |  |  | 2014-03-17 15:59 | SM5910B | CONSTANT
2014-03-16 20:25 | L59900-8 | Prep Date |  | none |  |  |  | 2014-03-17 16:06 | NONE | CONSTANT
2014-03-16 20:25 | L59900-8 | Prep Date |  | none |  |  |  | 2014-03-18 09:25 | EPA 160.4 | CONSTANT
2014-03-16 20:25 | L59900-8 | Prep Date |  | none |  |  |  | 2014-03-18 09:25 | SM2540-D | CONSTANT
2014-03-16 20:25 | L59900-8 | Prep Date |  | none |  |  |  | 2014-03-28 18:00 | SM2320-B | CONSTANT
2014-03-16 20:25 | L59900-8 | Prep Date |  | none |  |  |  | 2014-03-17 14:00 | KEROUEL & AMINOT 1997 | CONSTANT
2014-03-16 20:25 | L59900-8 | Prep Date |  | none |  |  |  | 2014-04-08 09:30 | EPA 245.1*SW846 7470A | CONSTANT
2014-03-16 20:25 | L59900-8 | Prep Date | [5 empty] | 2014-03-16 20:25 | NONE | CONSTANT
2014-03-16 20:25 | L59900-8 | Sample Code |  | none |  |  |  | TC; 15 min. | NONE | REG
2014-03-16 20:25 | L59900-8 | Sampling Method |  | none |  |  |  | 01024, 67031 | NONE | REG
2014-03-16 20:25 | L59900-8 | Selenium, Dissolved, ICP-MS |  | ug/L | <MDL,H | 0.5 | 1 | ISO78 CCT | EPA 200.8*SW846 6020A | REG
2014-03-16 20:25 | L59900-8 | Selenium, Total, ICP-MS |  | ug/L | <MDL | 0.5 | 1 | ISO78 CCT | EPA 200.8*SW846 6020A | REG
2014-03-16 20:25 | L59900-8 | Settleable Solids, Volumetric | 0.9 | ml/L | <RDL | 0.5 | 1 |  | SM2540-F | REG
2014-03-16 20:25 | L59900-8 | Silver, Dissolved, ICP-MS |  | ug/L | <MDL,H | 0.04 | 0.2 | ISO107 | EPA 200.8*SW846 6020A | REG
2014-03-16 20:25 | L59900-8 | Silver, Total, ICP-MS | 0.474 | ug/L |  | 0.04 | 0.2 | ISO107 | EPA 200.8*SW846 6020A | REG
2014-03-16 20:25 | L59900-8 | Total Alkalinity | 21.2 | mg CaCO3/L |  | 1 | 5 |  | SM2320-B | REG
2014-03-16 20:25 | L59900-8 | Total Suspended Solids | 86 | mg/L |  | 2.5 | 5 |  | SM2540-D | REG
2014-03-16 20:25 | L59900-8 | UV Absorbance | 0.0728 | 1/cm |  | 0.01 | 0.02 |  | SM5910B | REG
2014-03-16 20:25 | L59900-8 | UV254 Scan, Unfiltered | 0.204 | 1/cm |  | 0.01 | 0.02 |  | NONE | REG
2014-03-16 20:25 | L59900-8 | Volatile Suspended Solids | 35 | mg/L |  | 2.5 | 5 |  | EPA 160.4 | REG
2014-03-16 20:25 | L59900-8 | Zinc, Dissolved, ICP-MS | 24.1 | ug/L | H | 0.5 | 2.5 | ISO66 | EPA 200.8*SW846 6020A | REG
2014-03-16 20:25 | L59900-8 | Zinc, Total, ICP-MS | 94.7 | ug/L |  | 0.5 | 2.5 | ISO66 | EPA 200.8*SW846 6020A | REG
2014-03-16 20:26 | L59900-9 | Ammonia Nitrogen | 0.416 | mg/L |  | 0.01 | 0.05 |  | KEROUEL & AMINOT 1997 | REG
2014-03-16 20:26 | L59900-9 | Arsenic, Dissolved, ICP-MS | 0.555 | ug/L | H | 0.1 | 0.5 | ISO75 CCT | EPA 200.8*SW846 6020A | REG
2014-03-16 20:26 | L59900-9 | Arsenic, Total, ICP-MS | 1.38 | ug/L |  | 0.1 | 0.5 | ISO75 CCT | EPA 200.8*SW846 6020A | REG
2014-03-16 20:26 | L59900-9 | Cadmium, Dissolved, ICP-MS |  | ug/L | <MDL,H | 0.05 | 0.25 | ISO111 | EPA 200.8*SW846 6020A | REG
2014-03-16 20:26 | L59900-9 | Cadmium, Total, ICP-MS | 0.25 | ug/L | <RDL | 0.05 | 0.25 | ISO111 | EPA 200.8*SW846 6020A | REG
2014-03-16 20:26 | L59900-9 | Calcium, Dissolved, ICP-MS | 5010 | ug/L | H | 50 | 50 | ISO43 | EPA 200.8*SW846 6020A | REG
2014-03-16 20:26 | L59900-9 | Calcium, Total, ICP-MS | 6000 | ug/L |  | 50 | 50 | ISO43 | EPA 200.8*SW846 6020A | REG
2014-03-16 20:26 | L59900-9 | Chromium, Dissolved, ICP-MS | 0.24 | ug/L | <RDL,H | 0.2 | 1 | ISO52 CCT | EPA 200.8*SW846 6020A | REG
2014-03-16 20:26 | L59900-9 | Chromium, Total, ICP-MS | 3.14 | ug/L |  | 0.2 | 1 | ISO52 CCT | EPA 200.8*SW846 6020A | REG
2014-03-16 20:26 | L59900-9 | Copper, Dissolved, ICP-MS | 2 | ug/L | <RDL,H | 0.4 | 2 | ISO63 CCT | EPA 200.8*SW846 6020A | REG
2014-03-16 20:26 | L59900-9 | Copper, Total, ICP-MS | 19.5 | ug/L |  | 0.4 | 2 | ISO63 CCT | EPA 200.8*SW846 6020A | REG
2014-03-16 20:26 | L59900-9 | Dilution Factor | 1 | [5 empty] | SM2540-F | CONSTANT
2014-03-16 20:26 | L59900-9 | Dilution Factor | 1 | none |  |  |  |  | EPA 200.8*SW846 6020A | CONSTANT
2014-03-16 20:26 | L59900-9 | Dilution Factor | 1 | none |  |  |  |  | EPA 200.8*SW846 6020A | CONSTANT
2014-03-16 20:26 | L59900-9 | Dilution Factor | 1 | none |  |  |  |  | EPA 245.1*SW846 7470A | CONSTANT
2014-03-16 20:26 | L59900-9 | Dilution Factor | 1 | [5 empty] | SM5910B | CONSTANT
2014-03-16 20:26 | L59900-9 | Dilution Factor | 1 | [5 empty] | NONE | CONSTANT
2014-03-16 20:26 | L59900-9 | Dilution Factor | 5 | [5 empty] | EPA 160.4 | CONSTANT
2014-03-16 20:26 | L59900-9 | Dilution Factor | 5 | [5 empty] | SM2540-D | CONSTANT
2014-03-16 20:26 | L59900-9 | Dilution Factor | 1 | [5 empty] | SM2320-B | CONSTANT
2014-03-16 20:26 | L59900-9 | Dilution Factor | 5 | [5 empty] | KEROUEL & AMINOT 1997 | CONSTANT
2014-03-16 20:26 | L59900-9 | Dilution Factor | 1 | none |  |  |  |  | EPA 245.1*SW846 7470A | CONSTANT
2014-03-16 20:26 | L59900-9 | Discharge Rate | 2.9048 | mgd |  |  |  |  | NONE | REG
2014-03-16 20:26 | L59900-9 | Field Personnel |  | none |  |  |  | D. Robinson | NONE | REG
2014-03-16 20:26 | L59900-9 | Iron, Dissolved, ICP-MS | 39 | ug/L | <RDL,H | 10 | 50 | ISO54 CCT | EPA 200.8*SW846 6020A | REG
2014-03-16 20:26 | L59900-9 | Iron, Total, ICP-MS | 1630 | ug/L |  | 10 | 50 | ISO54 CCT | EPA 200.8*SW846 6020A | REG
2014-03-16 20:26 | L59900-9 | Lead, Dissolved, ICP-MS | 0.23 | ug/L | <RDL,H | 0.1 | 0.5 | ISO206,207,208 | EPA 200.8*SW846 6020A | REG
2014-03-16 20:26 | L59900-9 | Lead, Total, ICP-MS | 15.8 | ug/L |  | 0.1 | 0.5 | ISO206,207,208 | EPA 200.8*SW846 6020A | REG
2014-03-16 20:26 | L59900-9 | Magnesium, Dissolved, ICP-MS | 945 | ug/L | H | 50 | 50 | ISO25 | EPA 200.8*SW846 6020A | REG
2014-03-16 20:26 | L59900-9 | Magnesium, Total, ICP-MS | 1390 | ug/L |  | 50 | 50 | ISO25 | EPA 200.8*SW846 6020A | REG
2014-03-16 20:26 | L59900-9 | Manganese, Dissolved, ICP-MS | 13.8 | ug/L | H | 0.1 | 0.5 | ISO55 | EPA 200.8*SW846 6020A | REG
2014-03-16 20:26 | L59900-9 | Manganese, Total, ICP-MS | 42.4 | ug/L |  | 0.1 | 0.5 | ISO55 | EPA 200.8*SW846 6020A | REG
2014-03-16 20:26 | L59900-9 | Mercury, Dissolved, CVAA |  | ug/L | <MDL,H | 0.005 | 0.015 |  | EPA 245.1*SW846 7470A | REG
2014-03-16 20:26 | L59900-9 | Mercury, Total, CVAA | 0.0252 | ug/L |  | 0.005 | 0.015 |  | EPA 245.1*SW846 7470A | REG
2014-03-16 20:26 | L59900-9 | Nickel, Dissolved, ICP-MS | 0.691 | ug/L | H | 0.1 | 0.5 | ISO60 CCT | EPA 200.8*SW846 6020A | REG
2014-03-16 20:26 | L59900-9 | Nickel, Total, ICP-MS | 3.65 | ug/L |  | 0.1 | 0.5 | ISO60 CCT | EPA 200.8*SW846 6020A | REG
2014-03-16 20:26 | L59900-9 | Prep Date |  | none |  |  |  | 2014-03-17 16:40 | SM2540-F | CONSTANT
2014-03-16 20:26 | L59900-9 | Prep Date |  | none |  |  |  | 2014-04-09 09:00 | EPA 200.8*SW846 6020A | CONSTANT
2014-03-16 20:26 | L59900-9 | Prep Date |  | none |  |  |  | 2014-04-08 10:00 | EPA 200.8*SW846 6020A | CONSTANT
2014-03-16 20:26 | L59900-9 | Prep Date |  | none |  |  |  | 2014-04-09 08:00 | EPA 245.1*SW846 7470A | CONSTANT
2014-03-16 20:26 | L59900-9 | Prep Date |  | none |  |  |  | 2014-03-17 16:11 | SM5910B | CONSTANT
2014-03-16 20:26 | L59900-9 | Prep Date |  | none |  |  |  | 2014-03-17 16:16 | NONE | CONSTANT
2014-03-16 20:26 | L59900-9 | Prep Date |  | none |  |  |  | 2014-03-18 09:25 | EPA 160.4 | CONSTANT
2014-03-16 20:26 | L59900-9 | Prep Date |  | none |  |  |  | 2014-03-18 09:25 | SM2540-D | CONSTANT
2014-03-16 20:26 | L59900-9 | Prep Date |  | none |  |  |  | 2014-03-28 18:07 | SM2320-B | CONSTANT
2014-03-16 20:26 | L59900-9 | Prep Date |  | none |  |  |  | 2014-03-17 14:00 | KEROUEL & AMINOT 1997 | CONSTANT
2014-03-16 20:26 | L59900-9 | Prep Date |  | none |  |  |  | 2014-04-08 09:30 | EPA 245.1*SW846 7470A | CONSTANT
2014-03-16 20:26 | L59900-9 | Prep Date | [5 empty] | 2014-03-16 20:26 | NONE | CONSTANT
2014-03-16 20:26 | L59900-9 | Sample Code |  | none |  |  |  | TC; 15 min. | NONE | REG
2014-03-16 20:26 | L59900-9 | Sampling Method |  | none |  |  |  | 01024, 67031 | NONE | REG
2014-03-16 20:26 | L59900-9 | Selenium, Dissolved, ICP-MS |  | ug/L | <MDL,H | 0.5 | 1 | ISO78 CCT | EPA 200.8*SW846 6020A | REG
2014-03-16 20:26 | L59900-9 | Selenium, Total, ICP-MS |  | ug/L | <MDL | 0.5 | 1 | ISO78 CCT | EPA 200.8*SW846 6020A | REG
2014-03-16 20:26 | L59900-9 | Settleable Solids, Volumetric | 0.9 | ml/L | <RDL | 0.5 | 1 |  | SM2540-F | REG
2014-03-16 20:26 | L59900-9 | Silver, Dissolved, ICP-MS |  | ug/L | <MDL,H | 0.04 | 0.2 | ISO107 | EPA 200.8*SW846 6020A | REG
2014-03-16 20:26 | L59900-9 | Silver, Total, ICP-MS | 0.19 | ug/L | <RDL | 0.04 | 0.2 | ISO107 | EPA 200.8*SW846 6020A | REG
2014-03-16 20:26 | L59900-9 | Total Alkalinity | 21 | mg CaCO3/L |  | 1 | 5 |  | SM2320-B | REG
2014-03-16 20:26 | L59900-9 | Total Suspended Solids | 67 | mg/L |  | 2.5 | 5 |  | SM2540-D | REG
2014-03-16 20:26 | L59900-9 | UV Absorbance | 0.072 | 1/cm |  | 0.01 | 0.02 |  | SM5910B | REG
2014-03-16 20:26 | L59900-9 | UV254 Scan, Unfiltered | 0.209 | 1/cm |  | 0.01 | 0.02 |  | NONE | REG
2014-03-16 20:26 | L59900-9 | Volatile Suspended Solids | 27.5 | mg/L |  | 2.5 | 5 |  | EPA 160.4 | REG
2014-03-16 20:26 | L59900-9 | Zinc, Dissolved, ICP-MS | 24.2 | ug/L | H | 0.5 | 2.5 | ISO66 | EPA 200.8*SW846 6020A | REG
2014-03-16 20:26 | L59900-9 | Zinc, Total, ICP-MS | 86.6 | ug/L |  | 0.5 | 2.5 | ISO66 | EPA 200.8*SW846 6020A | REG
2014-03-08 14:17 | L59858-3 | Ammonia Nitrogen | 6.73 | mg/L |  | 0.2 | 1 |  | KEROUEL & AMINOT 1997 | REG
2014-03-08 14:17 | L59858-3 | Arsenic, Dissolved, ICP-MS | 0.942 | ug/L | H | 0.1 | 0.5 | ISO75 CCT | EPA 200.8*SW846 6020A | REG
2014-03-08 14:17 | L59858-3 | Arsenic, Total, ICP-MS | 1.18 | ug/L |  | 0.1 | 0.5 | ISO75 CCT | EPA 200.8*SW846 6020A | REG
2014-03-08 14:17 | L59858-3 | Cadmium, Dissolved, ICP-MS | 0.12 | ug/L | <RDL,H | 0.05 | 0.25 | ISO111 | EPA 200.8*SW846 6020A | REG
2014-03-08 14:17 | L59858-3 | Cadmium, Total, ICP-MS | 0.26 | ug/L |  | 0.05 | 0.25 | ISO111 | EPA 200.8*SW846 6020A | REG
2014-03-08 14:17 | L59858-3 | Calcium, Dissolved, ICP-MS | 15200 | ug/L | H | 50 | 50 | ISO43 | EPA 200.8*SW846 6020A | REG
2014-03-08 14:17 | L59858-3 | Calcium, Total, ICP-MS | 15200 | ug/L |  | 50 | 50 | ISO43 | EPA 200.8*SW846 6020A | REG
2014-03-08 14:17 | L59858-3 | Chromium, Dissolved, ICP-MS | 0.32 | ug/L | <RDL,H | 0.2 | 1 | ISO52 CCT | EPA 200.8*SW846 6020A | REG
2014-03-08 14:17 | L59858-3 | Chromium, Total, ICP-MS | 1.42 | ug/L |  | 0.2 | 1 | ISO52 CCT | EPA 200.8*SW846 6020A | REG
2014-03-08 14:17 | L59858-3 | Copper, Dissolved, ICP-MS | 4.56 | ug/L | H | 0.4 | 2 | ISO63 CCT | EPA 200.8*SW846 6020A | REG
2014-03-08 14:17 | L59858-3 | Copper, Total, ICP-MS | 12.5 | ug/L |  | 0.4 | 2 | ISO63 CCT | EPA 200.8*SW846 6020A | REG
2014-03-08 14:17 | L59858-3 | Dilution Factor | 1 | [5 empty] | SM2540-F | CONSTANT
2014-03-08 14:17 | L59858-3 | Dilution Factor | 4 | [5 empty] | EPA 160.4 | CONSTANT
2014-03-08 14:17 | L59858-3 | Dilution Factor | 4 | [5 empty] | SM2540-D | CONSTANT
2014-03-08 14:17 | L59858-3 | Dilution Factor | 1 | [5 empty] | SM2320-B | CONSTANT
2014-03-08 14:17 | L59858-3 | Dilution Factor | 1 | none |  |  |  |  | EPA 245.1*SW846 7470A | CONSTANT
2014-03-08 14:17 | L59858-3 | Dilution Factor | 1 | none |  |  |  |  | EPA 245.1*SW846 7470A | CONSTANT
2014-03-08 14:17 | L59858-3 | Dilution Factor | 1 | [5 empty] | SM5910B | CONSTANT
2014-03-08 14:17 | L59858-3 | Dilution Factor | 1 | [5 empty] | NONE | CONSTANT
2014-03-08 14:17 | L59858-3 | Dilution Factor | 1 | none |  |  |  |  | EPA 200.8*SW846 6020A | CONSTANT
2014-03-08 14:17 | L59858-3 | Dilution Factor | 100 | [5 empty] | KEROUEL & AMINOT 1997 | CONSTANT
2014-03-08 14:17 | L59858-3 | Dilution Factor | 1 | none |  |  |  |  | EPA 200.8*SW846 6020A | CONSTANT
2014-03-08 14:17 | L59858-3 | Discharge Rate |  | mgd | TA |  |  | no flow data available on PI within accepatable time range | NONE | REG
2014-03-08 14:17 | L59858-3 | Field Personnel |  | none |  |  |  | M. Patten, D. Robinson | NONE | REG
2014-03-08 14:17 | L59858-3 | Iron, Dissolved, ICP-MS | 147 | ug/L | H | 10 | 50 | ISO54 CCT | EPA 200.8*SW846 6020A | REG
2014-03-08 14:17 | L59858-3 | Iron, Total, ICP-MS | 952 | ug/L |  | 10 | 50 | ISO54 CCT | EPA 200.8*SW846 6020A | REG
2014-03-08 14:17 | L59858-3 | Lead, Dissolved, ICP-MS | 0.37 | ug/L | <RDL,H | 0.1 | 0.5 | ISO206,207,208 | EPA 200.8*SW846 6020A | REG
2014-03-08 14:17 | L59858-3 | Lead, Total, ICP-MS | 2.7 | ug/L |  | 0.1 | 0.5 | ISO206,207,208 | EPA 200.8*SW846 6020A | REG
2014-03-08 14:17 | L59858-3 | Magnesium, Dissolved, ICP-MS | 4540 | ug/L | H | 50 | 50 | ISO25 | EPA 200.8*SW846 6020A | REG
2014-03-08 14:17 | L59858-3 | Magnesium, Total, ICP-MS | 4550 | ug/L |  | 50 | 50 | ISO25 | EPA 200.8*SW846 6020A | REG
2014-03-08 14:17 | L59858-3 | Manganese, Dissolved, ICP-MS | 56.9 | ug/L | H | 0.1 | 0.5 | ISO55 | EPA 200.8*SW846 6020A | REG
2014-03-08 14:17 | L59858-3 | Manganese, Total, ICP-MS | 67.3 | ug/L |  | 0.1 | 0.5 | ISO55 | EPA 200.8*SW846 6020A | REG
2014-03-08 14:17 | L59858-3 | Mercury, Dissolved, CVAA |  | ug/L | <MDL,H | 0.005 | 0.015 |  | EPA 245.1*SW846 7470A | REG
2014-03-08 14:17 | L59858-3 | Mercury, Total, CVAA | 0.0187 | ug/L |  | 0.005 | 0.015 |  | EPA 245.1*SW846 7470A | REG
2014-03-08 14:17 | L59858-3 | Nickel, Dissolved, ICP-MS | 1.95 | ug/L | H | 0.1 | 0.5 | ISO60 CCT | EPA 200.8*SW846 6020A | REG
2014-03-08 14:17 | L59858-3 | Nickel, Total, ICP-MS | 3.04 | ug/L |  | 0.1 | 0.5 | ISO60 CCT | EPA 200.8*SW846 6020A | REG
2014-03-08 14:17 | L59858-3 | Prep Date |  | none |  |  |  | 2014-03-10 13:10 | SM2540-F | CONSTANT
2014-03-08 14:17 | L59858-3 | Prep Date |  | none |  |  |  | 2014-03-10 17:30 | EPA 160.4 | CONSTANT
2014-03-08 14:17 | L59858-3 | Prep Date |  | none |  |  |  | 2014-03-10 17:30 | SM2540-D | CONSTANT
2014-03-08 14:17 | L59858-3 | Prep Date |  | none |  |  |  | 2014-03-20 15:50 | SM2320-B | CONSTANT
2014-03-08 14:17 | L59858-3 | Prep Date |  | none |  |  |  | 2014-04-01 13:00 | EPA 245.1*SW846 7470A | CONSTANT
2014-03-08 14:17 | L59858-3 | Prep Date |  | none |  |  |  | 2014-03-31 10:00 | EPA 245.1*SW846 7470A | CONSTANT
2014-03-08 14:17 | L59858-3 | Prep Date |  | none |  |  |  | 2014-03-10 14:34 | SM5910B | CONSTANT
2014-03-08 14:17 | L59858-3 | Prep Date |  | none |  |  |  | 2014-03-10 14:38 | NONE | CONSTANT
2014-03-08 14:17 | L59858-3 | Prep Date |  | none |  |  |  | 2014-03-31 10:00 | EPA 200.8*SW846 6020A | CONSTANT
2014-03-08 14:17 | L59858-3 | Prep Date |  | none |  |  |  | 2014-03-10 14:00 | KEROUEL & AMINOT 1997 | CONSTANT
2014-03-08 14:17 | L59858-3 | Prep Date |  | none |  |  |  | 2014-04-03 07:00 | EPA 200.8*SW846 6020A | CONSTANT
2014-03-08 14:17 | L59858-3 | Prep Date | [5 empty] | 2014-03-08 14:17 | NONE | CONSTANT
2014-03-08 14:17 | L59858-3 | Sample Code |  | none |  |  |  | TC; 15 min. | NONE | REG
2014-03-08 14:17 | L59858-3 | Sampling Method |  | none |  |  |  | 01024, 67031 | NONE | REG
2014-03-08 14:17 | L59858-3 | Selenium, Dissolved, ICP-MS |  | ug/L | <MDL,H | 0.5 | 1 | ISO78 CCT | EPA 200.8*SW846 6020A | REG
2014-03-08 14:17 | L59858-3 | Selenium, Total, ICP-MS |  | ug/L | <MDL | 0.5 | 1 | ISO78 CCT | EPA 200.8*SW846 6020A | REG
2014-03-08 14:17 | L59858-3 | Settleable Solids, Volumetric |  | ml/L | <MDL | 0.5 | 1 |  | SM2540-F | REG
2014-03-08 14:17 | L59858-3 | Silver, Dissolved, ICP-MS |  | ug/L | <MDL,H | 0.04 | 0.2 | ISO107 | EPA 200.8*SW846 6020A | REG
2014-03-08 14:17 | L59858-3 | Silver, Total, ICP-MS |  | ug/L | <MDL | 0.04 | 0.2 | ISO107 | EPA 200.8*SW846 6020A | REG
2014-03-08 14:17 | L59858-3 | Total Alkalinity | 84 | mg CaCO3/L |  | 1 | 5 |  | SM2320-B | REG
2014-03-08 14:17 | L59858-3 | Total Suspended Solids | 29.2 | mg/L |  | 2 | 4 |  | SM2540-D | REG
2014-03-08 14:17 | L59858-3 | UV Absorbance | 0.199 | 1/cm |  | 0.01 | 0.02 |  | SM5910B | REG
2014-03-08 14:17 | L59858-3 | UV254 Scan, Unfiltered | 0.551 | 1/cm |  | 0.01 | 0.02 |  | NONE | REG
2014-03-08 14:17 | L59858-3 | Volatile Suspended Solids | 20.8 | mg/L |  | 2 | 4 |  | EPA 160.4 | REG
2014-03-08 14:17 | L59858-3 | Zinc, Dissolved, ICP-MS | 48.5 | ug/L | H | 0.5 | 2.5 | ISO66 | EPA 200.8*SW846 6020A | REG
2014-03-08 14:17 | L59858-3 | Zinc, Total, ICP-MS | 75.8 | ug/L |  | 0.5 | 2.5 | ISO66 | EPA 200.8*SW846 6020A | REG
2014-03-08 14:20 | L59858-4 | Ammonia Nitrogen | 6.79 | mg/L |  | 0.2 | 1 |  | KEROUEL & AMINOT 1997 | REG
2014-03-08 14:20 | L59858-4 | Arsenic, Dissolved, ICP-MS | 0.926 | ug/L | H | 0.1 | 0.5 | ISO75 CCT | EPA 200.8*SW846 6020A | REG
2014-03-08 14:20 | L59858-4 | Arsenic, Total, ICP-MS | 1.16 | ug/L |  | 0.1 | 0.5 | ISO75 CCT | EPA 200.8*SW846 6020A | REG
2014-03-08 14:20 | L59858-4 | Cadmium, Dissolved, ICP-MS | 0.1 | ug/L | <RDL,H | 0.05 | 0.25 | ISO111 | EPA 200.8*SW846 6020A | REG
2014-03-08 14:20 | L59858-4 | Cadmium, Total, ICP-MS | 0.22 | ug/L | <RDL | 0.05 | 0.25 | ISO111 | EPA 200.8*SW846 6020A | REG
2014-03-08 14:20 | L59858-4 | Calcium, Dissolved, ICP-MS | 15100 | ug/L | H | 50 | 50 | ISO43 | EPA 200.8*SW846 6020A | REG
2014-03-08 14:20 | L59858-4 | Calcium, Total, ICP-MS | 15600 | ug/L |  | 50 | 50 | ISO43 | EPA 200.8*SW846 6020A | REG
2014-03-08 14:20 | L59858-4 | Chromium, Dissolved, ICP-MS | 0.31 | ug/L | <RDL,H | 0.2 | 1 | ISO52 CCT | EPA 200.8*SW846 6020A | REG
2014-03-08 14:20 | L59858-4 | Chromium, Total, ICP-MS | 1.39 | ug/L |  | 0.2 | 1 | ISO52 CCT | EPA 200.8*SW846 6020A | REG
2014-03-08 14:20 | L59858-4 | Copper, Dissolved, ICP-MS | 4.17 | ug/L | H | 0.4 | 2 | ISO63 CCT | EPA 200.8*SW846 6020A | REG
2014-03-08 14:20 | L59858-4 | Copper, Total, ICP-MS | 12.4 | ug/L |  | 0.4 | 2 | ISO63 CCT | EPA 200.8*SW846 6020A | REG
2014-03-08 14:20 | L59858-4 | Dilution Factor | 1 | [5 empty] | SM2540-F | CONSTANT
2014-03-08 14:20 | L59858-4 | Dilution Factor | 4 | [5 empty] | EPA 160.4 | CONSTANT
2014-03-08 14:20 | L59858-4 | Dilution Factor | 4 | [5 empty] | SM2540-D | CONSTANT
2014-03-08 14:20 | L59858-4 | Dilution Factor | 1 | [5 empty] | SM2320-B | CONSTANT
2014-03-08 14:20 | L59858-4 | Dilution Factor | 1 | none |  |  |  |  | EPA 245.1*SW846 7470A | CONSTANT
2014-03-08 14:20 | L59858-4 | Dilution Factor | 1 | none |  |  |  |  | EPA 245.1*SW846 7470A | CONSTANT
2014-03-08 14:20 | L59858-4 | Dilution Factor | 1 | [5 empty] | SM5910B | CONSTANT
2014-03-08 14:20 | L59858-4 | Dilution Factor | 1 | [5 empty] | NONE | CONSTANT
2014-03-08 14:20 | L59858-4 | Dilution Factor | 1 | none |  |  |  |  | EPA 200.8*SW846 6020A | CONSTANT
2014-03-08 14:20 | L59858-4 | Dilution Factor | 100 | [5 empty] | KEROUEL & AMINOT 1997 | CONSTANT
2014-03-08 14:20 | L59858-4 | Dilution Factor | 1 | none |  |  |  |  | EPA 200.8*SW846 6020A | CONSTANT
2014-03-08 14:20 | L59858-4 | Discharge Rate |  | mgd | TA |  |  | no flow data available on PI within accepatable time range | NONE | REG
2014-03-08 14:20 | L59858-4 | Field Personnel |  | none |  |  |  | M. Patten, D. Robinson | NONE | REG
2014-03-08 14:20 | L59858-4 | Iron, Dissolved, ICP-MS | 128 | ug/L | H | 10 | 50 | ISO54 CCT | EPA 200.8*SW846 6020A | REG
2014-03-08 14:20 | L59858-4 | Iron, Total, ICP-MS | 942 | ug/L |  | 10 | 50 | ISO54 CCT | EPA 200.8*SW846 6020A | REG
2014-03-08 14:20 | L59858-4 | Lead, Dissolved, ICP-MS | 0.3 | ug/L | <RDL,H | 0.1 | 0.5 | ISO206,207,208 | EPA 200.8*SW846 6020A | REG
2014-03-08 14:20 | L59858-4 | Lead, Total, ICP-MS | 2.58 | ug/L |  | 0.1 | 0.5 | ISO206,207,208 | EPA 200.8*SW846 6020A | REG
2014-03-08 14:20 | L59858-4 | Magnesium, Dissolved, ICP-MS | 4540 | ug/L | H | 50 | 50 | ISO25 | EPA 200.8*SW846 6020A | REG
2014-03-08 14:20 | L59858-4 | Magnesium, Total, ICP-MS | 4610 | ug/L |  | 50 | 50 | ISO25 | EPA 200.8*SW846 6020A | REG
2014-03-08 14:20 | L59858-4 | Manganese, Dissolved, ICP-MS | 57.5 | ug/L | H | 0.1 | 0.5 | ISO55 | EPA 200.8*SW846 6020A | REG
2014-03-08 14:20 | L59858-4 | Manganese, Total, ICP-MS | 69.1 | ug/L |  | 0.1 | 0.5 | ISO55 | EPA 200.8*SW846 6020A | REG
2014-03-08 14:20 | L59858-4 | Mercury, Dissolved, CVAA |  | ug/L | <MDL,H | 0.005 | 0.015 |  | EPA 245.1*SW846 7470A | REG
2014-03-08 14:20 | L59858-4 | Mercury, Total, CVAA | 0.014 | ug/L | <RDL | 0.005 | 0.015 |  | EPA 245.1*SW846 7470A | REG
2014-03-08 14:20 | L59858-4 | Nickel, Dissolved, ICP-MS | 2.01 | ug/L | H | 0.1 | 0.5 | ISO60 CCT | EPA 200.8*SW846 6020A | REG
2014-03-08 14:20 | L59858-4 | Nickel, Total, ICP-MS | 3.08 | ug/L |  | 0.1 | 0.5 | ISO60 CCT | EPA 200.8*SW846 6020A | REG
2014-03-08 14:20 | L59858-4 | Prep Date |  | none |  |  |  | 2014-03-10 13:10 | SM2540-F | CONSTANT
2014-03-08 14:20 | L59858-4 | Prep Date |  | none |  |  |  | 2014-03-10 17:30 | SM2540-D | CONSTANT
2014-03-08 14:20 | L59858-4 | Prep Date |  | none |  |  |  | 2014-03-10 17:30 | EPA 160.4 | CONSTANT
2014-03-08 14:20 | L59858-4 | Prep Date |  | none |  |  |  | 2014-03-20 15:54 | SM2320-B | CONSTANT
2014-03-08 14:20 | L59858-4 | Prep Date |  | none |  |  |  | 2014-04-01 13:00 | EPA 245.1*SW846 7470A | CONSTANT
2014-03-08 14:20 | L59858-4 | Prep Date |  | none |  |  |  | 2014-03-31 10:00 | EPA 245.1*SW846 7470A | CONSTANT
2014-03-08 14:20 | L59858-4 | Prep Date |  | none |  |  |  | 2014-03-10 14:41 | SM5910B | CONSTANT
2014-03-08 14:20 | L59858-4 | Prep Date |  | none |  |  |  | 2014-03-10 14:49 | NONE | CONSTANT
2014-03-08 14:20 | L59858-4 | Prep Date |  | none |  |  |  | 2014-03-31 10:00 | EPA 200.8*SW846 6020A | CONSTANT
2014-03-08 14:20 | L59858-4 | Prep Date |  | none |  |  |  | 2014-03-10 14:00 | KEROUEL & AMINOT 1997 | CONSTANT
2014-03-08 14:20 | L59858-4 | Prep Date |  | none |  |  |  | 2014-04-03 07:00 | EPA 200.8*SW846 6020A | CONSTANT
2014-03-08 14:20 | L59858-4 | Prep Date | [5 empty] | 2014-03-08 14:20 | NONE | CONSTANT
2014-03-08 14:20 | L59858-4 | Sample Code |  | none |  |  |  | TC; 15 min. | NONE | REG
2014-03-08 14:20 | L59858-4 | Sampling Method |  | none |  |  |  | 01024, 67031 | NONE | REG
2014-03-08 14:20 | L59858-4 | Selenium, Dissolved, ICP-MS |  | ug/L | <MDL,H | 0.5 | 1 | ISO78 CCT | EPA 200.8*SW846 6020A | REG
2014-03-08 14:20 | L59858-4 | Selenium, Total, ICP-MS |  | ug/L | <MDL | 0.5 | 1 | ISO78 CCT | EPA 200.8*SW846 6020A | REG
2014-03-08 14:20 | L59858-4 | Settleable Solids, Volumetric |  | ml/L | <MDL | 0.5 | 1 |  | SM2540-F | REG
2014-03-08 14:20 | L59858-4 | Silver, Dissolved, ICP-MS |  | ug/L | <MDL,H | 0.04 | 0.2 | ISO107 | EPA 200.8*SW846 6020A | REG
2014-03-08 14:20 | L59858-4 | Silver, Total, ICP-MS |  | ug/L | <MDL | 0.04 | 0.2 | ISO107 | EPA 200.8*SW846 6020A | REG
2014-03-08 14:20 | L59858-4 | Total Alkalinity | 83.4 | mg CaCO3/L |  | 1 | 5 |  | SM2320-B | REG
2014-03-08 14:20 | L59858-4 | Total Suspended Solids | 28 | mg/L |  | 2 | 4 |  | SM2540-D | REG
2014-03-08 14:20 | L59858-4 | UV Absorbance | 0.205 | 1/cm |  | 0.01 | 0.02 |  | SM5910B | REG
2014-03-08 14:20 | L59858-4 | UV254 Scan, Unfiltered | 0.548 | 1/cm |  | 0.01 | 0.02 |  | NONE | REG
2014-03-08 14:20 | L59858-4 | Volatile Suspended Solids | 19.2 | mg/L |  | 2 | 4 |  | EPA 160.4 | REG
2014-03-08 14:20 | L59858-4 | Zinc, Dissolved, ICP-MS | 48.3 | ug/L | H | 0.5 | 2.5 | ISO66 | EPA 200.8*SW846 6020A | REG
2014-03-08 14:20 | L59858-4 | Zinc, Total, ICP-MS | 75.6 | ug/L |  | 0.5 | 2.5 | ISO66 | EPA 200.8*SW846 6020A | REG
2014-03-08 14:25 | L59858-5 | Ammonia Nitrogen | 6.66 | mg/L |  | 0.2 | 1 |  | KEROUEL & AMINOT 1997 | REG
2014-03-08 14:25 | L59858-5 | Arsenic, Dissolved, ICP-MS | 0.91 | ug/L | H | 0.1 | 0.5 | ISO75 CCT | EPA 200.8*SW846 6020A | REG
2014-03-08 14:25 | L59858-5 | Arsenic, Total, ICP-MS | 1.06 | ug/L |  | 0.1 | 0.5 | ISO75 CCT | EPA 200.8*SW846 6020A | REG
2014-03-08 14:25 | L59858-5 | Cadmium, Dissolved, ICP-MS | 0.082 | ug/L | <RDL,H | 0.05 | 0.25 | ISO111 | EPA 200.8*SW846 6020A | REG
2014-03-08 14:25 | L59858-5 | Cadmium, Total, ICP-MS | 0.17 | ug/L | <RDL | 0.05 | 0.25 | ISO111 | EPA 200.8*SW846 6020A | REG
2014-03-08 14:25 | L59858-5 | Calcium, Dissolved, ICP-MS | 15100 | ug/L | H | 50 | 50 | ISO43 | EPA 200.8*SW846 6020A | REG
2014-03-08 14:25 | L59858-5 | Calcium, Total, ICP-MS | 14500 | ug/L |  | 50 | 50 | ISO43 | EPA 200.8*SW846 6020A | REG
2014-03-08 14:25 | L59858-5 | Chromium, Dissolved, ICP-MS | 0.29 | ug/L | <RDL,H | 0.2 | 1 | ISO52 CCT | EPA 200.8*SW846 6020A | REG
2014-03-08 14:25 | L59858-5 | Chromium, Total, ICP-MS | 1.26 | ug/L |  | 0.2 | 1 | ISO52 CCT | EPA 200.8*SW846 6020A | REG
2014-03-08 14:25 | L59858-5 | Copper, Dissolved, ICP-MS | 4.21 | ug/L | H | 0.4 | 2 | ISO63 CCT | EPA 200.8*SW846 6020A | REG
2014-03-08 14:25 | L59858-5 | Copper, Total, ICP-MS | 11.3 | ug/L |  | 0.4 | 2 | ISO63 CCT | EPA 200.8*SW846 6020A | REG
2014-03-08 14:25 | L59858-5 | Dilution Factor | 1 | [5 empty] | SM2540-F | CONSTANT
2014-03-08 14:25 | L59858-5 | Dilution Factor | 4 | [5 empty] | EPA 160.4 | CONSTANT
2014-03-08 14:25 | L59858-5 | Dilution Factor | 4 | [5 empty] | SM2540-D | CONSTANT
2014-03-08 14:25 | L59858-5 | Dilution Factor | 1 | [5 empty] | SM2320-B | CONSTANT
2014-03-08 14:25 | L59858-5 | Dilution Factor | 1 | none |  |  |  |  | EPA 245.1*SW846 7470A | CONSTANT
2014-03-08 14:25 | L59858-5 | Dilution Factor | 1 | none |  |  |  |  | EPA 245.1*SW846 7470A | CONSTANT
2014-03-08 14:25 | L59858-5 | Dilution Factor | 1 | [5 empty] | SM5910B | CONSTANT
2014-03-08 14:25 | L59858-5 | Dilution Factor | 1 | [5 empty] | NONE | CONSTANT
2014-03-08 14:25 | L59858-5 | Dilution Factor | 1 | none |  |  |  |  | EPA 200.8*SW846 6020A | CONSTANT
2014-03-08 14:25 | L59858-5 | Dilution Factor | 100 | [5 empty] | KEROUEL & AMINOT 1997 | CONSTANT
2014-03-08 14:25 | L59858-5 | Dilution Factor | 1 | none |  |  |  |  | EPA 200.8*SW846 6020A | CONSTANT
2014-03-08 14:25 | L59858-5 | Discharge Rate |  | mgd | TA |  |  | no flow data available on PI within accepatable time range | NONE | REG
2014-03-08 14:25 | L59858-5 | Field Personnel |  | none |  |  |  | M. Patten, D. Robinson | NONE | REG
2014-03-08 14:25 | L59858-5 | Iron, Dissolved, ICP-MS | 122 | ug/L | H | 10 | 50 | ISO54 CCT | EPA 200.8*SW846 6020A | REG
2014-03-08 14:25 | L59858-5 | Iron, Total, ICP-MS | 854 | ug/L |  | 10 | 50 | ISO54 CCT | EPA 200.8*SW846 6020A | REG
2014-03-08 14:25 | L59858-5 | Lead, Dissolved, ICP-MS | 0.3 | ug/L | <RDL,H | 0.1 | 0.5 | ISO206,207,208 | EPA 200.8*SW846 6020A | REG
2014-03-08 14:25 | L59858-5 | Lead, Total, ICP-MS | 2.3 | ug/L |  | 0.1 | 0.5 | ISO206,207,208 | EPA 200.8*SW846 6020A | REG
2014-03-08 14:25 | L59858-5 | Magnesium, Dissolved, ICP-MS | 4550 | ug/L | H | 50 | 50 | ISO25 | EPA 200.8*SW846 6020A | REG
2014-03-08 14:25 | L59858-5 | Magnesium, Total, ICP-MS | 4300 | ug/L |  | 50 | 50 | ISO25 | EPA 200.8*SW846 6020A | REG
2014-03-08 14:25 | L59858-5 | Manganese, Dissolved, ICP-MS | 56.3 | ug/L | H | 0.1 | 0.5 | ISO55 | EPA 200.8*SW846 6020A | REG
2014-03-08 14:25 | L59858-5 | Manganese, Total, ICP-MS | 64.3 | ug/L |  | 0.1 | 0.5 | ISO55 | EPA 200.8*SW846 6020A | REG
2014-03-08 14:25 | L59858-5 | Mercury, Dissolved, CVAA |  | ug/L | <MDL,H | 0.005 | 0.015 |  | EPA 245.1*SW846 7470A | REG
2014-03-08 14:25 | L59858-5 | Mercury, Total, CVAA | 0.0176 | ug/L |  | 0.005 | 0.015 |  | EPA 245.1*SW846 7470A | REG
2014-03-08 14:25 | L59858-5 | Nickel, Dissolved, ICP-MS | 1.88 | ug/L | H | 0.1 | 0.5 | ISO60 CCT | EPA 200.8*SW846 6020A | REG
2014-03-08 14:25 | L59858-5 | Nickel, Total, ICP-MS | 2.77 | ug/L |  | 0.1 | 0.5 | ISO60 CCT | EPA 200.8*SW846 6020A | REG
2014-03-08 14:25 | L59858-5 | Prep Date |  | none |  |  |  | 2014-03-10 13:10 | SM2540-F | CONSTANT
2014-03-08 14:25 | L59858-5 | Prep Date |  | none |  |  |  | 2014-03-10 17:30 | EPA 160.4 | CONSTANT
2014-03-08 14:25 | L59858-5 | Prep Date |  | none |  |  |  | 2014-03-10 17:30 | SM2540-D | CONSTANT
2014-03-08 14:25 | L59858-5 | Prep Date |  | none |  |  |  | 2014-03-20 15:58 | SM2320-B | CONSTANT
2014-03-08 14:25 | L59858-5 | Prep Date |  | none |  |  |  | 2014-04-01 13:00 | EPA 245.1*SW846 7470A | CONSTANT
2014-03-08 14:25 | L59858-5 | Prep Date |  | none |  |  |  | 2014-03-31 10:00 | EPA 245.1*SW846 7470A | CONSTANT
2014-03-08 14:25 | L59858-5 | Prep Date |  | none |  |  |  | 2014-03-10 14:56 | SM5910B | CONSTANT
2014-03-08 14:25 | L59858-5 | Prep Date |  | none |  |  |  | 2014-03-10 14:59 | NONE | CONSTANT
2014-03-08 14:25 | L59858-5 | Prep Date |  | none |  |  |  | 2014-03-10 14:00 | KEROUEL & AMINOT 1997 | CONSTANT
2014-03-08 14:25 | L59858-5 | Prep Date |  | none |  |  |  | 2014-03-31 10:00 | EPA 200.8*SW846 6020A | CONSTANT
2014-03-08 14:25 | L59858-5 | Prep Date |  | none |  |  |  | 2014-04-03 07:00 | EPA 200.8*SW846 6020A | CONSTANT
2014-03-08 14:25 | L59858-5 | Prep Date | [5 empty] | 2014-03-08 14:25 | NONE | CONSTANT
2014-03-08 14:25 | L59858-5 | Sample Code |  | none |  |  |  | TC; 15 min. | NONE | REG
2014-03-08 14:25 | L59858-5 | Sampling Method |  | none |  |  |  | 01024, 67031 | NONE | REG
2014-03-08 14:25 | L59858-5 | Selenium, Dissolved, ICP-MS |  | ug/L | <MDL,H | 0.5 | 1 | ISO78 CCT | EPA 200.8*SW846 6020A | REG
2014-03-08 14:25 | L59858-5 | Selenium, Total, ICP-MS |  | ug/L | <MDL | 0.5 | 1 | ISO78 CCT | EPA 200.8*SW846 6020A | REG
2014-03-08 14:25 | L59858-5 | Settleable Solids, Volumetric |  | ml/L | <MDL | 0.5 | 1 |  | SM2540-F | REG
2014-03-08 14:25 | L59858-5 | Silver, Dissolved, ICP-MS |  | ug/L | <MDL,H | 0.04 | 0.2 | ISO107 | EPA 200.8*SW846 6020A | REG
2014-03-08 14:25 | L59858-5 | Silver, Total, ICP-MS |  | ug/L | <MDL | 0.04 | 0.2 | ISO107 | EPA 200.8*SW846 6020A | REG
2014-03-08 14:25 | L59858-5 | Total Alkalinity | 82.6 | mg CaCO3/L |  | 1 | 5 |  | SM2320-B | REG
2014-03-08 14:25 | L59858-5 | Total Suspended Solids | 26 | mg/L |  | 2 | 4 |  | SM2540-D | REG
2014-03-08 14:25 | L59858-5 | UV Absorbance | 0.204 | 1/cm |  | 0.01 | 0.02 |  | SM5910B | REG
2014-03-08 14:25 | L59858-5 | UV254 Scan, Unfiltered | 0.542 | 1/cm |  | 0.01 | 0.02 |  | NONE | REG
2014-03-08 14:25 | L59858-5 | Volatile Suspended Solids | 18 | mg/L |  | 2 | 4 |  | EPA 160.4 | REG
2014-03-08 14:25 | L59858-5 | Zinc, Dissolved, ICP-MS | 47.2 | ug/L | H | 0.5 | 2.5 | ISO66 | EPA 200.8*SW846 6020A | REG
2014-03-08 14:25 | L59858-5 | Zinc, Total, ICP-MS | 68.1 | ug/L |  | 0.5 | 2.5 | ISO66 | EPA 200.8*SW846 6020A | REG
2014-03-08 14:31 | L59858-6 | Ammonia Nitrogen | 6.62 | mg/L |  | 0.2 | 1 |  | KEROUEL & AMINOT 1997 | REG
2014-03-08 14:31 | L59858-6 | Arsenic, Dissolved, ICP-MS | 0.878 | ug/L | H | 0.1 | 0.5 | ISO75 CCT | EPA 200.8*SW846 6020A | REG
2014-03-08 14:31 | L59858-6 | Arsenic, Total, ICP-MS | 1.1 | ug/L |  | 0.1 | 0.5 | ISO75 CCT | EPA 200.8*SW846 6020A | REG
2014-03-08 14:31 | L59858-6 | Cadmium, Dissolved, ICP-MS | 0.073 | ug/L | <RDL,H | 0.05 | 0.25 | ISO111 | EPA 200.8*SW846 6020A | REG
2014-03-08 14:31 | L59858-6 | Cadmium, Total, ICP-MS | 0.19 | ug/L | <RDL | 0.05 | 0.25 | ISO111 | EPA 200.8*SW846 6020A | REG
2014-03-08 14:31 | L59858-6 | Calcium, Dissolved, ICP-MS | 14700 | ug/L | H | 50 | 50 | ISO43 | EPA 200.8*SW846 6020A | REG
2014-03-08 14:31 | L59858-6 | Calcium, Total, ICP-MS | 15100 | ug/L |  | 50 | 50 | ISO43 | EPA 200.8*SW846 6020A | REG
2014-03-08 14:31 | L59858-6 | Chromium, Dissolved, ICP-MS | 0.29 | ug/L | <RDL,H | 0.2 | 1 | ISO52 CCT | EPA 200.8*SW846 6020A | REG
2014-03-08 14:31 | L59858-6 | Chromium, Total, ICP-MS | 1.44 | ug/L |  | 0.2 | 1 | ISO52 CCT | EPA 200.8*SW846 6020A | REG
2014-03-08 14:31 | L59858-6 | Copper, Dissolved, ICP-MS | 4.25 | ug/L | H | 0.4 | 2 | ISO63 CCT | EPA 200.8*SW846 6020A | REG
2014-03-08 14:31 | L59858-6 | Copper, Total, ICP-MS | 12.8 | ug/L |  | 0.4 | 2 | ISO63 CCT | EPA 200.8*SW846 6020A | REG
2014-03-08 14:31 | L59858-6 | Dilution Factor | 1 | [5 empty] | SM2540-F | CONSTANT
2014-03-08 14:31 | L59858-6 | Dilution Factor | 4 | [5 empty] | EPA 160.4 | CONSTANT
2014-03-08 14:31 | L59858-6 | Dilution Factor | 4 | [5 empty] | SM2540-D | CONSTANT
2014-03-08 14:31 | L59858-6 | Dilution Factor | 1 | [5 empty] | SM2320-B | CONSTANT
2014-03-08 14:31 | L59858-6 | Dilution Factor | 1 | none |  |  |  |  | EPA 245.1*SW846 7470A | CONSTANT
2014-03-08 14:31 | L59858-6 | Dilution Factor | 1 | none |  |  |  |  | EPA 245.1*SW846 7470A | CONSTANT
2014-03-08 14:31 | L59858-6 | Dilution Factor | 1 | [5 empty] | SM5910B | CONSTANT
2014-03-08 14:31 | L59858-6 | Dilution Factor | 1 | [5 empty] | NONE | CONSTANT
2014-03-08 14:31 | L59858-6 | Dilution Factor | 100 | [5 empty] | KEROUEL & AMINOT 1997 | CONSTANT
2014-03-08 14:31 | L59858-6 | Dilution Factor | 1 | none |  |  |  |  | EPA 200.8*SW846 6020A | CONSTANT
2014-03-08 14:31 | L59858-6 | Dilution Factor | 1 | none |  |  |  |  | EPA 200.8*SW846 6020A | CONSTANT
2014-03-08 14:31 | L59858-6 | Discharge Rate | 0.1025 | mgd | TA |  |  | flow data reported within 2 - 3 minutes of sample time | NONE | REG
2014-03-08 14:31 | L59858-6 | Field Personnel |  | none |  |  |  | M. Patten, D. Robinson | NONE | REG
2014-03-08 14:31 | L59858-6 | Iron, Dissolved, ICP-MS | 121 | ug/L | H | 10 | 50 | ISO54 CCT | EPA 200.8*SW846 6020A | REG
2014-03-08 14:31 | L59858-6 | Iron, Total, ICP-MS | 968 | ug/L |  | 10 | 50 | ISO54 CCT | EPA 200.8*SW846 6020A | REG
2014-03-08 14:31 | L59858-6 | Lead, Dissolved, ICP-MS | 0.29 | ug/L | <RDL,H | 0.1 | 0.5 | ISO206,207,208 | EPA 200.8*SW846 6020A | REG
2014-03-08 14:31 | L59858-6 | Lead, Total, ICP-MS | 2.78 | ug/L |  | 0.1 | 0.5 | ISO206,207,208 | EPA 200.8*SW846 6020A | REG
2014-03-08 14:31 | L59858-6 | Magnesium, Dissolved, ICP-MS | 4400 | ug/L | H | 50 | 50 | ISO25 | EPA 200.8*SW846 6020A | REG
2014-03-08 14:31 | L59858-6 | Magnesium, Total, ICP-MS | 4410 | ug/L |  | 50 | 50 | ISO25 | EPA 200.8*SW846 6020A | REG
2014-03-08 14:31 | L59858-6 | Manganese, Dissolved, ICP-MS | 54.6 | ug/L | H | 0.1 | 0.5 | ISO55 | EPA 200.8*SW846 6020A | REG
2014-03-08 14:31 | L59858-6 | Manganese, Total, ICP-MS | 67.1 | ug/L |  | 0.1 | 0.5 | ISO55 | EPA 200.8*SW846 6020A | REG
2014-03-08 14:31 | L59858-6 | Mercury, Dissolved, CVAA |  | ug/L | <MDL,H | 0.005 | 0.015 |  | EPA 245.1*SW846 7470A | REG
2014-03-08 14:31 | L59858-6 | Mercury, Total, CVAA | 0.0187 | ug/L |  | 0.005 | 0.015 |  | EPA 245.1*SW846 7470A | REG
2014-03-08 14:31 | L59858-6 | Nickel, Dissolved, ICP-MS | 1.89 | ug/L | H | 0.1 | 0.5 | ISO60 CCT | EPA 200.8*SW846 6020A | REG
2014-03-08 14:31 | L59858-6 | Nickel, Total, ICP-MS | 2.99 | ug/L |  | 0.1 | 0.5 | ISO60 CCT | EPA 200.8*SW846 6020A | REG
2014-03-08 14:31 | L59858-6 | Prep Date |  | none |  |  |  | 2014-03-10 13:10 | SM2540-F | CONSTANT
2014-03-08 14:31 | L59858-6 | Prep Date |  | none |  |  |  | 2014-03-10 17:30 | EPA 160.4 | CONSTANT
2014-03-08 14:31 | L59858-6 | Prep Date |  | none |  |  |  | 2014-03-10 17:30 | SM2540-D | CONSTANT
2014-03-08 14:31 | L59858-6 | Prep Date |  | none |  |  |  | 2014-03-20 16:02 | SM2320-B | CONSTANT
2014-03-08 14:31 | L59858-6 | Prep Date |  | none |  |  |  | 2014-04-01 13:00 | EPA 245.1*SW846 7470A | CONSTANT
2014-03-08 14:31 | L59858-6 | Prep Date |  | none |  |  |  | 2014-03-31 10:00 | EPA 245.1*SW846 7470A | CONSTANT
2014-03-08 14:31 | L59858-6 | Prep Date |  | none |  |  |  | 2014-03-10 15:03 | SM5910B | CONSTANT
2014-03-08 14:31 | L59858-6 | Prep Date |  | none |  |  |  | 2014-03-10 15:06 | NONE | CONSTANT
2014-03-08 14:31 | L59858-6 | Prep Date |  | none |  |  |  | 2014-03-10 14:00 | KEROUEL & AMINOT 1997 | CONSTANT
2014-03-08 14:31 | L59858-6 | Prep Date |  | none |  |  |  | 2014-03-31 10:00 | EPA 200.8*SW846 6020A | CONSTANT
2014-03-08 14:31 | L59858-6 | Prep Date |  | none |  |  |  | 2014-04-03 07:00 | EPA 200.8*SW846 6020A | CONSTANT
2014-03-08 14:31 | L59858-6 | Prep Date | [5 empty] | 2014-03-08 14:31 | NONE | CONSTANT
2014-03-08 14:31 | L59858-6 | Sample Code |  | none |  |  |  | TC; 15 min. | NONE | REG
2014-03-08 14:31 | L59858-6 | Sampling Method |  | none |  |  |  | 01024, 67031 | NONE | REG
2014-03-08 14:31 | L59858-6 | Selenium, Dissolved, ICP-MS |  | ug/L | <MDL,H | 0.5 | 1 | ISO78 CCT | EPA 200.8*SW846 6020A | REG
2014-03-08 14:31 | L59858-6 | Selenium, Total, ICP-MS |  | ug/L | <MDL | 0.5 | 1 | ISO78 CCT | EPA 200.8*SW846 6020A | REG
2014-03-08 14:31 | L59858-6 | Settleable Solids, Volumetric |  | ml/L | <MDL | 0.5 | 1 |  | SM2540-F | REG
2014-03-08 14:31 | L59858-6 | Silver, Dissolved, ICP-MS |  | ug/L | <MDL,H | 0.04 | 0.2 | ISO107 | EPA 200.8*SW846 6020A | REG
2014-03-08 14:31 | L59858-6 | Silver, Total, ICP-MS |  | ug/L | <MDL | 0.04 | 0.2 | ISO107 | EPA 200.8*SW846 6020A | REG
2014-03-08 14:31 | L59858-6 | Total Alkalinity | 80.4 | mg CaCO3/L |  | 1 | 5 |  | SM2320-B | REG
2014-03-08 14:31 | L59858-6 | Total Suspended Solids | 32 | mg/L |  | 2 | 4 |  | SM2540-D | REG
2014-03-08 14:31 | L59858-6 | UV Absorbance | 0.203 | 1/cm |  | 0.01 | 0.02 |  | SM5910B | REG
2014-03-08 14:31 | L59858-6 | UV254 Scan, Unfiltered | 0.546 | 1/cm |  | 0.01 | 0.02 |  | NONE | REG
2014-03-08 14:31 | L59858-6 | Volatile Suspended Solids | 22.8 | mg/L |  | 2 | 4 |  | EPA 160.4 | REG
2014-03-08 14:31 | L59858-6 | Zinc, Dissolved, ICP-MS | 45.3 | ug/L | H | 0.5 | 2.5 | ISO66 | EPA 200.8*SW846 6020A | REG
2014-03-08 14:31 | L59858-6 | Zinc, Total, ICP-MS | 75.9 | ug/L |  | 0.5 | 2.5 | ISO66 | EPA 200.8*SW846 6020A | REG
2014-03-08 14:46 | L59858-7 | Ammonia Nitrogen | 1.46 | mg/L |  | 0.2 | 1 |  | KEROUEL & AMINOT 1997 | REG
2014-03-08 14:46 | L59858-7 | Arsenic, Dissolved, ICP-MS | 0.854 | ug/L | H | 0.1 | 0.5 | ISO75 CCT | EPA 200.8*SW846 6020A | REG
2014-03-08 14:46 | L59858-7 | Arsenic, Total, ICP-MS | 1.63 | ug/L |  | 0.1 | 0.5 | ISO75 CCT | EPA 200.8*SW846 6020A | REG
2014-03-08 14:46 | L59858-7 | Cadmium, Dissolved, ICP-MS |  | ug/L | <MDL,H | 0.05 | 0.25 | ISO111 | EPA 200.8*SW846 6020A | REG
2014-03-08 14:46 | L59858-7 | Cadmium, Total, ICP-MS | 0.21 | ug/L | <RDL | 0.05 | 0.25 | ISO111 | EPA 200.8*SW846 6020A | REG
2014-03-08 14:46 | L59858-7 | Calcium, Dissolved, ICP-MS | 10500 | ug/L | H | 50 | 50 | ISO43 | EPA 200.8*SW846 6020A | REG
2014-03-08 14:46 | L59858-7 | Calcium, Total, ICP-MS | 11100 | ug/L |  | 50 | 50 | ISO43 | EPA 200.8*SW846 6020A | REG
2014-03-08 14:46 | L59858-7 | Chromium, Dissolved, ICP-MS | 0.28 | ug/L | <RDL,H | 0.2 | 1 | ISO52 CCT | EPA 200.8*SW846 6020A | REG
2014-03-08 14:46 | L59858-7 | Chromium, Total, ICP-MS | 4 | ug/L |  | 0.2 | 1 | ISO52 CCT | EPA 200.8*SW846 6020A | REG
2014-03-08 14:46 | L59858-7 | Copper, Dissolved, ICP-MS | 3.81 | ug/L | H | 0.4 | 2 | ISO63 CCT | EPA 200.8*SW846 6020A | REG
2014-03-08 14:46 | L59858-7 | Copper, Total, ICP-MS | 22.2 | ug/L |  | 0.4 | 2 | ISO63 CCT | EPA 200.8*SW846 6020A | REG
2014-03-08 14:46 | L59858-7 | Dilution Factor | 1 | [5 empty] | SM2540-F | CONSTANT
2014-03-08 14:46 | L59858-7 | Dilution Factor | 4 | [5 empty] | EPA 160.4 | CONSTANT
2014-03-08 14:46 | L59858-7 | Dilution Factor | 4 | [5 empty] | SM2540-D | CONSTANT
2014-03-08 14:46 | L59858-7 | Dilution Factor | 1 | [5 empty] | SM2320-B | CONSTANT
2014-03-08 14:46 | L59858-7 | Dilution Factor | 1 | none |  |  |  |  | EPA 245.1*SW846 7470A | CONSTANT
2014-03-08 14:46 | L59858-7 | Dilution Factor | 1 | none |  |  |  |  | EPA 245.1*SW846 7470A | CONSTANT
2014-03-08 14:46 | L59858-7 | Dilution Factor | 1 | [5 empty] | SM5910B | CONSTANT
2014-03-08 14:46 | L59858-7 | Dilution Factor | 1 | [5 empty] | NONE | CONSTANT
2014-03-08 14:46 | L59858-7 | Dilution Factor | 1 | none |  |  |  |  | EPA 200.8*SW846 6020A | CONSTANT
2014-03-08 14:46 | L59858-7 | Dilution Factor | 1 | none |  |  |  |  | EPA 200.8*SW846 6020A | CONSTANT
2014-03-08 14:46 | L59858-7 | Dilution Factor | 100 | [5 empty] | KEROUEL & AMINOT 1997 | CONSTANT
2014-03-08 14:46 | L59858-7 | Discharge Rate | 56.5479 | mgd |  |  |  |  | NONE | REG
2014-03-08 14:46 | L59858-7 | Field Personnel |  | none |  |  |  | M. Patten, D. Robinson | NONE | REG
2014-03-08 14:46 | L59858-7 | Iron, Dissolved, ICP-MS | 69.3 | ug/L | H | 10 | 50 | ISO54 CCT | EPA 200.8*SW846 6020A | REG
2014-03-08 14:46 | L59858-7 | Iron, Total, ICP-MS | 2250 | ug/L |  | 10 | 50 | ISO54 CCT | EPA 200.8*SW846 6020A | REG
2014-03-08 14:46 | L59858-7 | Lead, Dissolved, ICP-MS | 0.27 | ug/L | <RDL,H | 0.1 | 0.5 | ISO206,207,208 | EPA 200.8*SW846 6020A | REG
2014-03-08 14:46 | L59858-7 | Lead, Total, ICP-MS | 15.2 | ug/L |  | 0.1 | 0.5 | ISO206,207,208 | EPA 200.8*SW846 6020A | REG
2014-03-08 14:46 | L59858-7 | Magnesium, Dissolved, ICP-MS | 6980 | ug/L | H | 50 | 50 | ISO25 | EPA 200.8*SW846 6020A | REG
2014-03-08 14:46 | L59858-7 | Magnesium, Total, ICP-MS | 7040 | ug/L |  | 50 | 50 | ISO25 | EPA 200.8*SW846 6020A | REG
2014-03-08 14:46 | L59858-7 | Manganese, Dissolved, ICP-MS | 35.3 | ug/L | H | 0.1 | 0.5 | ISO55 | EPA 200.8*SW846 6020A | REG
2014-03-08 14:46 | L59858-7 | Manganese, Total, ICP-MS | 63.9 | ug/L |  | 0.1 | 0.5 | ISO55 | EPA 200.8*SW846 6020A | REG
2014-03-08 14:46 | L59858-7 | Mercury, Dissolved, CVAA |  | ug/L | <MDL,H | 0.005 | 0.015 |  | EPA 245.1*SW846 7470A | REG
2014-03-08 14:46 | L59858-7 | Mercury, Total, CVAA | 0.0311 | ug/L |  | 0.005 | 0.015 |  | EPA 245.1*SW846 7470A | REG
2014-03-08 14:46 | L59858-7 | Nickel, Dissolved, ICP-MS | 1.24 | ug/L | H | 0.1 | 0.5 | ISO60 CCT | EPA 200.8*SW846 6020A | REG
2014-03-08 14:46 | L59858-7 | Nickel, Total, ICP-MS | 5.48 | ug/L |  | 0.1 | 0.5 | ISO60 CCT | EPA 200.8*SW846 6020A | REG
2014-03-08 14:46 | L59858-7 | Prep Date |  | none |  |  |  | 2014-03-10 13:10 | SM2540-F | CONSTANT
2014-03-08 14:46 | L59858-7 | Prep Date |  | none |  |  |  | 2014-03-10 17:30 | EPA 160.4 | CONSTANT
2014-03-08 14:46 | L59858-7 | Prep Date |  | none |  |  |  | 2014-03-10 17:30 | SM2540-D | CONSTANT
2014-03-08 14:46 | L59858-7 | Prep Date |  | none |  |  |  | 2014-03-20 16:08 | SM2320-B | CONSTANT
2014-03-08 14:46 | L59858-7 | Prep Date |  | none |  |  |  | 2014-04-01 13:00 | EPA 245.1*SW846 7470A | CONSTANT
2014-03-08 14:46 | L59858-7 | Prep Date |  | none |  |  |  | 2014-03-31 10:00 | EPA 245.1*SW846 7470A | CONSTANT
2014-03-08 14:46 | L59858-7 | Prep Date |  | none |  |  |  | 2014-03-10 15:09 | SM5910B | CONSTANT
2014-03-08 14:46 | L59858-7 | Prep Date |  | none |  |  |  | 2014-03-10 15:13 | NONE | CONSTANT
2014-03-08 14:46 | L59858-7 | Prep Date |  | none |  |  |  | 2014-03-31 10:00 | EPA 200.8*SW846 6020A | CONSTANT
2014-03-08 14:46 | L59858-7 | Prep Date |  | none |  |  |  | 2014-04-03 07:00 | EPA 200.8*SW846 6020A | CONSTANT
2014-03-08 14:46 | L59858-7 | Prep Date |  | none |  |  |  | 2014-03-10 14:00 | KEROUEL & AMINOT 1997 | CONSTANT
2014-03-08 14:46 | L59858-7 | Prep Date | [5 empty] | 2014-03-08 14:46 | NONE | CONSTANT
2014-03-08 14:46 | L59858-7 | Sample Code |  | none |  |  |  | TC; 15 min. | NONE | REG
2014-03-08 14:46 | L59858-7 | Sampling Method |  | none |  |  |  | 01024, 67031 | NONE | REG
2014-03-08 14:46 | L59858-7 | Selenium, Dissolved, ICP-MS |  | ug/L | <MDL,H | 0.5 | 1 | ISO78 CCT | EPA 200.8*SW846 6020A | REG
2014-03-08 14:46 | L59858-7 | Selenium, Total, ICP-MS |  | ug/L | <MDL | 0.5 | 1 | ISO78 CCT | EPA 200.8*SW846 6020A | REG
2014-03-08 14:46 | L59858-7 | Settleable Solids, Volumetric | 1.3 | ml/L |  | 0.5 | 1 |  | SM2540-F | REG
2014-03-08 14:46 | L59858-7 | Silver, Dissolved, ICP-MS |  | ug/L | <MDL,H | 0.04 | 0.2 | ISO107 | EPA 200.8*SW846 6020A | REG
2014-03-08 14:46 | L59858-7 | Silver, Total, ICP-MS |  | ug/L | <MDL | 0.04 | 0.2 | ISO107 | EPA 200.8*SW846 6020A | REG
2014-03-08 14:46 | L59858-7 | Total Alkalinity | 39 | mg CaCO3/L |  | 1 | 5 |  | SM2320-B | REG
2014-03-08 14:46 | L59858-7 | Total Suspended Solids | 78.8 | mg/L |  | 2 | 4 |  | SM2540-D | REG
2014-03-08 14:46 | L59858-7 | UV Absorbance | 0.121 | 1/cm |  | 0.01 | 0.02 |  | SM5910B | REG
2014-03-08 14:46 | L59858-7 | UV254 Scan, Unfiltered | 0.297 | 1/cm |  | 0.01 | 0.02 |  | NONE | REG
2014-03-08 14:46 | L59858-7 | Volatile Suspended Solids | 38.4 | mg/L |  | 2 | 4 |  | EPA 160.4 | REG
2014-03-08 14:46 | L59858-7 | Zinc, Dissolved, ICP-MS | 27.6 | ug/L | H | 0.5 | 2.5 | ISO66 | EPA 200.8*SW846 6020A | REG
2014-03-08 14:46 | L59858-7 | Zinc, Total, ICP-MS | 86.4 | ug/L |  | 0.5 | 2.5 | ISO66 | EPA 200.8*SW846 6020A | REG
2014-03-08 14:54 | L59858-8 | Ammonia Nitrogen | 0.672 | mg/L |  | 0.01 | 0.05 |  | KEROUEL & AMINOT 1997 | REG
2014-03-08 14:54 | L59858-8 | Arsenic, Dissolved, ICP-MS | 0.692 | ug/L | H | 0.1 | 0.5 | ISO75 CCT | EPA 200.8*SW846 6020A | REG
2014-03-08 14:54 | L59858-8 | Arsenic, Total, ICP-MS | 2.02 | ug/L |  | 0.1 | 0.5 | ISO75 CCT | EPA 200.8*SW846 6020A | REG
2014-03-08 14:54 | L59858-8 | Cadmium, Dissolved, ICP-MS |  | ug/L | <MDL,H | 0.05 | 0.25 | ISO111 | EPA 200.8*SW846 6020A | REG
2014-03-08 14:54 | L59858-8 | Cadmium, Total, ICP-MS | 0.393 | ug/L |  | 0.05 | 0.25 | ISO111 | EPA 200.8*SW846 6020A | REG
2014-03-08 14:54 | L59858-8 | Calcium, Dissolved, ICP-MS | 7480 | ug/L | H | 50 | 50 | ISO43 | EPA 200.8*SW846 6020A | REG
2014-03-08 14:54 | L59858-8 | Calcium, Total, ICP-MS | 8650 | ug/L |  | 50 | 50 | ISO43 | EPA 200.8*SW846 6020A | REG
2014-03-08 14:54 | L59858-8 | Chromium, Dissolved, ICP-MS | 0.25 | ug/L | <RDL,H | 0.2 | 1 | ISO52 CCT | EPA 200.8*SW846 6020A | REG
2014-03-08 14:54 | L59858-8 | Chromium, Total, ICP-MS | 7.05 | ug/L |  | 0.2 | 1 | ISO52 CCT | EPA 200.8*SW846 6020A | REG
2014-03-08 14:54 | L59858-8 | Copper, Dissolved, ICP-MS | 2.49 | ug/L | H | 0.4 | 2 | ISO63 CCT | EPA 200.8*SW846 6020A | REG
2014-03-08 14:54 | L59858-8 | Copper, Total, ICP-MS | 32.4 | ug/L |  | 0.4 | 2 | ISO63 CCT | EPA 200.8*SW846 6020A | REG
2014-03-08 14:54 | L59858-8 | Dilution Factor | 1 | [5 empty] | SM2540-F | CONSTANT
2014-03-08 14:54 | L59858-8 | Dilution Factor | 5 | [5 empty] | SM2540-D | CONSTANT
2014-03-08 14:54 | L59858-8 | Dilution Factor | 5 | [5 empty] | EPA 160.4 | CONSTANT
2014-03-08 14:54 | L59858-8 | Dilution Factor | 1 | [5 empty] | SM2320-B | CONSTANT
2014-03-08 14:54 | L59858-8 | Dilution Factor | 1 | none |  |  |  |  | EPA 245.1*SW846 7470A | CONSTANT
2014-03-08 14:54 | L59858-8 | Dilution Factor | 1 | none |  |  |  |  | EPA 245.1*SW846 7470A | CONSTANT
2014-03-08 14:54 | L59858-8 | Dilution Factor | 1 | [5 empty] | NONE | CONSTANT
2014-03-08 14:54 | L59858-8 | Dilution Factor | 1 | none |  |  |  |  | EPA 200.8*SW846 6020A | CONSTANT
2014-03-08 14:54 | L59858-8 | Dilution Factor | 5 | [5 empty] | KEROUEL & AMINOT 1997 | CONSTANT
2014-03-08 14:54 | L59858-8 | Dilution Factor | 1 | none |  |  |  |  | EPA 200.8*SW846 6020A | CONSTANT
2014-03-08 14:54 | L59858-8 | Dilution Factor | 1 | [5 empty] | SM5910B | CONSTANT
2014-03-08 14:54 | L59858-8 | Discharge Rate | 4.6414 | mgd |  |  |  |  | NONE | REG
2014-03-08 14:54 | L59858-8 | Field Personnel |  | none |  |  |  | M. Patten, D. Robinson | NONE | REG
2014-03-08 14:54 | L59858-8 | Iron, Dissolved, ICP-MS | 87.8 | ug/L | H | 10 | 50 | ISO54 CCT | EPA 200.8*SW846 6020A | REG
2014-03-08 14:54 | L59858-8 | Iron, Total, ICP-MS | 3740 | ug/L |  | 10 | 50 | ISO54 CCT | EPA 200.8*SW846 6020A | REG
2014-03-08 14:54 | L59858-8 | Lead, Dissolved, ICP-MS | 0.28 | ug/L | <RDL,H | 0.1 | 0.5 | ISO206,207,208 | EPA 200.8*SW846 6020A | REG
2014-03-08 14:54 | L59858-8 | Lead, Total, ICP-MS | 29.2 | ug/L |  | 0.1 | 0.5 | ISO206,207,208 | EPA 200.8*SW846 6020A | REG
2014-03-08 14:54 | L59858-8 | Magnesium, Dissolved, ICP-MS | 3790 | ug/L | H | 50 | 50 | ISO25 | EPA 200.8*SW846 6020A | REG
2014-03-08 14:54 | L59858-8 | Magnesium, Total, ICP-MS | 4340 | ug/L |  | 50 | 50 | ISO25 | EPA 200.8*SW846 6020A | REG
2014-03-08 14:54 | L59858-8 | Manganese, Dissolved, ICP-MS | 33.3 | ug/L | H | 0.1 | 0.5 | ISO55 | EPA 200.8*SW846 6020A | REG
2014-03-08 14:54 | L59858-8 | Manganese, Total, ICP-MS | 78.5 | ug/L |  | 0.1 | 0.5 | ISO55 | EPA 200.8*SW846 6020A | REG
2014-03-08 14:54 | L59858-8 | Mercury, Dissolved, CVAA |  | ug/L | <MDL,H | 0.005 | 0.015 |  | EPA 245.1*SW846 7470A | REG
2014-03-08 14:54 | L59858-8 | Mercury, Total, CVAA | 0.0659 | ug/L |  | 0.005 | 0.015 |  | EPA 245.1*SW846 7470A | REG
2014-03-08 14:54 | L59858-8 | Nickel, Dissolved, ICP-MS | 1.15 | ug/L | H | 0.1 | 0.5 | ISO60 CCT | EPA 200.8*SW846 6020A | REG
2014-03-08 14:54 | L59858-8 | Nickel, Total, ICP-MS | 9.26 | ug/L |  | 0.1 | 0.5 | ISO60 CCT | EPA 200.8*SW846 6020A | REG
2014-03-08 14:54 | L59858-8 | Prep Date |  | none |  |  |  | 2014-03-10 13:10 | SM2540-F | CONSTANT
2014-03-08 14:54 | L59858-8 | Prep Date |  | none |  |  |  | 2014-03-10 17:30 | SM2540-D | CONSTANT
2014-03-08 14:54 | L59858-8 | Prep Date |  | none |  |  |  | 2014-03-10 17:30 | EPA 160.4 | CONSTANT
2014-03-08 14:54 | L59858-8 | Prep Date |  | none |  |  |  | 2014-03-20 16:11 | SM2320-B | CONSTANT
2014-03-08 14:54 | L59858-8 | Prep Date |  | none |  |  |  | 2014-04-01 13:00 | EPA 245.1*SW846 7470A | CONSTANT
2014-03-08 14:54 | L59858-8 | Prep Date |  | none |  |  |  | 2014-03-31 10:00 | EPA 245.1*SW846 7470A | CONSTANT
2014-03-08 14:54 | L59858-8 | Prep Date |  | none |  |  |  | 2014-03-10 15:16 | SM5910B | CONSTANT
2014-03-08 14:54 | L59858-8 | Prep Date |  | none |  |  |  | 2014-03-10 15:20 | NONE | CONSTANT
2014-03-08 14:54 | L59858-8 | Prep Date |  | none |  |  |  | 2014-04-03 07:00 | EPA 200.8*SW846 6020A | CONSTANT
2014-03-08 14:54 | L59858-8 | Prep Date |  | none |  |  |  | 2014-03-10 14:00 | KEROUEL & AMINOT 1997 | CONSTANT
2014-03-08 14:54 | L59858-8 | Prep Date |  | none |  |  |  | 2014-03-31 10:00 | EPA 200.8*SW846 6020A | CONSTANT
2014-03-08 14:54 | L59858-8 | Prep Date | [5 empty] | 2014-03-08 14:54 | NONE | CONSTANT
2014-03-08 14:54 | L59858-8 | Sample Code |  | none |  |  |  | TC; 15 min. | NONE | REG
2014-03-08 14:54 | L59858-8 | Sampling Method |  | none |  |  |  | 01024, 67031 | NONE | REG
2014-03-08 14:54 | L59858-8 | Selenium, Dissolved, ICP-MS |  | ug/L | <MDL,H | 0.5 | 1 | ISO78 CCT | EPA 200.8*SW846 6020A | REG
2014-03-08 14:54 | L59858-8 | Selenium, Total, ICP-MS |  | ug/L | <MDL | 0.5 | 1 | ISO78 CCT | EPA 200.8*SW846 6020A | REG
2014-03-08 14:54 | L59858-8 | Settleable Solids, Volumetric | 7 | ml/L |  | 0.5 | 1 |  | SM2540-F | REG
2014-03-08 14:54 | L59858-8 | Silver, Dissolved, ICP-MS |  | ug/L | <MDL,H | 0.04 | 0.2 | ISO107 | EPA 200.8*SW846 6020A | REG
2014-03-08 14:54 | L59858-8 | Silver, Total, ICP-MS | 0.089 | ug/L | <RDL | 0.04 | 0.2 | ISO107 | EPA 200.8*SW846 6020A | REG
2014-03-08 14:54 | L59858-8 | Total Alkalinity | 22 | mg CaCO3/L |  | 1 | 5 |  | SM2320-B | REG
2014-03-08 14:54 | L59858-8 | Total Suspended Solids | 184 | mg/L |  | 2.5 | 5 |  | SM2540-D | REG
2014-03-08 14:54 | L59858-8 | UV Absorbance | 0.0948 | 1/cm |  | 0.01 | 0.02 |  | SM5910B | REG
2014-03-08 14:54 | L59858-8 | UV254 Scan, Unfiltered | 0.291 | 1/cm |  | 0.01 | 0.02 |  | NONE | REG
2014-03-08 14:54 | L59858-8 | Volatile Suspended Solids | 102 | mg/L |  | 2.5 | 5 |  | EPA 160.4 | REG
2014-03-08 14:54 | L59858-8 | Zinc, Dissolved, ICP-MS | 15.8 | ug/L | H | 0.5 | 2.5 | ISO66 | EPA 200.8*SW846 6020A | REG
2014-03-08 14:54 | L59858-8 | Zinc, Total, ICP-MS | 127 | ug/L |  | 0.5 | 2.5 | ISO66 | EPA 200.8*SW846 6020A | REG
2014-03-08 14:59 | L59858-9 | Ammonia Nitrogen | 0.428 | mg/L |  | 0.01 | 0.05 |  | KEROUEL & AMINOT 1997 | REG
2014-03-08 14:59 | L59858-9 | Arsenic, Dissolved, ICP-MS | 0.634 | ug/L | H | 0.1 | 0.5 | ISO75 CCT | EPA 200.8*SW846 6020A | REG
2014-03-08 14:59 | L59858-9 | Arsenic, Total, ICP-MS | 1.52 | ug/L |  | 0.1 | 0.5 | ISO75 CCT | EPA 200.8*SW846 6020A | REG
2014-03-08 14:59 | L59858-9 | Cadmium, Dissolved, ICP-MS |  | ug/L | <MDL,H | 0.05 | 0.25 | ISO111 | EPA 200.8*SW846 6020A | REG
2014-03-08 14:59 | L59858-9 | Cadmium, Total, ICP-MS | 0.274 | ug/L |  | 0.05 | 0.25 | ISO111 | EPA 200.8*SW846 6020A | REG
2014-03-08 14:59 | L59858-9 | Calcium, Dissolved, ICP-MS | 5530 | ug/L | H | 50 | 50 | ISO43 | EPA 200.8*SW846 6020A | REG
2014-03-08 14:59 | L59858-9 | Calcium, Total, ICP-MS | 6510 | ug/L |  | 50 | 50 | ISO43 | EPA 200.8*SW846 6020A | REG
2014-03-08 14:59 | L59858-9 | Chromium, Dissolved, ICP-MS | 0.3 | ug/L | <RDL,H | 0.2 | 1 | ISO52 CCT | EPA 200.8*SW846 6020A | REG
2014-03-08 14:59 | L59858-9 | Chromium, Total, ICP-MS | 5.18 | ug/L |  | 0.2 | 1 | ISO52 CCT | EPA 200.8*SW846 6020A | REG
2014-03-08 14:59 | L59858-9 | Copper, Dissolved, ICP-MS | 2.42 | ug/L | H | 0.4 | 2 | ISO63 CCT | EPA 200.8*SW846 6020A | REG
2014-03-08 14:59 | L59858-9 | Copper, Total, ICP-MS | 23.1 | ug/L |  | 0.4 | 2 | ISO63 CCT | EPA 200.8*SW846 6020A | REG
2014-03-08 14:59 | L59858-9 | Dilution Factor | 1 | [5 empty] | SM2540-F | CONSTANT
2014-03-08 14:59 | L59858-9 | Dilution Factor | 5 | [5 empty] | EPA 160.4 | CONSTANT
2014-03-08 14:59 | L59858-9 | Dilution Factor | 5 | [5 empty] | SM2540-D | CONSTANT
2014-03-08 14:59 | L59858-9 | Dilution Factor | 1 | [5 empty] | SM2320-B | CONSTANT
2014-03-08 14:59 | L59858-9 | Dilution Factor | 1 | none |  |  |  |  | EPA 245.1*SW846 7470A | CONSTANT
2014-03-08 14:59 | L59858-9 | Dilution Factor | 1 | none |  |  |  |  | EPA 245.1*SW846 7470A | CONSTANT
2014-03-08 14:59 | L59858-9 | Dilution Factor | 1 | [5 empty] | SM5910B | CONSTANT
2014-03-08 14:59 | L59858-9 | Dilution Factor | 1 | [5 empty] | NONE | CONSTANT
2014-03-08 14:59 | L59858-9 | Dilution Factor | 1 | none |  |  |  |  | EPA 200.8*SW846 6020A | CONSTANT
2014-03-08 14:59 | L59858-9 | Dilution Factor | 5 | [5 empty] | KEROUEL & AMINOT 1997 | CONSTANT
2014-03-08 14:59 | L59858-9 | Dilution Factor | 1 | none |  |  |  |  | EPA 200.8*SW846 6020A | CONSTANT
2014-03-08 14:59 | L59858-9 | Discharge Rate | 3.9734 | mgd |  |  |  |  | NONE | REG
2014-03-08 14:59 | L59858-9 | Field Personnel |  | none |  |  |  | M. Patten, D. Robinson | NONE | REG
2014-03-08 14:59 | L59858-9 | Iron, Dissolved, ICP-MS | 55 | ug/L | H | 10 | 50 | ISO54 CCT | EPA 200.8*SW846 6020A | REG
2014-03-08 14:59 | L59858-9 | Iron, Total, ICP-MS | 2610 | ug/L |  | 10 | 50 | ISO54 CCT | EPA 200.8*SW846 6020A | REG
2014-03-08 14:59 | L59858-9 | Lead, Dissolved, ICP-MS | 0.21 | ug/L | <RDL,H | 0.1 | 0.5 | ISO206,207,208 | EPA 200.8*SW846 6020A | REG
2014-03-08 14:59 | L59858-9 | Lead, Total, ICP-MS | 24.4 | ug/L |  | 0.1 | 0.5 | ISO206,207,208 | EPA 200.8*SW846 6020A | REG
2014-03-08 14:59 | L59858-9 | Magnesium, Dissolved, ICP-MS | 1320 | ug/L | H | 50 | 50 | ISO25 | EPA 200.8*SW846 6020A | REG
2014-03-08 14:59 | L59858-9 | Magnesium, Total, ICP-MS | 1900 | ug/L |  | 50 | 50 | ISO25 | EPA 200.8*SW846 6020A | REG
2014-03-08 14:59 | L59858-9 | Manganese, Dissolved, ICP-MS | 24.1 | ug/L | H | 0.1 | 0.5 | ISO55 | EPA 200.8*SW846 6020A | REG
2014-03-08 14:59 | L59858-9 | Manganese, Total, ICP-MS | 58.8 | ug/L |  | 0.1 | 0.5 | ISO55 | EPA 200.8*SW846 6020A | REG
2014-03-08 14:59 | L59858-9 | Mercury, Dissolved, CVAA |  | ug/L | <MDL,H | 0.005 | 0.015 |  | EPA 245.1*SW846 7470A | REG
2014-03-08 14:59 | L59858-9 | Mercury, Total, CVAA | 0.0851 | ug/L |  | 0.005 | 0.015 |  | EPA 245.1*SW846 7470A | REG
2014-03-08 14:59 | L59858-9 | Nickel, Dissolved, ICP-MS | 0.944 | ug/L | H | 0.1 | 0.5 | ISO60 CCT | EPA 200.8*SW846 6020A | REG
2014-03-08 14:59 | L59858-9 | Nickel, Total, ICP-MS | 6.3 | ug/L |  | 0.1 | 0.5 | ISO60 CCT | EPA 200.8*SW846 6020A | REG
2014-03-08 14:59 | L59858-9 | Prep Date |  | none |  |  |  | 2014-03-10 13:10 | SM2540-F | CONSTANT
2014-03-08 14:59 | L59858-9 | Prep Date |  | none |  |  |  | 2014-03-10 17:30 | EPA 160.4 | CONSTANT
2014-03-08 14:59 | L59858-9 | Prep Date |  | none |  |  |  | 2014-03-10 17:30 | SM2540-D | CONSTANT
2014-03-08 14:59 | L59858-9 | Prep Date |  | none |  |  |  | 2014-03-20 16:15 | SM2320-B | CONSTANT
2014-03-08 14:59 | L59858-9 | Prep Date |  | none |  |  |  | 2014-03-31 10:00 | EPA 245.1*SW846 7470A | CONSTANT
2014-03-08 14:59 | L59858-9 | Prep Date |  | none |  |  |  | 2014-04-01 13:00 | EPA 245.1*SW846 7470A | CONSTANT
2014-03-08 14:59 | L59858-9 | Prep Date |  | none |  |  |  | 2014-03-10 15:24 | SM5910B | CONSTANT
2014-03-08 14:59 | L59858-9 | Prep Date |  | none |  |  |  | 2014-03-10 15:27 | NONE | CONSTANT
2014-03-08 14:59 | L59858-9 | Prep Date |  | none |  |  |  | 2014-04-03 07:00 | EPA 200.8*SW846 6020A | CONSTANT
2014-03-08 14:59 | L59858-9 | Prep Date |  | none |  |  |  | 2014-03-10 14:00 | KEROUEL & AMINOT 1997 | CONSTANT
2014-03-08 14:59 | L59858-9 | Prep Date |  | none |  |  |  | 2014-03-31 10:00 | EPA 200.8*SW846 6020A | CONSTANT
2014-03-08 14:59 | L59858-9 | Prep Date | [5 empty] | 2014-03-08 14:59 | NONE | CONSTANT
2014-03-08 14:59 | L59858-9 | Sample Code |  | none |  |  |  | TC; 15 min. | NONE | REG
2014-03-08 14:59 | L59858-9 | Sampling Method |  | none |  |  |  | 01024, 67031 | NONE | REG
2014-03-08 14:59 | L59858-9 | Selenium, Dissolved, ICP-MS |  | ug/L | <MDL,H | 0.5 | 1 | ISO78 CCT | EPA 200.8*SW846 6020A | REG
2014-03-08 14:59 | L59858-9 | Selenium, Total, ICP-MS |  | ug/L | <MDL | 0.5 | 1 | ISO78 CCT | EPA 200.8*SW846 6020A | REG
2014-03-08 14:59 | L59858-9 | Settleable Solids, Volumetric | 6 | ml/L |  | 0.5 | 1 |  | SM2540-F | REG
2014-03-08 14:59 | L59858-9 | Silver, Dissolved, ICP-MS |  | ug/L | <MDL,H | 0.04 | 0.2 | ISO107 | EPA 200.8*SW846 6020A | REG
2014-03-08 14:59 | L59858-9 | Silver, Total, ICP-MS | 0.057 | ug/L | <RDL | 0.04 | 0.2 | ISO107 | EPA 200.8*SW846 6020A | REG
2014-03-08 14:59 | L59858-9 | Total Alkalinity | 20 | mg CaCO3/L |  | 1 | 5 |  | SM2320-B | REG
2014-03-08 14:59 | L59858-9 | Total Suspended Solids | 128 | mg/L |  | 2.5 | 5 |  | SM2540-D | REG
2014-03-08 14:59 | L59858-9 | UV Absorbance | 0.0725 | 1/cm |  | 0.01 | 0.02 |  | SM5910B | REG
2014-03-08 14:59 | L59858-9 | UV254 Scan, Unfiltered | 0.211 | 1/cm |  | 0.01 | 0.02 |  | NONE | REG
2014-03-08 14:59 | L59858-9 | Volatile Suspended Solids | 66 | mg/L |  | 2.5 | 5 |  | EPA 160.4 | REG
2014-03-08 14:59 | L59858-9 | Zinc, Dissolved, ICP-MS | 17.4 | ug/L | H | 0.5 | 2.5 | ISO66 | EPA 200.8*SW846 6020A | REG
2014-03-08 14:59 | L59858-9 | Zinc, Total, ICP-MS | 192 | ug/L |  | 0.5 | 2.5 | ISO66 | EPA 200.8*SW846 6020A | REG
2014-03-16 19:41 | L59900-1 | Ammonia Nitrogen | 1.75 | mg/L |  | 0.04 | 0.2 |  | KEROUEL & AMINOT 1997 | REG
2014-03-16 19:41 | L59900-1 | Arsenic, Dissolved, ICP-MS | 0.785 | ug/L | H | 0.1 | 0.5 | ISO75 CCT | EPA 200.8*SW846 6020A | REG
2014-03-16 19:41 | L59900-1 | Arsenic, Total, ICP-MS | 1.11 | ug/L |  | 0.1 | 0.5 | ISO75 CCT | EPA 200.8*SW846 6020A | REG
2014-03-16 19:41 | L59900-1 | Cadmium, Dissolved, ICP-MS | 0.062 | ug/L | <RDL,H | 0.05 | 0.25 | ISO111 | EPA 200.8*SW846 6020A | REG
2014-03-16 19:41 | L59900-1 | Cadmium, Total, ICP-MS | 0.16 | ug/L | <RDL | 0.05 | 0.25 | ISO111 | EPA 200.8*SW846 6020A | REG
2014-03-16 19:41 | L59900-1 | Calcium, Dissolved, ICP-MS | 11300 | ug/L | H | 50 | 50 | ISO43 | EPA 200.8*SW846 6020A | REG
2014-03-16 19:41 | L59900-1 | Calcium, Total, ICP-MS | 12300 | ug/L |  | 50 | 50 | ISO43 | EPA 200.8*SW846 6020A | REG
2014-03-16 19:41 | L59900-1 | Chromium, Dissolved, ICP-MS | 0.25 | ug/L | <RDL,H | 0.2 | 1 | ISO52 CCT | EPA 200.8*SW846 6020A | REG
2014-03-16 19:41 | L59900-1 | Chromium, Total, ICP-MS | 0.81 | ug/L | <RDL | 0.2 | 1 | ISO52 CCT | EPA 200.8*SW846 6020A | REG
2014-03-16 19:41 | L59900-1 | Copper, Dissolved, ICP-MS | 2.73 | ug/L | H | 0.4 | 2 | ISO63 CCT | EPA 200.8*SW846 6020A | REG
2014-03-16 19:41 | L59900-1 | Copper, Total, ICP-MS | 6.03 | ug/L |  | 0.4 | 2 | ISO63 CCT | EPA 200.8*SW846 6020A | REG
2014-03-16 19:41 | L59900-1 | Dilution Factor | 1 | [5 empty] | SM2540-F | CONSTANT
2014-03-16 19:41 | L59900-1 | Dilution Factor | 1 | none |  |  |  |  | EPA 245.1*SW846 7470A | CONSTANT
2014-03-16 19:41 | L59900-1 | Dilution Factor | 1 | none |  |  |  |  | EPA 245.1*SW846 7470A | CONSTANT
2014-03-16 19:41 | L59900-1 | Dilution Factor | 1 | none |  |  |  |  | EPA 200.8*SW846 6020A | CONSTANT
2014-03-16 19:41 | L59900-1 | Dilution Factor | 1 | none |  |  |  |  | EPA 200.8*SW846 6020A | CONSTANT
2014-03-16 19:41 | L59900-1 | Dilution Factor | 1 | [5 empty] | NONE | CONSTANT
2014-03-16 19:41 | L59900-1 | Dilution Factor | 2.6 | [5 empty] | EPA 160.4 | CONSTANT
2014-03-16 19:41 | L59900-1 | Dilution Factor | 2.6 | [5 empty] | SM2540-D | CONSTANT
2014-03-16 19:41 | L59900-1 | Dilution Factor | 1 | [5 empty] | SM2320-B | CONSTANT
2014-03-16 19:41 | L59900-1 | Dilution Factor | 20 | [5 empty] | KEROUEL & AMINOT 1997 | CONSTANT
2014-03-16 19:41 | L59900-1 | Dilution Factor | 1 | [5 empty] | SM5910B | CONSTANT
2014-03-16 19:41 | L59900-1 | Discharge Rate | 0.0013 | mgd |  |  |  |  | NONE | REG
2014-03-16 19:41 | L59900-1 | Field Personnel |  | none |  |  |  | D. Robinson | NONE | REG
2014-03-16 19:41 | L59900-1 | Iron, Dissolved, ICP-MS | 149 | ug/L | H | 10 | 50 | ISO54 CCT | EPA 200.8*SW846 6020A | REG
2014-03-16 19:41 | L59900-1 | Iron, Total, ICP-MS | 578 | ug/L |  | 10 | 50 | ISO54 CCT | EPA 200.8*SW846 6020A | REG
2014-03-16 19:41 | L59900-1 | Lead, Dissolved, ICP-MS | 0.44 | ug/L | <RDL,H | 0.1 | 0.5 | ISO206,207,208 | EPA 200.8*SW846 6020A | REG
2014-03-16 19:41 | L59900-1 | Lead, Total, ICP-MS | 2.34 | ug/L |  | 0.1 | 0.5 | ISO206,207,208 | EPA 200.8*SW846 6020A | REG
2014-03-16 19:41 | L59900-1 | Magnesium, Dissolved, ICP-MS | 5040 | ug/L | H | 50 | 50 | ISO25 | EPA 200.8*SW846 6020A | REG
2014-03-16 19:41 | L59900-1 | Magnesium, Total, ICP-MS | 5420 | ug/L |  | 50 | 50 | ISO25 | EPA 200.8*SW846 6020A | REG
2014-03-16 19:41 | L59900-1 | Manganese, Dissolved, ICP-MS | 38.7 | ug/L | H | 0.1 | 0.5 | ISO55 | EPA 200.8*SW846 6020A | REG
2014-03-16 19:41 | L59900-1 | Manganese, Total, ICP-MS | 44.1 | ug/L |  | 0.1 | 0.5 | ISO55 | EPA 200.8*SW846 6020A | REG
2014-03-16 19:41 | L59900-1 | Mercury, Dissolved, CVAA |  | ug/L | <MDL,H | 0.005 | 0.015 |  | EPA 245.1*SW846 7470A | REG
2014-03-16 19:41 | L59900-1 | Mercury, Total, CVAA | 0.0071 | ug/L | <RDL | 0.005 | 0.015 |  | EPA 245.1*SW846 7470A | REG
2014-03-16 19:41 | L59900-1 | Nickel, Dissolved, ICP-MS | 1.36 | ug/L | H | 0.1 | 0.5 | ISO60 CCT | EPA 200.8*SW846 6020A | REG
2014-03-16 19:41 | L59900-1 | Nickel, Total, ICP-MS | 1.86 | ug/L |  | 0.1 | 0.5 | ISO60 CCT | EPA 200.8*SW846 6020A | REG
2014-03-16 19:41 | L59900-1 | Prep Date |  | none |  |  |  | 2014-03-17 16:40 | SM2540-F | CONSTANT
2014-03-16 19:41 | L59900-1 | Prep Date |  | none |  |  |  | 2014-04-08 08:00 | EPA 245.1*SW846 7470A | CONSTANT
2014-03-16 19:41 | L59900-1 | Prep Date |  | none |  |  |  | 2014-04-07 10:00 | EPA 245.1*SW846 7470A | CONSTANT
2014-03-16 19:41 | L59900-1 | Prep Date |  | none |  |  |  | 2014-04-09 09:00 | EPA 200.8*SW846 6020A | CONSTANT
2014-03-16 19:41 | L59900-1 | Prep Date |  | none |  |  |  | 2014-04-08 10:00 | EPA 200.8*SW846 6020A | CONSTANT
2014-03-16 19:41 | L59900-1 | Prep Date |  | none |  |  |  | 2014-03-17 14:33 | SM5910B | CONSTANT
2014-03-16 19:41 | L59900-1 | Prep Date |  | none |  |  |  | 2014-03-17 14:43 | NONE | CONSTANT
2014-03-16 19:41 | L59900-1 | Prep Date |  | none |  |  |  | 2014-03-18 09:25 | EPA 160.4 | CONSTANT
2014-03-16 19:41 | L59900-1 | Prep Date |  | none |  |  |  | 2014-03-18 09:25 | SM2540-D | CONSTANT
2014-03-16 19:41 | L59900-1 | Prep Date |  | none |  |  |  | 2014-03-28 17:04 | SM2320-B | CONSTANT
2014-03-16 19:41 | L59900-1 | Prep Date |  | none |  |  |  | 2014-03-17 14:00 | KEROUEL & AMINOT 1997 | CONSTANT
2014-03-16 19:41 | L59900-1 | Prep Date | [5 empty] | 2014-03-16 19:41 | NONE | CONSTANT
2014-03-16 19:41 | L59900-1 | Sample Code |  | none |  |  |  | TC; 15 min. | NONE | REG
2014-03-16 19:41 | L59900-1 | Sampling Method |  | none |  |  |  | 01024, 67031 | NONE | REG
2014-03-16 19:41 | L59900-1 | Selenium, Dissolved, ICP-MS |  | ug/L | <MDL,H | 0.5 | 1 | ISO78 CCT | EPA 200.8*SW846 6020A | REG
2014-03-16 19:41 | L59900-1 | Selenium, Total, ICP-MS |  | ug/L | <MDL | 0.5 | 1 | ISO78 CCT | EPA 200.8*SW846 6020A | REG
2014-03-16 19:41 | L59900-1 | Settleable Solids, Volumetric |  | ml/L | <MDL | 0.5 | 1 |  | SM2540-F | REG
2014-03-16 19:41 | L59900-1 | Silver, Dissolved, ICP-MS |  | ug/L | <MDL,H | 0.04 | 0.2 | ISO107 | EPA 200.8*SW846 6020A | REG
2014-03-16 19:41 | L59900-1 | Silver, Total, ICP-MS | 0.04 | ug/L | <RDL | 0.04 | 0.2 | ISO107 | EPA 200.8*SW846 6020A | REG
2014-03-16 19:41 | L59900-1 | Total Alkalinity | 51.4 | mg CaCO3/L |  | 1 | 5 |  | SM2320-B | REG
2014-03-16 19:41 | L59900-1 | Total Suspended Solids | 10.5 | mg/L |  | 1.3 | 2.5 |  | SM2540-D | REG
2014-03-16 19:41 | L59900-1 | UV Absorbance | 0.111 | 1/cm |  | 0.01 | 0.02 |  | SM5910B | REG
2014-03-16 19:41 | L59900-1 | UV254 Scan, Unfiltered | 0.233 | 1/cm |  | 0.01 | 0.02 |  | NONE | REG
2014-03-16 19:41 | L59900-1 | Volatile Suspended Solids | 6 | mg/L |  | 1.3 | 2.5 |  | EPA 160.4 | REG
2014-03-16 19:41 | L59900-1 | Zinc, Dissolved, ICP-MS | 33.3 | ug/L | H | 0.5 | 2.5 | ISO66 | EPA 200.8*SW846 6020A | REG
2014-03-16 19:41 | L59900-1 | Zinc, Total, ICP-MS | 47.8 | ug/L |  | 0.5 | 2.5 | ISO66 | EPA 200.8*SW846 6020A | REG
2014-03-16 20:41 | L59900-10 | Ammonia Nitrogen | 0.383 | mg/L |  | 0.01 | 0.05 |  | KEROUEL & AMINOT 1997 | REG
2014-03-16 20:41 | L59900-10 | Arsenic, Dissolved, ICP-MS | 0.537 | ug/L | H | 0.1 | 0.5 | ISO75 CCT | EPA 200.8*SW846 6020A | REG
2014-03-16 20:41 | L59900-10 | Arsenic, Total, ICP-MS | 1.45 | ug/L |  | 0.1 | 0.5 | ISO75 CCT | EPA 200.8*SW846 6020A | REG
2014-03-16 20:41 | L59900-10 | Cadmium, Dissolved, ICP-MS |  | ug/L | <MDL,H | 0.05 | 0.25 | ISO111 | EPA 200.8*SW846 6020A | REG
2014-03-16 20:41 | L59900-10 | Cadmium, Total, ICP-MS | 0.285 | ug/L |  | 0.05 | 0.25 | ISO111 | EPA 200.8*SW846 6020A | REG
2014-03-16 20:41 | L59900-10 | Calcium, Dissolved, ICP-MS | 4630 | ug/L | H | 50 | 50 | ISO43 | EPA 200.8*SW846 6020A | REG
2014-03-16 20:41 | L59900-10 | Calcium, Total, ICP-MS | 5860 | ug/L |  | 50 | 50 | ISO43 | EPA 200.8*SW846 6020A | REG
2014-03-16 20:41 | L59900-10 | Chromium, Dissolved, ICP-MS | 0.24 | ug/L | <RDL,H | 0.2 | 1 | ISO52 CCT | EPA 200.8*SW846 6020A | REG
2014-03-16 20:41 | L59900-10 | Chromium, Total, ICP-MS | 3.53 | ug/L |  | 0.2 | 1 | ISO52 CCT | EPA 200.8*SW846 6020A | REG
2014-03-16 20:41 | L59900-10 | Copper, Dissolved, ICP-MS | 1.9 | ug/L | <RDL,H | 0.4 | 2 | ISO63 CCT | EPA 200.8*SW846 6020A | REG
2014-03-16 20:41 | L59900-10 | Copper, Total, ICP-MS | 22 | ug/L |  | 0.4 | 2 | ISO63 CCT | EPA 200.8*SW846 6020A | REG
2014-03-16 20:41 | L59900-10 | Dilution Factor | 1 | [5 empty] | SM2540-F | CONSTANT
2014-03-16 20:41 | L59900-10 | Dilution Factor | 1 | none |  |  |  |  | EPA 200.8*SW846 6020A | CONSTANT
2014-03-16 20:41 | L59900-10 | Dilution Factor | 1 | none |  |  |  |  | EPA 245.1*SW846 7470A | CONSTANT
2014-03-16 20:41 | L59900-10 | Dilution Factor | 1 | none |  |  |  |  | EPA 200.8*SW846 6020A | CONSTANT
2014-03-16 20:41 | L59900-10 | Dilution Factor | 1 | [5 empty] | SM5910B | CONSTANT
2014-03-16 20:41 | L59900-10 | Dilution Factor | 1 | [5 empty] | NONE | CONSTANT
2014-03-16 20:41 | L59900-10 | Dilution Factor | 5 | [5 empty] | SM2540-D | CONSTANT
2014-03-16 20:41 | L59900-10 | Dilution Factor | 1 | none |  |  |  |  | EPA 245.1*SW846 7470A | CONSTANT
2014-03-16 20:41 | L59900-10 | Dilution Factor | 1 | [5 empty] | SM2320-B | CONSTANT
2014-03-16 20:41 | L59900-10 | Dilution Factor | 5 | [5 empty] | KEROUEL & AMINOT 1997 | CONSTANT
2014-03-16 20:41 | L59900-10 | Dilution Factor | 5 | [5 empty] | EPA 160.4 | CONSTANT
2014-03-16 20:41 | L59900-10 | Discharge Rate | 5.2129 | mgd |  |  |  |  | NONE | REG
2014-03-16 20:41 | L59900-10 | Field Personnel |  | none |  |  |  | D. Robinson | NONE | REG
2014-03-16 20:41 | L59900-10 | Iron, Dissolved, ICP-MS | 33 | ug/L | <RDL,H | 10 | 50 | ISO54 CCT | EPA 200.8*SW846 6020A | REG
2014-03-16 20:41 | L59900-10 | Iron, Total, ICP-MS | 1810 | ug/L |  | 10 | 50 | ISO54 CCT | EPA 200.8*SW846 6020A | REG
2014-03-16 20:41 | L59900-10 | Lead, Dissolved, ICP-MS | 0.19 | ug/L | <RDL,H | 0.1 | 0.5 | ISO206,207,208 | EPA 200.8*SW846 6020A | REG
2014-03-16 20:41 | L59900-10 | Lead, Total, ICP-MS | 17.6 | ug/L |  | 0.1 | 0.5 | ISO206,207,208 | EPA 200.8*SW846 6020A | REG
2014-03-16 20:41 | L59900-10 | Magnesium, Dissolved, ICP-MS | 845 | ug/L | H | 50 | 50 | ISO25 | EPA 200.8*SW846 6020A | REG
2014-03-16 20:41 | L59900-10 | Magnesium, Total, ICP-MS | 1340 | ug/L |  | 50 | 50 | ISO25 | EPA 200.8*SW846 6020A | REG
2014-03-16 20:41 | L59900-10 | Manganese, Dissolved, ICP-MS | 13 | ug/L | H | 0.1 | 0.5 | ISO55 | EPA 200.8*SW846 6020A | REG
2014-03-16 20:41 | L59900-10 | Manganese, Total, ICP-MS | 45.5 | ug/L |  | 0.1 | 0.5 | ISO55 | EPA 200.8*SW846 6020A | REG
2014-03-16 20:41 | L59900-10 | Mercury, Dissolved, CVAA |  | ug/L | <MDL,H | 0.005 | 0.015 |  | EPA 245.1*SW846 7470A | REG
2014-03-16 20:41 | L59900-10 | Mercury, Total, CVAA | 0.0295 | ug/L |  | 0.005 | 0.015 |  | EPA 245.1*SW846 7470A | REG
2014-03-16 20:41 | L59900-10 | Nickel, Dissolved, ICP-MS | 0.642 | ug/L | H | 0.1 | 0.5 | ISO60 CCT | EPA 200.8*SW846 6020A | REG
2014-03-16 20:41 | L59900-10 | Nickel, Total, ICP-MS | 4.08 | ug/L |  | 0.1 | 0.5 | ISO60 CCT | EPA 200.8*SW846 6020A | REG
2014-03-16 20:41 | L59900-10 | Prep Date |  | none |  |  |  | 2014-03-17 16:40 | SM2540-F | CONSTANT
2014-03-16 20:41 | L59900-10 | Prep Date |  | none |  |  |  | 2014-04-09 09:00 | EPA 200.8*SW846 6020A | CONSTANT
2014-03-16 20:41 | L59900-10 | Prep Date |  | none |  |  |  | 2014-04-09 08:00 | EPA 245.1*SW846 7470A | CONSTANT
2014-03-16 20:41 | L59900-10 | Prep Date |  | none |  |  |  | 2014-04-08 10:00 | EPA 200.8*SW846 6020A | CONSTANT
2014-03-16 20:41 | L59900-10 | Prep Date |  | none |  |  |  | 2014-03-17 16:23 | SM5910B | CONSTANT
2014-03-16 20:41 | L59900-10 | Prep Date |  | none |  |  |  | 2014-03-17 16:28 | NONE | CONSTANT
2014-03-16 20:41 | L59900-10 | Prep Date |  | none |  |  |  | 2014-03-18 09:25 | EPA 160.4 | CONSTANT
2014-03-16 20:41 | L59900-10 | Prep Date |  | none |  |  |  | 2014-03-18 09:25 | SM2540-D | CONSTANT
2014-03-16 20:41 | L59900-10 | Prep Date |  | none |  |  |  | 2014-04-08 09:30 | EPA 245.1*SW846 7470A | CONSTANT
2014-03-16 20:41 | L59900-10 | Prep Date |  | none |  |  |  | 2014-03-28 18:13 | SM2320-B | CONSTANT
2014-03-16 20:41 | L59900-10 | Prep Date |  | none |  |  |  | 2014-03-17 14:00 | KEROUEL & AMINOT 1997 | CONSTANT
2014-03-16 20:41 | L59900-10 | Prep Date | [5 empty] | 2014-03-16 20:41 | NONE | CONSTANT
2014-03-16 20:41 | L59900-10 | Sample Code |  | none |  |  |  | TC; 15 min. | NONE | REG
2014-03-16 20:41 | L59900-10 | Sampling Method |  | none |  |  |  | 01024, 67031 | NONE | REG
2014-03-16 20:41 | L59900-10 | Selenium, Dissolved, ICP-MS |  | ug/L | <MDL,H | 0.5 | 1 | ISO78 CCT | EPA 200.8*SW846 6020A | REG
2014-03-16 20:41 | L59900-10 | Selenium, Total, ICP-MS |  | ug/L | <MDL | 0.5 | 1 | ISO78 CCT | EPA 200.8*SW846 6020A | REG
2014-03-16 20:41 | L59900-10 | Settleable Solids, Volumetric | 0.7 | ml/L | <RDL | 0.5 | 1 |  | SM2540-F | REG
2014-03-16 20:41 | L59900-10 | Silver, Dissolved, ICP-MS |  | ug/L | <MDL,H | 0.04 | 0.2 | ISO107 | EPA 200.8*SW846 6020A | REG
2014-03-16 20:41 | L59900-10 | Silver, Total, ICP-MS | 0.14 | ug/L | <RDL | 0.04 | 0.2 | ISO107 | EPA 200.8*SW846 6020A | REG
2014-03-16 20:41 | L59900-10 | Total Alkalinity | 19.1 | mg CaCO3/L |  | 1 | 5 |  | SM2320-B | REG
2014-03-16 20:41 | L59900-10 | Total Suspended Solids | 71 | mg/L |  | 2.5 | 5 |  | SM2540-D | REG
2014-03-16 20:41 | L59900-10 | UV Absorbance | 0.0648 | 1/cm |  | 0.01 | 0.02 |  | SM5910B | REG
2014-03-16 20:41 | L59900-10 | UV254 Scan, Unfiltered | 0.192 | 1/cm |  | 0.01 | 0.02 |  | NONE | REG
2014-03-16 20:41 | L59900-10 | Volatile Suspended Solids | 26.5 | mg/L |  | 2.5 | 5 |  | EPA 160.4 | REG
2014-03-16 20:41 | L59900-10 | Zinc, Dissolved, ICP-MS | 20.9 | ug/L | H | 0.5 | 2.5 | ISO66 | EPA 200.8*SW846 6020A | REG
2014-03-16 20:41 | L59900-10 | Zinc, Total, ICP-MS | 90 | ug/L |  | 0.5 | 2.5 | ISO66 | EPA 200.8*SW846 6020A | REG
2014-03-16 20:51 | L59900-11 | Ammonia Nitrogen | 0.331 | mg/L |  | 0.01 | 0.05 |  | KEROUEL & AMINOT 1997 | REG
2014-03-16 20:51 | L59900-11 | Arsenic, Dissolved, ICP-MS | 0.545 | ug/L | H | 0.1 | 0.5 | ISO75 CCT | EPA 200.8*SW846 6020A | REG
2014-03-16 20:51 | L59900-11 | Arsenic, Total, ICP-MS | 1.34 | ug/L |  | 0.1 | 0.5 | ISO75 CCT | EPA 200.8*SW846 6020A | REG
2014-03-16 20:51 | L59900-11 | Cadmium, Dissolved, ICP-MS |  | ug/L | <MDL,H | 0.05 | 0.25 | ISO111 | EPA 200.8*SW846 6020A | REG
2014-03-16 20:51 | L59900-11 | Cadmium, Total, ICP-MS | 0.301 | ug/L |  | 0.05 | 0.25 | ISO111 | EPA 200.8*SW846 6020A | REG
2014-03-16 20:51 | L59900-11 | Calcium, Dissolved, ICP-MS | 4350 | ug/L | H | 50 | 50 | ISO43 | EPA 200.8*SW846 6020A | REG
2014-03-16 20:51 | L59900-11 | Calcium, Total, ICP-MS | 5460 | ug/L |  | 50 | 50 | ISO43 | EPA 200.8*SW846 6020A | REG
2014-03-16 20:51 | L59900-11 | Chromium, Dissolved, ICP-MS | 0.22 | ug/L | <RDL,H | 0.2 | 1 | ISO52 CCT | EPA 200.8*SW846 6020A | REG
2014-03-16 20:51 | L59900-11 | Chromium, Total, ICP-MS | 3.11 | ug/L |  | 0.2 | 1 | ISO52 CCT | EPA 200.8*SW846 6020A | REG
2014-03-16 20:51 | L59900-11 | Copper, Dissolved, ICP-MS | 1.7 | ug/L | <RDL,H | 0.4 | 2 | ISO63 CCT | EPA 200.8*SW846 6020A | REG
2014-03-16 20:51 | L59900-11 | Copper, Total, ICP-MS | 21 | ug/L |  | 0.4 | 2 | ISO63 CCT | EPA 200.8*SW846 6020A | REG
2014-03-16 20:51 | L59900-11 | Dilution Factor | 1 | [5 empty] | SM2540-F | CONSTANT
2014-03-16 20:51 | L59900-11 | Dilution Factor | 1 | none |  |  |  |  | EPA 200.8*SW846 6020A | CONSTANT
2014-03-16 20:51 | L59900-11 | Dilution Factor | 1 | none |  |  |  |  | EPA 245.1*SW846 7470A | CONSTANT
2014-03-16 20:51 | L59900-11 | Dilution Factor | 1 | none |  |  |  |  | EPA 200.8*SW846 6020A | CONSTANT
2014-03-16 20:51 | L59900-11 | Dilution Factor | 1 | [5 empty] | SM5910B | CONSTANT
2014-03-16 20:51 | L59900-11 | Dilution Factor | 1 | [5 empty] | NONE | CONSTANT
2014-03-16 20:51 | L59900-11 | Dilution Factor | 4 | [5 empty] | EPA 160.4 | CONSTANT
2014-03-16 20:51 | L59900-11 | Dilution Factor | 4 | [5 empty] | SM2540-D | CONSTANT
2014-03-16 20:51 | L59900-11 | Dilution Factor | 1 | none |  |  |  |  | EPA 245.1*SW846 7470A | CONSTANT
2014-03-16 20:51 | L59900-11 | Dilution Factor | 1 | [5 empty] | SM2320-B | CONSTANT
2014-03-16 20:51 | L59900-11 | Dilution Factor | 5 | [5 empty] | KEROUEL & AMINOT 1997 | CONSTANT
2014-03-16 20:51 | L59900-11 | Discharge Rate | 2.4389 | mgd |  |  |  |  | NONE | REG
2014-03-16 20:51 | L59900-11 | Field Personnel |  | none |  |  |  | D. Robinson | NONE | REG
2014-03-16 20:51 | L59900-11 | Iron, Dissolved, ICP-MS | 29 | ug/L | <RDL,H | 10 | 50 | ISO54 CCT | EPA 200.8*SW846 6020A | REG
2014-03-16 20:51 | L59900-11 | Iron, Total, ICP-MS | 1650 | ug/L |  | 10 | 50 | ISO54 CCT | EPA 200.8*SW846 6020A | REG
2014-03-16 20:51 | L59900-11 | Lead, Dissolved, ICP-MS | 0.17 | ug/L | <RDL,H | 0.1 | 0.5 | ISO206,207,208 | EPA 200.8*SW846 6020A | REG
2014-03-16 20:51 | L59900-11 | Lead, Total, ICP-MS | 15.6 | ug/L |  | 0.1 | 0.5 | ISO206,207,208 | EPA 200.8*SW846 6020A | REG
2014-03-16 20:51 | L59900-11 | Magnesium, Dissolved, ICP-MS | 751 | ug/L | H | 50 | 50 | ISO25 | EPA 200.8*SW846 6020A | REG
2014-03-16 20:51 | L59900-11 | Magnesium, Total, ICP-MS | 1200 | ug/L |  | 50 | 50 | ISO25 | EPA 200.8*SW846 6020A | REG
2014-03-16 20:51 | L59900-11 | Manganese, Dissolved, ICP-MS | 12.2 | ug/L | H | 0.1 | 0.5 | ISO55 | EPA 200.8*SW846 6020A | REG
2014-03-16 20:51 | L59900-11 | Manganese, Total, ICP-MS | 44.1 | ug/L |  | 0.1 | 0.5 | ISO55 | EPA 200.8*SW846 6020A | REG
2014-03-16 20:51 | L59900-11 | Mercury, Dissolved, CVAA |  | ug/L | <MDL,H | 0.005 | 0.015 |  | EPA 245.1*SW846 7470A | REG
2014-03-16 20:51 | L59900-11 | Mercury, Total, CVAA | 0.0394 | ug/L |  | 0.005 | 0.015 |  | EPA 245.1*SW846 7470A | REG
2014-03-16 20:51 | L59900-11 | Nickel, Dissolved, ICP-MS | 0.602 | ug/L | H | 0.1 | 0.5 | ISO60 CCT | EPA 200.8*SW846 6020A | REG
2014-03-16 20:51 | L59900-11 | Nickel, Total, ICP-MS | 3.51 | ug/L |  | 0.1 | 0.5 | ISO60 CCT | EPA 200.8*SW846 6020A | REG
2014-03-16 20:51 | L59900-11 | Prep Date |  | none |  |  |  | 2014-03-17 16:44 | SM2540-F | CONSTANT
2014-03-16 20:51 | L59900-11 | Prep Date |  | none |  |  |  | 2014-04-09 09:00 | EPA 200.8*SW846 6020A | CONSTANT
2014-03-16 20:51 | L59900-11 | Prep Date |  | none |  |  |  | 2014-04-09 08:00 | EPA 245.1*SW846 7470A | CONSTANT
2014-03-16 20:51 | L59900-11 | Prep Date |  | none |  |  |  | 2014-04-08 10:00 | EPA 200.8*SW846 6020A | CONSTANT
2014-03-16 20:51 | L59900-11 | Prep Date |  | none |  |  |  | 2014-03-17 16:32 | SM5910B | CONSTANT
2014-03-16 20:51 | L59900-11 | Prep Date |  | none |  |  |  | 2014-03-17 16:38 | NONE | CONSTANT
2014-03-16 20:51 | L59900-11 | Prep Date |  | none |  |  |  | 2014-03-18 09:25 | EPA 160.4 | CONSTANT
2014-03-16 20:51 | L59900-11 | Prep Date |  | none |  |  |  | 2014-03-18 09:25 | SM2540-D | CONSTANT
2014-03-16 20:51 | L59900-11 | Prep Date |  | none |  |  |  | 2014-04-08 09:30 | EPA 245.1*SW846 7470A | CONSTANT
2014-03-16 20:51 | L59900-11 | Prep Date |  | none |  |  |  | 2014-03-28 18:20 | SM2320-B | CONSTANT
2014-03-16 20:51 | L59900-11 | Prep Date |  | none |  |  |  | 2014-03-17 14:00 | KEROUEL & AMINOT 1997 | CONSTANT
2014-03-16 20:51 | L59900-11 | Prep Date | [5 empty] | 2014-03-16 20:51 | NONE | CONSTANT
2014-03-16 20:51 | L59900-11 | Sample Code |  | none |  |  |  | TC; 15 min. | NONE | REG
2014-03-16 20:51 | L59900-11 | Sampling Method |  | none |  |  |  | 01024, 67031 | NONE | REG
2014-03-16 20:51 | L59900-11 | Selenium, Dissolved, ICP-MS |  | ug/L | <MDL,H | 0.5 | 1 | ISO78 CCT | EPA 200.8*SW846 6020A | REG
2014-03-16 20:51 | L59900-11 | Selenium, Total, ICP-MS |  | ug/L | <MDL | 0.5 | 1 | ISO78 CCT | EPA 200.8*SW846 6020A | REG
2014-03-16 20:51 | L59900-11 | Settleable Solids, Volumetric | 0.9 | ml/L | <RDL | 0.5 | 1 |  | SM2540-F | REG
2014-03-16 20:51 | L59900-11 | Silver, Dissolved, ICP-MS |  | ug/L | <MDL,H | 0.04 | 0.2 | ISO107 | EPA 200.8*SW846 6020A | REG
2014-03-16 20:51 | L59900-11 | Silver, Total, ICP-MS | 0.091 | ug/L | <RDL | 0.04 | 0.2 | ISO107 | EPA 200.8*SW846 6020A | REG
2014-03-16 20:51 | L59900-11 | Total Alkalinity | 18.2 | mg CaCO3/L |  | 1 | 5 |  | SM2320-B | REG
2014-03-16 20:51 | L59900-11 | Total Suspended Solids | 94.4 | mg/L |  | 2 | 4 |  | SM2540-D | REG
2014-03-16 20:51 | L59900-11 | UV Absorbance | 0.0558 | 1/cm |  | 0.01 | 0.02 |  | SM5910B | REG
2014-03-16 20:51 | L59900-11 | UV254 Scan, Unfiltered | 0.178 | 1/cm |  | 0.01 | 0.02 |  | NONE | REG
2014-03-16 20:51 | L59900-11 | Volatile Suspended Solids | 35.6 | mg/L |  | 2 | 4 |  | EPA 160.4 | REG
2014-03-16 20:51 | L59900-11 | Zinc, Dissolved, ICP-MS | 20.5 | ug/L | H | 0.5 | 2.5 | ISO66 | EPA 200.8*SW846 6020A | REG
2014-03-16 20:51 | L59900-11 | Zinc, Total, ICP-MS | 85.3 | ug/L |  | 0.5 | 2.5 | ISO66 | EPA 200.8*SW846 6020A | REG
2014-03-16 20:56 | L59900-12 | Ammonia Nitrogen | 0.329 | mg/L |  | 0.01 | 0.05 |  | KEROUEL & AMINOT 1997 | REG
2014-03-16 20:56 | L59900-12 | Arsenic, Dissolved, ICP-MS | 0.52 | ug/L | H | 0.1 | 0.5 | ISO75 CCT | EPA 200.8*SW846 6020A | REG
2014-03-16 20:56 | L59900-12 | Arsenic, Total, ICP-MS | 1.38 | ug/L |  | 0.1 | 0.5 | ISO75 CCT | EPA 200.8*SW846 6020A | REG
2014-03-16 20:56 | L59900-12 | Cadmium, Dissolved, ICP-MS |  | ug/L | <MDL,H | 0.05 | 0.25 | ISO111 | EPA 200.8*SW846 6020A | REG
2014-03-16 20:56 | L59900-12 | Cadmium, Total, ICP-MS | 0.279 | ug/L |  | 0.05 | 0.25 | ISO111 | EPA 200.8*SW846 6020A | REG
2014-03-16 20:56 | L59900-12 | Calcium, Dissolved, ICP-MS | 4290 | ug/L | H | 50 | 50 | ISO43 | EPA 200.8*SW846 6020A | REG
2014-03-16 20:56 | L59900-12 | Calcium, Total, ICP-MS | 5360 | ug/L |  | 50 | 50 | ISO43 | EPA 200.8*SW846 6020A | REG
2014-03-16 20:56 | L59900-12 | Chromium, Dissolved, ICP-MS | 0.21 | ug/L | <RDL,H | 0.2 | 1 | ISO52 CCT | EPA 200.8*SW846 6020A | REG
2014-03-16 20:56 | L59900-12 | Chromium, Total, ICP-MS | 3.39 | ug/L |  | 0.2 | 1 | ISO52 CCT | EPA 200.8*SW846 6020A | REG
2014-03-16 20:56 | L59900-12 | Copper, Dissolved, ICP-MS | 1.7 | ug/L | <RDL,H | 0.4 | 2 | ISO63 CCT | EPA 200.8*SW846 6020A | REG
2014-03-16 20:56 | L59900-12 | Copper, Total, ICP-MS | 21.3 | ug/L |  | 0.4 | 2 | ISO63 CCT | EPA 200.8*SW846 6020A | REG
2014-03-16 20:56 | L59900-12 | Dilution Factor | 1 | [5 empty] | SM2540-F | CONSTANT
2014-03-16 20:56 | L59900-12 | Dilution Factor | 1 | none |  |  |  |  | EPA 200.8*SW846 6020A | CONSTANT
2014-03-16 20:56 | L59900-12 | Dilution Factor | 1 | none |  |  |  |  | EPA 200.8*SW846 6020A | CONSTANT
2014-03-16 20:56 | L59900-12 | Dilution Factor | 1 | none |  |  |  |  | EPA 245.1*SW846 7470A | CONSTANT
2014-03-16 20:56 | L59900-12 | Dilution Factor | 1 | [5 empty] | SM5910B | CONSTANT
2014-03-16 20:56 | L59900-12 | Dilution Factor | 1 | [5 empty] | NONE | CONSTANT
2014-03-16 20:56 | L59900-12 | Dilution Factor | 4 | [5 empty] | EPA 160.4 | CONSTANT
2014-03-16 20:56 | L59900-12 | Dilution Factor | 4 | [5 empty] | SM2540-D | CONSTANT
2014-03-16 20:56 | L59900-12 | Dilution Factor | 1 | none |  |  |  |  | EPA 245.1*SW846 7470A | CONSTANT
2014-03-16 20:56 | L59900-12 | Dilution Factor | 1 | [5 empty] | SM2320-B | CONSTANT
2014-03-16 20:56 | L59900-12 | Dilution Factor | 5 | [5 empty] | KEROUEL & AMINOT 1997 | CONSTANT
2014-03-16 20:56 | L59900-12 | Discharge Rate | 2.0008 | mgd |  |  |  |  | NONE | REG
2014-03-16 20:56 | L59900-12 | Field Personnel |  | none |  |  |  | D. Robinson | NONE | REG
2014-03-16 20:56 | L59900-12 | Iron, Dissolved, ICP-MS | 28 | ug/L | <RDL,H | 10 | 50 | ISO54 CCT | EPA 200.8*SW846 6020A | REG
2014-03-16 20:56 | L59900-12 | Iron, Total, ICP-MS | 1770 | ug/L |  | 10 | 50 | ISO54 CCT | EPA 200.8*SW846 6020A | REG
2014-03-16 20:56 | L59900-12 | Lead, Dissolved, ICP-MS | 0.18 | ug/L | <RDL,H | 0.1 | 0.5 | ISO206,207,208 | EPA 200.8*SW846 6020A | REG
2014-03-16 20:56 | L59900-12 | Lead, Total, ICP-MS | 17.4 | ug/L |  | 0.1 | 0.5 | ISO206,207,208 | EPA 200.8*SW846 6020A | REG
2014-03-16 20:56 | L59900-12 | Magnesium, Dissolved, ICP-MS | 740 | ug/L | H | 50 | 50 | ISO25 | EPA 200.8*SW846 6020A | REG
2014-03-16 20:56 | L59900-12 | Magnesium, Total, ICP-MS | 1210 | ug/L |  | 50 | 50 | ISO25 | EPA 200.8*SW846 6020A | REG
2014-03-16 20:56 | L59900-12 | Manganese, Dissolved, ICP-MS | 11.4 | ug/L | H | 0.1 | 0.5 | ISO55 | EPA 200.8*SW846 6020A | REG
2014-03-16 20:56 | L59900-12 | Manganese, Total, ICP-MS | 44.6 | ug/L |  | 0.1 | 0.5 | ISO55 | EPA 200.8*SW846 6020A | REG
2014-03-16 20:56 | L59900-12 | Mercury, Dissolved, CVAA |  | ug/L | <MDL,H | 0.005 | 0.015 |  | EPA 245.1*SW846 7470A | REG
2014-03-16 20:56 | L59900-12 | Mercury, Total, CVAA | 0.0445 | ug/L |  | 0.005 | 0.015 |  | EPA 245.1*SW846 7470A | REG
2014-03-16 20:56 | L59900-12 | Nickel, Dissolved, ICP-MS | 0.589 | ug/L | H | 0.1 | 0.5 | ISO60 CCT | EPA 200.8*SW846 6020A | REG
2014-03-16 20:56 | L59900-12 | Nickel, Total, ICP-MS | 3.61 | ug/L |  | 0.1 | 0.5 | ISO60 CCT | EPA 200.8*SW846 6020A | REG
2014-03-16 20:56 | L59900-12 | Prep Date |  | none |  |  |  | 2014-03-17 16:44 | SM2540-F | CONSTANT
2014-03-16 20:56 | L59900-12 | Prep Date |  | none |  |  |  | 2014-04-08 10:00 | EPA 200.8*SW846 6020A | CONSTANT
2014-03-16 20:56 | L59900-12 | Prep Date |  | none |  |  |  | 2014-04-09 09:00 | EPA 200.8*SW846 6020A | CONSTANT
2014-03-16 20:56 | L59900-12 | Prep Date |  | none |  |  |  | 2014-04-09 08:00 | EPA 245.1*SW846 7470A | CONSTANT
2014-03-16 20:56 | L59900-12 | Prep Date |  | none |  |  |  | 2014-03-17 16:42 | SM5910B | CONSTANT
2014-03-16 20:56 | L59900-12 | Prep Date |  | none |  |  |  | 2014-03-17 16:47 | NONE | CONSTANT
2014-03-16 20:56 | L59900-12 | Prep Date |  | none |  |  |  | 2014-03-18 09:25 | EPA 160.4 | CONSTANT
2014-03-16 20:56 | L59900-12 | Prep Date |  | none |  |  |  | 2014-03-18 09:25 | SM2540-D | CONSTANT
2014-03-16 20:56 | L59900-12 | Prep Date |  | none |  |  |  | 2014-04-08 09:30 | EPA 245.1*SW846 7470A | CONSTANT
2014-03-16 20:56 | L59900-12 | Prep Date |  | none |  |  |  | 2014-03-28 18:27 | SM2320-B | CONSTANT
2014-03-16 20:56 | L59900-12 | Prep Date |  | none |  |  |  | 2014-03-17 14:00 | KEROUEL & AMINOT 1997 | CONSTANT
2014-03-16 20:56 | L59900-12 | Prep Date | [5 empty] | 2014-03-16 20:56 | NONE | CONSTANT
2014-03-16 20:56 | L59900-12 | Sample Code |  | none |  |  |  | TC; 15 min. | NONE | REG
2014-03-16 20:56 | L59900-12 | Sampling Method |  | none |  |  |  | 01024, 67031 | NONE | REG
2014-03-16 20:56 | L59900-12 | Selenium, Dissolved, ICP-MS |  | ug/L | <MDL,H | 0.5 | 1 | ISO78 CCT | EPA 200.8*SW846 6020A | REG
2014-03-16 20:56 | L59900-12 | Selenium, Total, ICP-MS |  | ug/L | <MDL | 0.5 | 1 | ISO78 CCT | EPA 200.8*SW846 6020A | REG
2014-03-16 20:56 | L59900-12 | Settleable Solids, Volumetric |  | ml/L | <MDL | 0.5 | 1 |  | SM2540-F | REG
2014-03-16 20:56 | L59900-12 | Silver, Dissolved, ICP-MS |  | ug/L | <MDL,H | 0.04 | 0.2 | ISO107 | EPA 200.8*SW846 6020A | REG
2014-03-16 20:56 | L59900-12 | Silver, Total, ICP-MS | 0.1 | ug/L | <RDL | 0.04 | 0.2 | ISO107 | EPA 200.8*SW846 6020A | REG
2014-03-16 20:56 | L59900-12 | Total Alkalinity | 17.3 | mg CaCO3/L |  | 1 | 5 |  | SM2320-B | REG
2014-03-16 20:56 | L59900-12 | Total Suspended Solids | 70 | mg/L |  | 2 | 4 |  | SM2540-D | REG
2014-03-16 20:56 | L59900-12 | UV Absorbance | 0.0545 | 1/cm |  | 0.01 | 0.02 |  | SM5910B | REG
2014-03-16 20:56 | L59900-12 | UV254 Scan, Unfiltered | 0.183 | 1/cm |  | 0.01 | 0.02 |  | NONE | REG
2014-03-16 20:56 | L59900-12 | Volatile Suspended Solids | 26 | mg/L |  | 2 | 4 |  | EPA 160.4 | REG
2014-03-16 20:56 | L59900-12 | Zinc, Dissolved, ICP-MS | 19.7 | ug/L | H | 0.5 | 2.5 | ISO66 | EPA 200.8*SW846 6020A | REG
2014-03-16 20:56 | L59900-12 | Zinc, Total, ICP-MS | 86.7 | ug/L |  | 0.5 | 2.5 | ISO66 | EPA 200.8*SW846 6020A | REG
2014-03-16 21:11 | L59900-13 | Ammonia Nitrogen | 0.285 | mg/L |  | 0.01 | 0.05 |  | KEROUEL & AMINOT 1997 | REG
2014-03-16 21:11 | L59900-13 | Arsenic, Dissolved, ICP-MS | 0.546 | ug/L | H | 0.1 | 0.5 | ISO75 CCT | EPA 200.8*SW846 6020A | REG
2014-03-16 21:11 | L59900-13 | Arsenic, Total, ICP-MS | 1.8 | ug/L |  | 0.1 | 0.5 | ISO75 CCT | EPA 200.8*SW846 6020A | REG
2014-03-16 21:11 | L59900-13 | Cadmium, Dissolved, ICP-MS |  | ug/L | <MDL,H | 0.05 | 0.25 | ISO111 | EPA 200.8*SW846 6020A | REG
2014-03-16 21:11 | L59900-13 | Cadmium, Total, ICP-MS | 0.273 | ug/L |  | 0.05 | 0.25 | ISO111 | EPA 200.8*SW846 6020A | REG
2014-03-16 21:11 | L59900-13 | Calcium, Dissolved, ICP-MS | 4330 | ug/L | H | 50 | 50 | ISO43 | EPA 200.8*SW846 6020A | REG
2014-03-16 21:11 | L59900-13 | Calcium, Total, ICP-MS | 5670 | ug/L |  | 50 | 50 | ISO43 | EPA 200.8*SW846 6020A | REG
2014-03-16 21:11 | L59900-13 | Chromium, Dissolved, ICP-MS | 0.23 | ug/L | <RDL,H | 0.2 | 1 | ISO52 CCT | EPA 200.8*SW846 6020A | REG
2014-03-16 21:11 | L59900-13 | Chromium, Total, ICP-MS | 4.54 | ug/L |  | 0.2 | 1 | ISO52 CCT | EPA 200.8*SW846 6020A | REG
2014-03-16 21:11 | L59900-13 | Copper, Dissolved, ICP-MS | 1.7 | ug/L | <RDL,H | 0.4 | 2 | ISO63 CCT | EPA 200.8*SW846 6020A | REG
2014-03-16 21:11 | L59900-13 | Copper, Total, ICP-MS | 26.3 | ug/L |  | 0.4 | 2 | ISO63 CCT | EPA 200.8*SW846 6020A | REG
2014-03-16 21:11 | L59900-13 | Dilution Factor | 1 | [5 empty] | SM2540-F | CONSTANT
2014-03-16 21:11 | L59900-13 | Dilution Factor | 1 | none |  |  |  |  | EPA 200.8*SW846 6020A | CONSTANT
2014-03-16 21:11 | L59900-13 | Dilution Factor | 1 | none |  |  |  |  | EPA 200.8*SW846 6020A | CONSTANT
2014-03-16 21:11 | L59900-13 | Dilution Factor | 1 | none |  |  |  |  | EPA 245.1*SW846 7470A | CONSTANT
2014-03-16 21:11 | L59900-13 | Dilution Factor | 1 | [5 empty] | SM5910B | CONSTANT
2014-03-16 21:11 | L59900-13 | Dilution Factor | 1 | [5 empty] | NONE | CONSTANT
2014-03-16 21:11 | L59900-13 | Dilution Factor | 4 | [5 empty] | EPA 160.4 | CONSTANT
2014-03-16 21:11 | L59900-13 | Dilution Factor | 4 | [5 empty] | SM2540-D | CONSTANT
2014-03-16 21:11 | L59900-13 | Dilution Factor | 1 | none |  |  |  |  | EPA 245.1*SW846 7470A | CONSTANT
2014-03-16 21:11 | L59900-13 | Dilution Factor | 1 | [5 empty] | SM2320-B | CONSTANT
2014-03-16 21:11 | L59900-13 | Dilution Factor | 5 | [5 empty] | KEROUEL & AMINOT 1997 | CONSTANT
2014-03-16 21:11 | L59900-13 | Discharge Rate | 5.02 | mgd |  |  |  |  | NONE | REG
2014-03-16 21:11 | L59900-13 | Field Personnel |  | none |  |  |  | D. Robinson | NONE | REG
2014-03-16 21:11 | L59900-13 | Iron, Dissolved, ICP-MS | 26 | ug/L | <RDL,H | 10 | 50 | ISO54 CCT | EPA 200.8*SW846 6020A | REG
2014-03-16 21:11 | L59900-13 | Iron, Total, ICP-MS | 2500 | ug/L |  | 10 | 50 | ISO54 CCT | EPA 200.8*SW846 6020A | REG
2014-03-16 21:11 | L59900-13 | Lead, Dissolved, ICP-MS | 0.17 | ug/L | <RDL,H | 0.1 | 0.5 | ISO206,207,208 | EPA 200.8*SW846 6020A | REG
2014-03-16 21:11 | L59900-13 | Lead, Total, ICP-MS | 25.2 | ug/L |  | 0.1 | 0.5 | ISO206,207,208 | EPA 200.8*SW846 6020A | REG
2014-03-16 21:11 | L59900-13 | Magnesium, Dissolved, ICP-MS | 736 | ug/L | H | 50 | 50 | ISO25 | EPA 200.8*SW846 6020A | REG
2014-03-16 21:11 | L59900-13 | Magnesium, Total, ICP-MS | 1330 | ug/L |  | 50 | 50 | ISO25 | EPA 200.8*SW846 6020A | REG
2014-03-16 21:11 | L59900-13 | Manganese, Dissolved, ICP-MS | 13.2 | ug/L | H | 0.1 | 0.5 | ISO55 | EPA 200.8*SW846 6020A | REG
2014-03-16 21:11 | L59900-13 | Manganese, Total, ICP-MS | 58.8 | ug/L |  | 0.1 | 0.5 | ISO55 | EPA 200.8*SW846 6020A | REG
2014-03-16 21:11 | L59900-13 | Mercury, Dissolved, CVAA | 0.005 | ug/L | <RDL,H | 0.005 | 0.015 |  | EPA 245.1*SW846 7470A | REG
2014-03-16 21:11 | L59900-13 | Mercury, Total, CVAA | 0.0443 | ug/L |  | 0.005 | 0.015 |  | EPA 245.1*SW846 7470A | REG
2014-03-16 21:11 | L59900-13 | Nickel, Dissolved, ICP-MS | 0.615 | ug/L | H | 0.1 | 0.5 | ISO60 CCT | EPA 200.8*SW846 6020A | REG
2014-03-16 21:11 | L59900-13 | Nickel, Total, ICP-MS | 4.89 | ug/L |  | 0.1 | 0.5 | ISO60 CCT | EPA 200.8*SW846 6020A | REG
2014-03-16 21:11 | L59900-13 | Prep Date |  | none |  |  |  | 2014-03-17 16:44 | SM2540-F | CONSTANT
2014-03-16 21:11 | L59900-13 | Prep Date |  | none |  |  |  | 2014-04-08 10:00 | EPA 200.8*SW846 6020A | CONSTANT
2014-03-16 21:11 | L59900-13 | Prep Date |  | none |  |  |  | 2014-04-09 09:00 | EPA 200.8*SW846 6020A | CONSTANT
2014-03-16 21:11 | L59900-13 | Prep Date |  | none |  |  |  | 2014-04-09 08:00 | EPA 245.1*SW846 7470A | CONSTANT
2014-03-16 21:11 | L59900-13 | Prep Date |  | none |  |  |  | 2014-03-18 08:50 | SM5910B | CONSTANT
2014-03-16 21:11 | L59900-13 | Prep Date |  | none |  |  |  | 2014-03-18 08:55 | NONE | CONSTANT
2014-03-16 21:11 | L59900-13 | Prep Date |  | none |  |  |  | 2014-03-18 09:25 | EPA 160.4 | CONSTANT
2014-03-16 21:11 | L59900-13 | Prep Date |  | none |  |  |  | 2014-03-18 09:25 | SM2540-D | CONSTANT
2014-03-16 21:11 | L59900-13 | Prep Date |  | none |  |  |  | 2014-04-08 09:30 | EPA 245.1*SW846 7470A | CONSTANT
2014-03-16 21:11 | L59900-13 | Prep Date |  | none |  |  |  | 2014-03-28 18:34 | SM2320-B | CONSTANT
2014-03-16 21:11 | L59900-13 | Prep Date |  | none |  |  |  | 2014-03-17 14:00 | KEROUEL & AMINOT 1997 | CONSTANT
2014-03-16 21:11 | L59900-13 | Prep Date | [5 empty] | 2014-03-16 21:11 | NONE | CONSTANT
2014-03-16 21:11 | L59900-13 | Sample Code |  | none |  |  |  | TC; 15 min. | NONE | REG
2014-03-16 21:11 | L59900-13 | Sampling Method |  | none |  |  |  | 01024, 67031 | NONE | REG
2014-03-16 21:11 | L59900-13 | Selenium, Dissolved, ICP-MS |  | ug/L | <MDL,H | 0.5 | 1 | ISO78 CCT | EPA 200.8*SW846 6020A | REG
2014-03-16 21:11 | L59900-13 | Selenium, Total, ICP-MS |  | ug/L | <MDL | 0.5 | 1 | ISO78 CCT | EPA 200.8*SW846 6020A | REG
2014-03-16 21:11 | L59900-13 | Settleable Solids, Volumetric | 0.7 | ml/L | <RDL | 0.5 | 1 |  | SM2540-F | REG
2014-03-16 21:11 | L59900-13 | Silver, Dissolved, ICP-MS |  | ug/L | <MDL,H | 0.04 | 0.2 | ISO107 | EPA 200.8*SW846 6020A | REG
2014-03-16 21:11 | L59900-13 | Silver, Total, ICP-MS | 0.13 | ug/L | <RDL | 0.04 | 0.2 | ISO107 | EPA 200.8*SW846 6020A | REG
2014-03-16 21:11 | L59900-13 | Total Alkalinity | 17.2 | mg CaCO3/L |  | 1 | 5 |  | SM2320-B | REG
2014-03-16 21:11 | L59900-13 | Total Suspended Solids | 100 | mg/L |  | 2 | 4 |  | SM2540-D | REG
2014-03-16 21:11 | L59900-13 | UV Absorbance | 0.0539 | 1/cm |  | 0.01 | 0.02 |  | SM5910B | REG
2014-03-16 21:11 | L59900-13 | UV254 Scan, Unfiltered | 0.148 | 1/cm |  | 0.01 | 0.02 |  | NONE | REG
2014-03-16 21:11 | L59900-13 | Volatile Suspended Solids | 35.6 | mg/L |  | 2 | 4 |  | EPA 160.4 | REG
2014-03-16 21:11 | L59900-13 | Zinc, Dissolved, ICP-MS | 19.4 | ug/L | H | 0.5 | 2.5 | ISO66 | EPA 200.8*SW846 6020A | REG
2014-03-16 21:11 | L59900-13 | Zinc, Total, ICP-MS | 102 | ug/L |  | 0.5 | 2.5 | ISO66 | EPA 200.8*SW846 6020A | REG
2014-03-16 21:18 | L59900-14 | Ammonia Nitrogen | 0.232 | mg/L |  | 0.01 | 0.05 |  | KEROUEL & AMINOT 1997 | REG
2014-03-16 21:18 | L59900-14 | Arsenic, Dissolved, ICP-MS | 0.57 | ug/L | H | 0.1 | 0.5 | ISO75 CCT | EPA 200.8*SW846 6020A | REG
2014-03-16 21:18 | L59900-14 | Arsenic, Total, ICP-MS | 2.27 | ug/L |  | 0.1 | 0.5 | ISO75 CCT | EPA 200.8*SW846 6020A | REG
2014-03-16 21:18 | L59900-14 | Cadmium, Dissolved, ICP-MS |  | ug/L | <MDL,H | 0.05 | 0.25 | ISO111 | EPA 200.8*SW846 6020A | REG
2014-03-16 21:18 | L59900-14 | Cadmium, Total, ICP-MS | 0.339 | ug/L |  | 0.05 | 0.25 | ISO111 | EPA 200.8*SW846 6020A | REG
2014-03-16 21:18 | L59900-14 | Calcium, Dissolved, ICP-MS | 4570 | ug/L | H | 50 | 50 | ISO43 | EPA 200.8*SW846 6020A | REG
2014-03-16 21:18 | L59900-14 | Calcium, Total, ICP-MS | 6340 | ug/L |  | 50 | 50 | ISO43 | EPA 200.8*SW846 6020A | REG
2014-03-16 21:18 | L59900-14 | Chromium, Dissolved, ICP-MS | 0.27 | ug/L | <RDL,H | 0.2 | 1 | ISO52 CCT | EPA 200.8*SW846 6020A | REG
2014-03-16 21:18 | L59900-14 | Chromium, Total, ICP-MS | 5.92 | ug/L |  | 0.2 | 1 | ISO52 CCT | EPA 200.8*SW846 6020A | REG
2014-03-16 21:18 | L59900-14 | Copper, Dissolved, ICP-MS | 1.7 | ug/L | <RDL,H | 0.4 | 2 | ISO63 CCT | EPA 200.8*SW846 6020A | REG
2014-03-16 21:18 | L59900-14 | Copper, Total, ICP-MS | 33.9 | ug/L |  | 0.4 | 2 | ISO63 CCT | EPA 200.8*SW846 6020A | REG
2014-03-16 21:18 | L59900-14 | Dilution Factor | 1 | [5 empty] | SM2540-F | CONSTANT
2014-03-16 21:18 | L59900-14 | Dilution Factor | 1 | none |  |  |  |  | EPA 200.8*SW846 6020A | CONSTANT
2014-03-16 21:18 | L59900-14 | Dilution Factor | 1 | none |  |  |  |  | EPA 200.8*SW846 6020A | CONSTANT
2014-03-16 21:18 | L59900-14 | Dilution Factor | 1 | none |  |  |  |  | EPA 245.1*SW846 7470A | CONSTANT
2014-03-16 21:18 | L59900-14 | Dilution Factor | 1 | [5 empty] | SM5910B | CONSTANT
2014-03-16 21:18 | L59900-14 | Dilution Factor | 1 | [5 empty] | NONE | CONSTANT
2014-03-16 21:18 | L59900-14 | Dilution Factor | 4 | [5 empty] | EPA 160.4 | CONSTANT
2014-03-16 21:18 | L59900-14 | Dilution Factor | 4 | [5 empty] | SM2540-D | CONSTANT
2014-03-16 21:18 | L59900-14 | Dilution Factor | 1 | [5 empty] | SM2320-B | CONSTANT
2014-03-16 21:18 | L59900-14 | Dilution Factor | 1 | none |  |  |  |  | EPA 245.1*SW846 7470A | CONSTANT
2014-03-16 21:18 | L59900-14 | Dilution Factor | 5 | [5 empty] | KEROUEL & AMINOT 1997 | CONSTANT
2014-03-16 21:18 | L59900-14 | Discharge Rate | 3.1525 | mgd |  |  |  |  | NONE | REG
2014-03-16 21:18 | L59900-14 | Field Personnel |  | none |  |  |  | D. Robinson | NONE | REG
2014-03-16 21:18 | L59900-14 | Iron, Dissolved, ICP-MS | 27 | ug/L | <RDL,H | 10 | 50 | ISO54 CCT | EPA 200.8*SW846 6020A | REG
2014-03-16 21:18 | L59900-14 | Iron, Total, ICP-MS | 3420 | ug/L |  | 10 | 50 | ISO54 CCT | EPA 200.8*SW846 6020A | REG
2014-03-16 21:18 | L59900-14 | Lead, Dissolved, ICP-MS | 0.17 | ug/L | <RDL,H | 0.1 | 0.5 | ISO206,207,208 | EPA 200.8*SW846 6020A | REG
2014-03-16 21:18 | L59900-14 | Lead, Total, ICP-MS | 30.1 | ug/L |  | 0.1 | 0.5 | ISO206,207,208 | EPA 200.8*SW846 6020A | REG
2014-03-16 21:18 | L59900-14 | Magnesium, Dissolved, ICP-MS | 772 | ug/L | H | 50 | 50 | ISO25 | EPA 200.8*SW846 6020A | REG
2014-03-16 21:18 | L59900-14 | Magnesium, Total, ICP-MS | 1580 | ug/L |  | 50 | 50 | ISO25 | EPA 200.8*SW846 6020A | REG
2014-03-16 21:18 | L59900-14 | Manganese, Dissolved, ICP-MS | 15.3 | ug/L | H | 0.1 | 0.5 | ISO55 | EPA 200.8*SW846 6020A | REG
2014-03-16 21:18 | L59900-14 | Manganese, Total, ICP-MS | 82.1 | ug/L |  | 0.1 | 0.5 | ISO55 | EPA 200.8*SW846 6020A | REG
2014-03-16 21:18 | L59900-14 | Mercury, Dissolved, CVAA |  | ug/L | <MDL,H | 0.005 | 0.015 |  | EPA 245.1*SW846 7470A | REG
2014-03-16 21:18 | L59900-14 | Mercury, Total, CVAA | 0.0556 | ug/L |  | 0.005 | 0.015 |  | EPA 245.1*SW846 7470A | REG
2014-03-16 21:18 | L59900-14 | Nickel, Dissolved, ICP-MS | 0.625 | ug/L | H | 0.1 | 0.5 | ISO60 CCT | EPA 200.8*SW846 6020A | REG
2014-03-16 21:18 | L59900-14 | Nickel, Total, ICP-MS | 7.2 | ug/L |  | 0.1 | 0.5 | ISO60 CCT | EPA 200.8*SW846 6020A | REG
2014-03-16 21:18 | L59900-14 | Prep Date |  | none |  |  |  | 2014-03-17 16:44 | SM2540-F | CONSTANT
2014-03-16 21:18 | L59900-14 | Prep Date |  | none |  |  |  | 2014-04-08 10:00 | EPA 200.8*SW846 6020A | CONSTANT
2014-03-16 21:18 | L59900-14 | Prep Date |  | none |  |  |  | 2014-04-09 09:00 | EPA 200.8*SW846 6020A | CONSTANT
2014-03-16 21:18 | L59900-14 | Prep Date |  | none |  |  |  | 2014-04-09 08:00 | EPA 245.1*SW846 7470A | CONSTANT
2014-03-16 21:18 | L59900-14 | Prep Date |  | none |  |  |  | 2014-03-18 09:13 | SM5910B | CONSTANT
2014-03-16 21:18 | L59900-14 | Prep Date |  | none |  |  |  | 2014-03-18 09:17 | NONE | CONSTANT
2014-03-16 21:18 | L59900-14 | Prep Date |  | none |  |  |  | 2014-03-18 09:25 | EPA 160.4 | CONSTANT
2014-03-16 21:18 | L59900-14 | Prep Date |  | none |  |  |  | 2014-03-18 09:25 | SM2540-D | CONSTANT
2014-03-16 21:18 | L59900-14 | Prep Date |  | none |  |  |  | 2014-03-28 18:43 | SM2320-B | CONSTANT
2014-03-16 21:18 | L59900-14 | Prep Date |  | none |  |  |  | 2014-04-08 09:30 | EPA 245.1*SW846 7470A | CONSTANT
2014-03-16 21:18 | L59900-14 | Prep Date |  | none |  |  |  | 2014-03-17 14:00 | KEROUEL & AMINOT 1997 | CONSTANT
2014-03-16 21:18 | L59900-14 | Prep Date | [5 empty] | 2014-03-16 21:18 | NONE | CONSTANT
2014-03-16 21:18 | L59900-14 | Sample Code |  | none |  |  |  | TC; 15 min. | NONE | REG
2014-03-16 21:18 | L59900-14 | Sampling Method |  | none |  |  |  | 01024, 67031 | NONE | REG
2014-03-16 21:18 | L59900-14 | Selenium, Dissolved, ICP-MS |  | ug/L | <MDL,H | 0.5 | 1 | ISO78 CCT | EPA 200.8*SW846 6020A | REG
2014-03-16 21:18 | L59900-14 | Selenium, Total, ICP-MS |  | ug/L | <MDL | 0.5 | 1 | ISO78 CCT | EPA 200.8*SW846 6020A | REG
2014-03-16 21:18 | L59900-14 | Settleable Solids, Volumetric | 1.8 | ml/L |  | 0.5 | 1 |  | SM2540-F | REG
2014-03-16 21:18 | L59900-14 | Silver, Dissolved, ICP-MS |  | ug/L | <MDL,H | 0.04 | 0.2 | ISO107 | EPA 200.8*SW846 6020A | REG
2014-03-16 21:18 | L59900-14 | Silver, Total, ICP-MS | 0.12 | ug/L | <RDL | 0.04 | 0.2 | ISO107 | EPA 200.8*SW846 6020A | REG
2014-03-16 21:18 | L59900-14 | Total Alkalinity | 18.9 | mg CaCO3/L |  | 1 | 5 |  | SM2320-B | REG
2014-03-16 21:18 | L59900-14 | Total Suspended Solids | 158 | mg/L |  | 2 | 4 |  | SM2540-D | REG
2014-03-16 21:18 | L59900-14 | UV Absorbance | 0.0588 | 1/cm |  | 0.01 | 0.02 |  | SM5910B | REG
2014-03-16 21:18 | L59900-14 | UV254 Scan, Unfiltered | 0.172 | 1/cm |  | 0.01 | 0.02 |  | NONE | REG
2014-03-16 21:18 | L59900-14 | Volatile Suspended Solids | 55.2 | mg/L |  | 2 | 4 |  | EPA 160.4 | REG
2014-03-16 21:18 | L59900-14 | Zinc, Dissolved, ICP-MS | 17.2 | ug/L | H | 0.5 | 2.5 | ISO66 | EPA 200.8*SW846 6020A | REG
2014-03-16 21:18 | L59900-14 | Zinc, Total, ICP-MS | 125 | ug/L |  | 0.5 | 2.5 | ISO66 | EPA 200.8*SW846 6020A | REG
2014-03-05 19:19 | L59832-1 | Ammonia Nitrogen | 0.657 | mg/L |  | 0.04 | 0.2 |  | KEROUEL & AMINOT 1997 | REG
2014-03-05 19:19 | L59832-1 | Arsenic, Dissolved, ICP-MS | 0.696 | ug/L | H | 0.1 | 0.5 | ISO75 CCT | EPA 200.8*SW846 6020A | REG
2014-03-05 19:19 | L59832-1 | Arsenic, Total, ICP-MS | 1.16 | ug/L |  | 0.1 | 0.5 | ISO75 CCT | EPA 200.8*SW846 6020A | REG
2014-03-05 19:19 | L59832-1 | Cadmium, Dissolved, ICP-MS |  | ug/L | <MDL,H | 0.05 | 0.25 | ISO111 | EPA 200.8*SW846 6020A | REG
2014-03-05 19:19 | L59832-1 | Cadmium, Total, ICP-MS | 0.091 | ug/L | <RDL | 0.05 | 0.25 | ISO112 | EPA 200.8*SW846 6020A | REG
2014-03-05 19:19 | L59832-1 | Calcium, Dissolved, ICP-MS | 5070 | ug/L | H | 50 | 50 | ISO43 | EPA 200.8*SW846 6020A | REG
2014-03-05 19:19 | L59832-1 | Calcium, Total, ICP-MS | 4680 | ug/L |  | 50 | 50 | ISO44 | EPA 200.8*SW846 6020A | REG
2014-03-05 19:19 | L59832-1 | Chromium, Dissolved, ICP-MS | 0.34 | ug/L | <RDL,H | 0.2 | 1 | ISO52 CCT | EPA 200.8*SW846 6020A | REG
2014-03-05 19:19 | L59832-1 | Chromium, Total, ICP-MS | 1.78 | ug/L |  | 0.2 | 1 | ISO52 CCT | EPA 200.8*SW846 6020A | REG
2014-03-05 19:19 | L59832-1 | Copper, Dissolved, ICP-MS | 2.8 | ug/L | H | 0.4 | 2 | ISO63 CCT | EPA 200.8*SW846 6020A | REG
2014-03-05 19:19 | L59832-1 | Copper, Total, ICP-MS | 7.93 | ug/L |  | 0.4 | 2 | ISO65 | EPA 200.8*SW846 6020A | REG
2014-03-05 19:19 | L59832-1 | Dilution Factor | 2.8 | [5 empty] | EPA 160.4 | CONSTANT
2014-03-05 19:19 | L59832-1 | Dilution Factor | 2.8 | [5 empty] | SM2540-D | CONSTANT
2014-03-05 19:19 | L59832-1 | Dilution Factor | 1 | [5 empty] | SM2540-F | CONSTANT
2014-03-05 19:19 | L59832-1 | Dilution Factor | 1 | [5 empty] | SM2320-B | CONSTANT
2014-03-05 19:19 | L59832-1 | Dilution Factor | 20 | [5 empty] | KEROUEL & AMINOT 1997 | CONSTANT
2014-03-05 19:19 | L59832-1 | Dilution Factor | 1 | none |  |  |  |  | EPA 245.1*SW846 7470A | CONSTANT
2014-03-05 19:19 | L59832-1 | Dilution Factor | 1 | none |  |  |  |  | EPA 245.1*SW846 7470A | CONSTANT
2014-03-05 19:19 | L59832-1 | Dilution Factor | 1 | none |  |  |  |  | EPA 200.8*SW846 6020A | CONSTANT
2014-03-05 19:19 | L59832-1 | Dilution Factor | 1 | [5 empty] | SM5910B | CONSTANT
2014-03-05 19:19 | L59832-1 | Dilution Factor | 1 | [5 empty] | NONE | CONSTANT
2014-03-05 19:19 | L59832-1 | Dilution Factor | 1 | none |  |  |  |  | EPA 200.8*SW846 6020A | CONSTANT
2014-03-05 19:19 | L59832-1 | Discharge Rate | 0.00062 | mgd |  |  |  |  | NONE | REG
2014-03-05 19:19 | L59832-1 | Field Personnel |  | none |  |  |  | M. Patten, D. Robinson | NONE | REG
2014-03-05 19:19 | L59832-1 | Iron, Dissolved, ICP-MS | 42 | ug/L | <RDL,H | 10 | 50 | ISO54 CCT | EPA 200.8*SW846 6020A | REG
2014-03-05 19:19 | L59832-1 | Iron, Total, ICP-MS | 975 | ug/L |  | 10 | 50 | ISO54 CCT | EPA 200.8*SW846 6020A | REG
2014-03-05 19:19 | L59832-1 | Lead, Dissolved, ICP-MS | 0.24 | ug/L | <RDL,H | 0.1 | 0.5 | ISO206,207,208 | EPA 200.8*SW846 6020A | REG
2014-03-05 19:19 | L59832-1 | Lead, Total, ICP-MS | 6.29 | ug/L |  | 0.1 | 0.5 | ISO206,207,208 | EPA 200.8*SW846 6020A | REG
2014-03-05 19:19 | L59832-1 | Magnesium, Dissolved, ICP-MS | 1010 | ug/L | H | 50 | 50 | ISO25 | EPA 200.8*SW846 6020A | REG
2014-03-05 19:19 | L59832-1 | Magnesium, Total, ICP-MS | 1240 | ug/L |  | 50 | 50 | ISO25 | EPA 200.8*SW846 6020A | REG
2014-03-05 19:19 | L59832-1 | Manganese, Dissolved, ICP-MS | 11.4 | ug/L | H | 0.1 | 0.5 | ISO55 | EPA 200.8*SW846 6020A | REG
2014-03-05 19:19 | L59832-1 | Manganese, Total, ICP-MS | 26.2 | ug/L |  | 0.1 | 0.5 | ISO55 | EPA 200.8*SW846 6020A | REG
2014-03-05 19:19 | L59832-1 | Mercury, Dissolved, CVAA |  | ug/L | <MDL,H | 0.005 | 0.015 |  | EPA 245.1*SW846 7470A | REG
2014-03-05 19:19 | L59832-1 | Mercury, Total, CVAA | 0.0162 | ug/L |  | 0.005 | 0.015 |  | EPA 245.1*SW846 7470A | REG
2014-03-05 19:19 | L59832-1 | Nickel, Dissolved, ICP-MS | 1.07 | ug/L | H | 0.1 | 0.5 | ISO60 CCT | EPA 200.8*SW846 6020A | REG
2014-03-05 19:19 | L59832-1 | Nickel, Total, ICP-MS | 2.59 | ug/L |  | 0.1 | 0.5 | ISO60 CCT | EPA 200.8*SW846 6020A | REG
2014-03-05 19:19 | L59832-1 | Prep Date |  | none |  |  |  | 2014-03-07 15:20 | EPA 160.4 | CONSTANT
2014-03-05 19:19 | L59832-1 | Prep Date |  | none |  |  |  | 2014-03-07 15:20 | SM2540-D | CONSTANT
2014-03-05 19:19 | L59832-1 | Prep Date |  | none |  |  |  | 2014-03-07 10:25 | SM2540-F | CONSTANT
2014-03-05 19:19 | L59832-1 | Prep Date |  | none |  |  |  | 2014-03-19 17:25 | SM2320-B | CONSTANT
2014-03-05 19:19 | L59832-1 | Prep Date |  | none |  |  |  | 2014-03-07 08:00 | KEROUEL & AMINOT 1997 | CONSTANT
2014-03-05 19:19 | L59832-1 | Prep Date |  | none |  |  |  | 2014-03-28 08:00 | EPA 245.1*SW846 7470A | CONSTANT
2014-03-05 19:19 | L59832-1 | Prep Date |  | none |  |  |  | 2014-03-31 08:00 | EPA 245.1*SW846 7470A | CONSTANT
2014-03-05 19:19 | L59832-1 | Prep Date |  | none |  |  |  | 2014-03-31 10:30 | EPA 200.8*SW846 6020A | CONSTANT
2014-03-05 19:19 | L59832-1 | Prep Date |  | none |  |  |  | 2014-03-28 08:00 | EPA 200.8*SW846 6020A | CONSTANT
2014-03-05 19:19 | L59832-1 | Prep Date |  | none |  |  |  | 2014-03-07 09:46 | SM5910B | CONSTANT
2014-03-05 19:19 | L59832-1 | Prep Date |  | none |  |  |  | 2014-03-07 09:50 | NONE | CONSTANT
2014-03-05 19:19 | L59832-1 | Prep Date | [5 empty] | 2014-03-05 19:19 | NONE | CONSTANT
2014-03-05 19:19 | L59832-1 | Sample Code |  | none |  |  |  | TC; 15 min. | NONE | REG
2014-03-05 19:19 | L59832-1 | Sampling Method |  | none |  |  |  | 01024, 67031 | NONE | REG
2014-03-05 19:19 | L59832-1 | Selenium, Dissolved, ICP-MS |  | ug/L | <MDL,H | 0.5 | 1 | ISO78 CCT | EPA 200.8*SW846 6020A | REG
2014-03-05 19:19 | L59832-1 | Selenium, Total, ICP-MS |  | ug/L | <MDL | 0.5 | 1 | ISO78 CCT | EPA 200.8*SW846 6020A | REG
2014-03-05 19:19 | L59832-1 | Settleable Solids, Volumetric |  | ml/L | <MDL | 0.5 | 1 |  | SM2540-F | REG
2014-03-05 19:19 | L59832-1 | Silver, Dissolved, ICP-MS |  | ug/L | <MDL,H | 0.04 | 0.2 | ISO107 | EPA 200.8*SW846 6020A | REG
2014-03-05 19:19 | L59832-1 | Silver, Total, ICP-MS |  | ug/L | <MDL | 0.04 | 0.2 | ISO107 | EPA 200.8*SW846 6020A | REG
2014-03-05 19:19 | L59832-1 | Total Alkalinity | 20.6 | mg CaCO3/L |  | 1 | 5 |  | SM2320-B | REG
2014-03-05 19:19 | L59832-1 | Total Suspended Solids | 35.1 | mg/L |  | 1.4 | 2.9 |  | SM2540-D | REG
2014-03-05 19:19 | L59832-1 | UV Absorbance | 0.0883 | 1/cm |  | 0.01 | 0.02 |  | SM5910B | REG
2014-03-05 19:19 | L59832-1 | UV254 Scan, Unfiltered | 0.195 | 1/cm |  | 0.01 | 0.02 |  | NONE | REG
2014-03-05 19:19 | L59832-1 | Volatile Suspended Solids | 10.6 | mg/L |  | 1.4 | 2.9 |  | EPA 160.4 | REG
2014-03-05 19:19 | L59832-1 | Zinc, Dissolved, ICP-MS | 14.4 | ug/L | H | 0.5 | 2.5 | ISO66 | EPA 200.8*SW846 6020A | REG
2014-03-05 19:19 | L59832-1 | Zinc, Total, ICP-MS | 34 | ug/L |  | 0.5 | 2.5 | ISO66 | EPA 200.8*SW846 6020A | REG
2014-03-05 19:34 | L59832-2 | Ammonia Nitrogen | 0.509 | mg/L |  | 0.04 | 0.2 |  | KEROUEL & AMINOT 1997 | REG
2014-03-05 19:34 | L59832-2 | Arsenic, Dissolved, ICP-MS | 0.672 | ug/L | H | 0.1 | 0.5 | ISO75 CCT | EPA 200.8*SW846 6020A | REG
2014-03-05 19:34 | L59832-2 | Arsenic, Total, ICP-MS | 1.02 | ug/L |  | 0.1 | 0.5 | ISO75 CCT | EPA 200.8*SW846 6020A | REG
2014-03-05 19:34 | L59832-2 | Cadmium, Dissolved, ICP-MS |  | ug/L | <MDL,H | 0.05 | 0.25 | ISO111 | EPA 200.8*SW846 6020A | REG
2014-03-05 19:34 | L59832-2 | Cadmium, Total, ICP-MS | 0.069 | ug/L | <RDL | 0.05 | 0.25 | ISO112 | EPA 200.8*SW846 6020A | REG
2014-03-05 19:34 | L59832-2 | Calcium, Dissolved, ICP-MS | 4960 | ug/L | H | 50 | 50 | ISO43 | EPA 200.8*SW846 6020A | REG
2014-03-05 19:34 | L59832-2 | Calcium, Total, ICP-MS | 4770 | ug/L |  | 50 | 50 | ISO44 | EPA 200.8*SW846 6020A | REG
2014-03-05 19:34 | L59832-2 | Chromium, Dissolved, ICP-MS | 0.36 | ug/L | <RDL,H | 0.2 | 1 | ISO52 CCT | EPA 200.8*SW846 6020A | REG
2014-03-05 19:34 | L59832-2 | Chromium, Total, ICP-MS | 1.35 | ug/L |  | 0.2 | 1 | ISO52 CCT | EPA 200.8*SW846 6020A | REG
2014-03-05 19:34 | L59832-2 | Copper, Dissolved, ICP-MS | 2.68 | ug/L | H | 0.4 | 2 | ISO63 CCT | EPA 200.8*SW846 6020A | REG
2014-03-05 19:34 | L59832-2 | Copper, Total, ICP-MS | 6.35 | ug/L |  | 0.4 | 2 | ISO65 | EPA 200.8*SW846 6020A | REG
2014-03-05 19:34 | L59832-2 | Dilution Factor | 2.6 | [5 empty] | EPA 160.4 | CONSTANT
2014-03-05 19:34 | L59832-2 | Dilution Factor | 2.6 | [5 empty] | SM2540-D | CONSTANT
2014-03-05 19:34 | L59832-2 | Dilution Factor | 1 | [5 empty] | SM2540-F | CONSTANT
2014-03-05 19:34 | L59832-2 | Dilution Factor | 1 | [5 empty] | SM2320-B | CONSTANT
2014-03-05 19:34 | L59832-2 | Dilution Factor | 20 | [5 empty] | KEROUEL & AMINOT 1997 | CONSTANT
2014-03-05 19:34 | L59832-2 | Dilution Factor | 1 | none |  |  |  |  | EPA 245.1*SW846 7470A | CONSTANT
2014-03-05 19:34 | L59832-2 | Dilution Factor | 1 | none |  |  |  |  | EPA 200.8*SW846 6020A | CONSTANT
2014-03-05 19:34 | L59832-2 | Dilution Factor | 1 | none |  |  |  |  | EPA 245.1*SW846 7470A | CONSTANT
2014-03-05 19:34 | L59832-2 | Dilution Factor | 1 | none |  |  |  |  | EPA 200.8*SW846 6020A | CONSTANT
2014-03-05 19:34 | L59832-2 | Dilution Factor | 1 | [5 empty] | SM5910B | CONSTANT
2014-03-05 19:34 | L59832-2 | Dilution Factor | 1 | [5 empty] | NONE | CONSTANT
2014-03-05 19:34 | L59832-2 | Discharge Rate | 3.4534 | mgd |  |  |  |  | NONE | REG
2014-03-05 19:34 | L59832-2 | Field Personnel |  | none |  |  |  | M. Patten, D. Robinson | NONE | REG
2014-03-05 19:34 | L59832-2 | Iron, Dissolved, ICP-MS | 40 | ug/L | <RDL,H | 10 | 50 | ISO54 CCT | EPA 200.8*SW846 6020A | REG
2014-03-05 19:34 | L59832-2 | Iron, Total, ICP-MS | 715 | ug/L |  | 10 | 50 | ISO54 CCT | EPA 200.8*SW846 6020A | REG
2014-03-05 19:34 | L59832-2 | Lead, Dissolved, ICP-MS | 0.24 | ug/L | <RDL,H | 0.1 | 0.5 | ISO206,207,208 | EPA 200.8*SW846 6020A | REG
2014-03-05 19:34 | L59832-2 | Lead, Total, ICP-MS | 4.37 | ug/L |  | 0.1 | 0.5 | ISO206,207,208 | EPA 200.8*SW846 6020A | REG
2014-03-05 19:34 | L59832-2 | Magnesium, Dissolved, ICP-MS | 959 | ug/L | H | 50 | 50 | ISO25 | EPA 200.8*SW846 6020A | REG
2014-03-05 19:34 | L59832-2 | Magnesium, Total, ICP-MS | 1190 | ug/L |  | 50 | 50 | ISO25 | EPA 200.8*SW846 6020A | REG
2014-03-05 19:34 | L59832-2 | Manganese, Dissolved, ICP-MS | 9.94 | ug/L | H | 0.1 | 0.5 | ISO55 | EPA 200.8*SW846 6020A | REG
2014-03-05 19:34 | L59832-2 | Manganese, Total, ICP-MS | 21.3 | ug/L |  | 0.1 | 0.5 | ISO55 | EPA 200.8*SW846 6020A | REG
2014-03-05 19:34 | L59832-2 | Mercury, Dissolved, CVAA |  | ug/L | <MDL,H | 0.005 | 0.015 |  | EPA 245.1*SW846 7470A | REG
2014-03-05 19:34 | L59832-2 | Mercury, Total, CVAA | 0.014 | ug/L | <RDL | 0.005 | 0.015 |  | EPA 245.1*SW846 7470A | REG
2014-03-05 19:34 | L59832-2 | Nickel, Dissolved, ICP-MS | 1.09 | ug/L | H | 0.1 | 0.5 | ISO60 CCT | EPA 200.8*SW846 6020A | REG
2014-03-05 19:34 | L59832-2 | Nickel, Total, ICP-MS | 1.98 | ug/L |  | 0.1 | 0.5 | ISO60 CCT | EPA 200.8*SW846 6020A | REG
2014-03-05 19:34 | L59832-2 | Prep Date |  | none |  |  |  | 2014-03-07 15:20 | EPA 160.4 | CONSTANT
2014-03-05 19:34 | L59832-2 | Prep Date |  | none |  |  |  | 2014-03-07 15:20 | SM2540-D | CONSTANT
2014-03-05 19:34 | L59832-2 | Prep Date |  | none |  |  |  | 2014-03-07 10:25 | SM2540-F | CONSTANT
2014-03-05 19:34 | L59832-2 | Prep Date |  | none |  |  |  | 2014-03-19 17:32 | SM2320-B | CONSTANT
2014-03-05 19:34 | L59832-2 | Prep Date |  | none |  |  |  | 2014-03-07 08:00 | KEROUEL & AMINOT 1997 | CONSTANT
2014-03-05 19:34 | L59832-2 | Prep Date |  | none |  |  |  | 2014-03-28 08:00 | EPA 245.1*SW846 7470A | CONSTANT
2014-03-05 19:34 | L59832-2 | Prep Date |  | none |  |  |  | 2014-03-31 10:30 | EPA 200.8*SW846 6020A | CONSTANT
2014-03-05 19:34 | L59832-2 | Prep Date |  | none |  |  |  | 2014-03-31 08:00 | EPA 245.1*SW846 7470A | CONSTANT
2014-03-05 19:34 | L59832-2 | Prep Date |  | none |  |  |  | 2014-03-28 08:00 | EPA 200.8*SW846 6020A | CONSTANT
2014-03-05 19:34 | L59832-2 | Prep Date |  | none |  |  |  | 2014-03-07 09:57 | SM5910B | CONSTANT
2014-03-05 19:34 | L59832-2 | Prep Date |  | none |  |  |  | 2014-03-07 10:01 | NONE | CONSTANT
2014-03-05 19:34 | L59832-2 | Prep Date | [5 empty] | 2014-03-05 19:34 | NONE | CONSTANT
2014-03-05 19:34 | L59832-2 | Sample Code |  | none |  |  |  | TC; 15 min. | NONE | REG
2014-03-05 19:34 | L59832-2 | Sampling Method |  | none |  |  |  | 01024, 67031 | NONE | REG
2014-03-05 19:34 | L59832-2 | Selenium, Dissolved, ICP-MS |  | ug/L | <MDL,H | 0.5 | 1 | ISO78 CCT | EPA 200.8*SW846 6020A | REG
2014-03-05 19:34 | L59832-2 | Selenium, Total, ICP-MS |  | ug/L | <MDL | 0.5 | 1 | ISO78 CCT | EPA 200.8*SW846 6020A | REG
2014-03-05 19:34 | L59832-2 | Settleable Solids, Volumetric |  | ml/L | <MDL | 0.5 | 1 |  | SM2540-F | REG
2014-03-05 19:34 | L59832-2 | Silver, Dissolved, ICP-MS |  | ug/L | <MDL,H | 0.04 | 0.2 | ISO107 | EPA 200.8*SW846 6020A | REG
2014-03-05 19:34 | L59832-2 | Silver, Total, ICP-MS |  | ug/L | <MDL | 0.04 | 0.2 | ISO107 | EPA 200.8*SW846 6020A | REG
2014-03-05 19:34 | L59832-2 | Total Alkalinity | 17.8 | mg CaCO3/L |  | 1 | 5 |  | SM2320-B | REG
2014-03-05 19:34 | L59832-2 | Total Suspended Solids | 16 | mg/L |  | 1.3 | 2.5 |  | SM2540-D | REG
2014-03-05 19:34 | L59832-2 | UV Absorbance | 0.0859 | 1/cm |  | 0.01 | 0.02 |  | SM5910B | REG
2014-03-05 19:34 | L59832-2 | UV254 Scan, Unfiltered | 0.192 | 1/cm |  | 0.01 | 0.02 |  | NONE | REG
2014-03-05 19:34 | L59832-2 | Volatile Suspended Solids | 5.5 | mg/L |  | 1.3 | 2.5 |  | EPA 160.4 | REG
2014-03-05 19:34 | L59832-2 | Zinc, Dissolved, ICP-MS | 14.1 | ug/L | H | 0.5 | 2.5 | ISO66 | EPA 200.8*SW846 6020A | REG
2014-03-05 19:34 | L59832-2 | Zinc, Total, ICP-MS | 28.2 | ug/L |  | 0.5 | 2.5 | ISO66 | EPA 200.8*SW846 6020A | REG
2014-03-05 19:49 | L59832-3 | Ammonia Nitrogen | 0.489 | mg/L |  | 0.04 | 0.2 |  | KEROUEL & AMINOT 1997 | REG
2014-03-05 19:49 | L59832-3 | Arsenic, Dissolved, ICP-MS | 0.898 | ug/L | H | 0.1 | 0.5 | ISO75 CCT | EPA 200.8*SW846 6020A | REG
2014-03-05 19:49 | L59832-3 | Arsenic, Total, ICP-MS | 2.05 | ug/L |  | 0.1 | 0.5 | ISO75 CCT | EPA 200.8*SW846 6020A | REG
2014-03-05 19:49 | L59832-3 | Cadmium, Dissolved, ICP-MS | 0.19 | ug/L | <RDL,H | 0.05 | 0.25 | ISO111 | EPA 200.8*SW846 6020A | REG
2014-03-05 19:49 | L59832-3 | Cadmium, Total, ICP-MS | 0.499 | ug/L |  | 0.05 | 0.25 | ISO112 | EPA 200.8*SW846 6020A | REG
2014-03-05 19:49 | L59832-3 | Calcium, Dissolved, ICP-MS | 9910 | ug/L | H | 50 | 50 | ISO43 | EPA 200.8*SW846 6020A | REG
2014-03-05 19:49 | L59832-3 | Calcium, Total, ICP-MS | 11600 | ug/L |  | 50 | 50 | ISO44 | EPA 200.8*SW846 6020A | REG
2014-03-05 19:49 | L59832-3 | Chromium, Dissolved, ICP-MS | 0.47 | ug/L | <RDL,H | 0.2 | 1 | ISO52 CCT | EPA 200.8*SW846 6020A | REG
2014-03-05 19:49 | L59832-3 | Chromium, Total, ICP-MS | 4.53 | ug/L |  | 0.2 | 1 | ISO52 CCT | EPA 200.8*SW846 6020A | REG
2014-03-05 19:49 | L59832-3 | Copper, Dissolved, ICP-MS | 3.7 | ug/L | H | 0.4 | 2 | ISO63 CCT | EPA 200.8*SW846 6020A | REG
2014-03-05 19:49 | L59832-3 | Copper, Total, ICP-MS | 17.4 | ug/L |  | 0.4 | 2 | ISO65 | EPA 200.8*SW846 6020A | REG
2014-03-05 19:49 | L59832-3 | Dilution Factor | 5 | [5 empty] | EPA 160.4 | CONSTANT
2014-03-05 19:49 | L59832-3 | Dilution Factor | 5 | [5 empty] | SM2540-D | CONSTANT
2014-03-05 19:49 | L59832-3 | Dilution Factor | 1 | [5 empty] | SM2540-F | CONSTANT
2014-03-05 19:49 | L59832-3 | Dilution Factor | 1 | [5 empty] | SM2320-B | CONSTANT
2014-03-05 19:49 | L59832-3 | Dilution Factor | 20 | [5 empty] | KEROUEL & AMINOT 1997 | CONSTANT
2014-03-05 19:49 | L59832-3 | Dilution Factor | 1 | none |  |  |  |  | EPA 200.8*SW846 6020A | CONSTANT
2014-03-05 19:49 | L59832-3 | Dilution Factor | 1 | none |  |  |  |  | EPA 245.1*SW846 7470A | CONSTANT
2014-03-05 19:49 | L59832-3 | Dilution Factor | 1 | none |  |  |  |  | EPA 200.8*SW846 6020A | CONSTANT
2014-03-05 19:49 | L59832-3 | Dilution Factor | 1 | [5 empty] | SM5910B | CONSTANT
2014-03-05 19:49 | L59832-3 | Dilution Factor | 1 | [5 empty] | NONE | CONSTANT
2014-03-05 19:49 | L59832-3 | Dilution Factor | 1 | none |  |  |  |  | EPA 245.1*SW846 7470A | CONSTANT
2014-03-05 19:49 | L59832-3 | Discharge Rate | 43.6943 | mgd |  |  |  |  | NONE | REG
2014-03-05 19:49 | L59832-3 | Field Personnel |  | none |  |  |  | M. Patten, D. Robinson | NONE | REG
2014-03-05 19:49 | L59832-3 | Iron, Dissolved, ICP-MS | 68.5 | ug/L | H | 10 | 50 | ISO54 CCT | EPA 200.8*SW846 6020A | REG
2014-03-05 19:49 | L59832-3 | Iron, Total, ICP-MS | 2390 | ug/L |  | 10 | 50 | ISO54 CCT | EPA 200.8*SW846 6020A | REG
2014-03-05 19:49 | L59832-3 | Lead, Dissolved, ICP-MS | 0.41 | ug/L | <RDL,H | 0.1 | 0.5 | ISO206,207,208 | EPA 200.8*SW846 6020A | REG
2014-03-05 19:49 | L59832-3 | Lead, Total, ICP-MS | 17.5 | ug/L |  | 0.1 | 0.5 | ISO206,207,208 | EPA 200.8*SW846 6020A | REG
2014-03-05 19:49 | L59832-3 | Magnesium, Dissolved, ICP-MS | 2550 | ug/L | H | 50 | 50 | ISO25 | EPA 200.8*SW846 6020A | REG
2014-03-05 19:49 | L59832-3 | Magnesium, Total, ICP-MS | 3340 | ug/L |  | 50 | 50 | ISO25 | EPA 200.8*SW846 6020A | REG
2014-03-05 19:49 | L59832-3 | Manganese, Dissolved, ICP-MS | 28.7 | ug/L | H | 0.1 | 0.5 | ISO55 | EPA 200.8*SW846 6020A | REG
2014-03-05 19:49 | L59832-3 | Manganese, Total, ICP-MS | 77.8 | ug/L |  | 0.1 | 0.5 | ISO55 | EPA 200.8*SW846 6020A | REG
2014-03-05 19:49 | L59832-3 | Mercury, Dissolved, CVAA | 0.0054 | ug/L | <RDL,H,B | 0.005 | 0.015 |  | EPA 245.1*SW846 7470A | REG
2014-03-05 19:49 | L59832-3 | Mercury, Total, CVAA | 0.0296 | ug/L |  | 0.005 | 0.015 |  | EPA 245.1*SW846 7470A | REG
2014-03-05 19:49 | L59832-3 | Nickel, Dissolved, ICP-MS | 2.72 | ug/L | H | 0.1 | 0.5 | ISO60 CCT | EPA 200.8*SW846 6020A | REG
2014-03-05 19:49 | L59832-3 | Nickel, Total, ICP-MS | 7.64 | ug/L |  | 0.1 | 0.5 | ISO60 CCT | EPA 200.8*SW846 6020A | REG
2014-03-05 19:49 | L59832-3 | Prep Date |  | none |  |  |  | 2014-03-07 15:20 | EPA 160.4 | CONSTANT
2014-03-05 19:49 | L59832-3 | Prep Date |  | none |  |  |  | 2014-03-07 15:20 | SM2540-D | CONSTANT
2014-03-05 19:49 | L59832-3 | Prep Date |  | none |  |  |  | 2014-03-07 10:25 | SM2540-F | CONSTANT
2014-03-05 19:49 | L59832-3 | Prep Date |  | none |  |  |  | 2014-03-19 17:35 | SM2320-B | CONSTANT
2014-03-05 19:49 | L59832-3 | Prep Date |  | none |  |  |  | 2014-03-07 08:00 | KEROUEL & AMINOT 1997 | CONSTANT
2014-03-05 19:49 | L59832-3 | Prep Date |  | none |  |  |  | 2014-03-31 10:30 | EPA 200.8*SW846 6020A | CONSTANT
2014-03-05 19:49 | L59832-3 | Prep Date |  | none |  |  |  | 2014-03-31 08:00 | EPA 245.1*SW846 7470A | CONSTANT
2014-03-05 19:49 | L59832-3 | Prep Date |  | none |  |  |  | 2014-03-28 08:00 | EPA 200.8*SW846 6020A | CONSTANT
2014-03-05 19:49 | L59832-3 | Prep Date |  | none |  |  |  | 2014-03-28 08:00 | EPA 245.1*SW846 7470A | CONSTANT
2014-03-05 19:49 | L59832-3 | Prep Date |  | none |  |  |  | 2014-03-07 10:04 | SM5910B | CONSTANT
2014-03-05 19:49 | L59832-3 | Prep Date |  | none |  |  |  | 2014-03-07 10:08 | NONE | CONSTANT
2014-03-05 19:49 | L59832-3 | Prep Date | [5 empty] | 2014-03-05 19:49 | NONE | CONSTANT
2014-03-05 19:49 | L59832-3 | Sample Code |  | none |  |  |  | TC; 15 min. | NONE | REG
2014-03-05 19:49 | L59832-3 | Sampling Method |  | none |  |  |  | 01024, 67031 | NONE | REG
2014-03-05 19:49 | L59832-3 | Selenium, Dissolved, ICP-MS |  | ug/L | <MDL,H | 0.5 | 1 | ISO78 CCT | EPA 200.8*SW846 6020A | REG
2014-03-05 19:49 | L59832-3 | Selenium, Total, ICP-MS |  | ug/L | <MDL | 0.5 | 1 | ISO78 CCT | EPA 200.8*SW846 6020A | REG
2014-03-05 19:49 | L59832-3 | Settleable Solids, Volumetric | 0.6 | ml/L | <RDL | 0.5 | 1 |  | SM2540-F | REG
2014-03-05 19:49 | L59832-3 | Silver, Dissolved, ICP-MS |  | ug/L | <MDL,H | 0.04 | 0.2 | ISO107 | EPA 200.8*SW846 6020A | REG
2014-03-05 19:49 | L59832-3 | Silver, Total, ICP-MS | 0.055 | ug/L | <RDL | 0.04 | 0.2 | ISO107 | EPA 200.8*SW846 6020A | REG
2014-03-05 19:49 | L59832-3 | Total Alkalinity | 42.2 | mg CaCO3/L |  | 1 | 5 |  | SM2320-B | REG
2014-03-05 19:49 | L59832-3 | Total Suspended Solids | 92.5 | mg/L |  | 2.5 | 5 |  | SM2540-D | REG
2014-03-05 19:49 | L59832-3 | UV Absorbance | 0.143 | 1/cm |  | 0.01 | 0.02 |  | SM5910B | REG
2014-03-05 19:49 | L59832-3 | UV254 Scan, Unfiltered | 0.414 | 1/cm |  | 0.01 | 0.02 |  | NONE | REG
2014-03-05 19:49 | L59832-3 | Volatile Suspended Solids | 39.5 | mg/L |  | 2.5 | 5 |  | EPA 160.4 | REG
2014-03-05 19:49 | L59832-3 | Zinc, Dissolved, ICP-MS | 33.7 | ug/L | H | 0.5 | 2.5 | ISO66 | EPA 200.8*SW846 6020A | REG
2014-03-05 19:49 | L59832-3 | Zinc, Total, ICP-MS | 101 | ug/L |  | 0.5 | 2.5 | ISO66 | EPA 200.8*SW846 6020A | REG
2014-03-05 20:04 | L59832-4 | Ammonia Nitrogen | 0.595 | mg/L |  | 0.04 | 0.2 |  | KEROUEL & AMINOT 1997 | REG
2014-03-05 20:04 | L59832-4 | Arsenic, Dissolved, ICP-MS | 0.842 | ug/L | H | 0.1 | 0.5 | ISO75 CCT | EPA 200.8*SW846 6020A | REG
2014-03-05 20:04 | L59832-4 | Arsenic, Total, ICP-MS | 1.59 | ug/L |  | 0.1 | 0.5 | ISO75 CCT | EPA 200.8*SW846 6020A | REG
2014-03-05 20:04 | L59832-4 | Cadmium, Dissolved, ICP-MS | 0.13 | ug/L | <RDL,H | 0.05 | 0.25 | ISO111 | EPA 200.8*SW846 6020A | REG
2014-03-05 20:04 | L59832-4 | Cadmium, Total, ICP-MS | 0.336 | ug/L |  | 0.05 | 0.25 | ISO112 | EPA 200.8*SW846 6020A | REG
2014-03-05 20:04 | L59832-4 | Calcium, Dissolved, ICP-MS | 10900 | ug/L | H | 50 | 50 | ISO43 | EPA 200.8*SW846 6020A | REG
2014-03-05 20:04 | L59832-4 | Calcium, Total, ICP-MS | 12500 | ug/L |  | 50 | 50 | ISO44 | EPA 200.8*SW846 6020A | REG
2014-03-05 20:04 | L59832-4 | Chromium, Dissolved, ICP-MS | 0.52 | ug/L | <RDL,H | 0.2 | 1 | ISO52 CCT | EPA 200.8*SW846 6020A | REG
2014-03-05 20:04 | L59832-4 | Chromium, Total, ICP-MS | 3.8 | ug/L |  | 0.2 | 1 | ISO52 CCT | EPA 200.8*SW846 6020A | REG
2014-03-05 20:04 | L59832-4 | Copper, Dissolved, ICP-MS | 4.83 | ug/L | H | 0.4 | 2 | ISO63 CCT | EPA 200.8*SW846 6020A | REG
2014-03-05 20:04 | L59832-4 | Copper, Total, ICP-MS | 16.2 | ug/L |  | 0.4 | 2 | ISO65 | EPA 200.8*SW846 6020A | REG
2014-03-05 20:04 | L59832-4 | Dilution Factor | 5 | [5 empty] | EPA 160.4 | CONSTANT
2014-03-05 20:04 | L59832-4 | Dilution Factor | 5 | [5 empty] | SM2540-D | CONSTANT
2014-03-05 20:04 | L59832-4 | Dilution Factor | 1 | [5 empty] | SM2540-F | CONSTANT
2014-03-05 20:04 | L59832-4 | Dilution Factor | 1 | [5 empty] | SM2320-B | CONSTANT
2014-03-05 20:04 | L59832-4 | Dilution Factor | 20 | [5 empty] | KEROUEL & AMINOT 1997 | CONSTANT
2014-03-05 20:04 | L59832-4 | Dilution Factor | 1 | none |  |  |  |  | EPA 245.1*SW846 7470A | CONSTANT
2014-03-05 20:04 | L59832-4 | Dilution Factor | 1 | none |  |  |  |  | EPA 200.8*SW846 6020A | CONSTANT
2014-03-05 20:04 | L59832-4 | Dilution Factor | 1 | none |  |  |  |  | EPA 245.1*SW846 7470A | CONSTANT
2014-03-05 20:04 | L59832-4 | Dilution Factor | 1 | [5 empty] | SM5910B | CONSTANT
2014-03-05 20:04 | L59832-4 | Dilution Factor | 1 | [5 empty] | NONE | CONSTANT
2014-03-05 20:04 | L59832-4 | Dilution Factor | 1 | none |  |  |  |  | EPA 200.8*SW846 6020A | CONSTANT
2014-03-05 20:04 | L59832-4 | Discharge Rate | 4.2124 | mgd |  |  |  |  | NONE | REG
2014-03-05 20:04 | L59832-4 | Field Personnel |  | none |  |  |  | M. Patten, D. Robinson | NONE | REG
2014-03-05 20:04 | L59832-4 | Iron, Dissolved, ICP-MS | 81.6 | ug/L | H | 10 | 50 | ISO54 CCT | EPA 200.8*SW846 6020A | REG
2014-03-05 20:04 | L59832-4 | Iron, Total, ICP-MS | 1890 | ug/L |  | 10 | 50 | ISO54 CCT | EPA 200.8*SW846 6020A | REG
2014-03-05 20:04 | L59832-4 | Lead, Dissolved, ICP-MS | 0.44 | ug/L | <RDL,H | 0.1 | 0.5 | ISO206,207,208 | EPA 200.8*SW846 6020A | REG
2014-03-05 20:04 | L59832-4 | Lead, Total, ICP-MS | 14.6 | ug/L |  | 0.1 | 0.5 | ISO206,207,208 | EPA 200.8*SW846 6020A | REG
2014-03-05 20:04 | L59832-4 | Magnesium, Dissolved, ICP-MS | 2770 | ug/L | H | 50 | 50 | ISO25 | EPA 200.8*SW846 6020A | REG
2014-03-05 20:04 | L59832-4 | Magnesium, Total, ICP-MS | 3420 | ug/L |  | 50 | 50 | ISO25 | EPA 200.8*SW846 6020A | REG
2014-03-05 20:04 | L59832-4 | Manganese, Dissolved, ICP-MS | 32.4 | ug/L | H | 0.1 | 0.5 | ISO55 | EPA 200.8*SW846 6020A | REG
2014-03-05 20:04 | L59832-4 | Manganese, Total, ICP-MS | 69.1 | ug/L |  | 0.1 | 0.5 | ISO55 | EPA 200.8*SW846 6020A | REG
2014-03-05 20:04 | L59832-4 | Mercury, Dissolved, CVAA | 0.0056 | ug/L | <RDL,H,B | 0.005 | 0.015 |  | EPA 245.1*SW846 7470A | REG
2014-03-05 20:04 | L59832-4 | Mercury, Total, CVAA | 0.0284 | ug/L |  | 0.005 | 0.015 |  | EPA 245.1*SW846 7470A | REG
2014-03-05 20:04 | L59832-4 | Nickel, Dissolved, ICP-MS | 2.66 | ug/L | H | 0.1 | 0.5 | ISO60 CCT | EPA 200.8*SW846 6020A | REG
2014-03-05 20:04 | L59832-4 | Nickel, Total, ICP-MS | 6.46 | ug/L |  | 0.1 | 0.5 | ISO60 CCT | EPA 200.8*SW846 6020A | REG
2014-03-05 20:04 | L59832-4 | Prep Date |  | none |  |  |  | 2014-03-07 15:20 | EPA 160.4 | CONSTANT
2014-03-05 20:04 | L59832-4 | Prep Date |  | none |  |  |  | 2014-03-07 15:20 | SM2540-D | CONSTANT
2014-03-05 20:04 | L59832-4 | Prep Date |  | none |  |  |  | 2014-03-07 10:25 | SM2540-F | CONSTANT
2014-03-05 20:04 | L59832-4 | Prep Date |  | none |  |  |  | 2014-03-19 17:39 | SM2320-B | CONSTANT
2014-03-05 20:04 | L59832-4 | Prep Date |  | none |  |  |  | 2014-03-07 08:00 | KEROUEL & AMINOT 1997 | CONSTANT
2014-03-05 20:04 | L59832-4 | Prep Date |  | none |  |  |  | 2014-03-31 10:30 | EPA 200.8*SW846 6020A | CONSTANT
2014-03-05 20:04 | L59832-4 | Prep Date |  | none |  |  |  | 2014-03-31 08:00 | EPA 245.1*SW846 7470A | CONSTANT
2014-03-05 20:04 | L59832-4 | Prep Date |  | none |  |  |  | 2014-03-28 08:00 | EPA 200.8*SW846 6020A | CONSTANT
2014-03-05 20:04 | L59832-4 | Prep Date |  | none |  |  |  | 2014-03-28 08:00 | EPA 245.1*SW846 7470A | CONSTANT
2014-03-05 20:04 | L59832-4 | Prep Date |  | none |  |  |  | 2014-03-07 10:11 | SM5910B | CONSTANT
2014-03-05 20:04 | L59832-4 | Prep Date |  | none |  |  |  | 2014-03-07 10:18 | NONE | CONSTANT
2014-03-05 20:04 | L59832-4 | Prep Date | [5 empty] | 2014-03-05 20:04 | NONE | CONSTANT
2014-03-05 20:04 | L59832-4 | Sample Code |  | none |  |  |  | TC; 15 min. | NONE | REG
2014-03-05 20:04 | L59832-4 | Sampling Method |  | none |  |  |  | 01024, 67031 | NONE | REG
2014-03-05 20:04 | L59832-4 | Selenium, Dissolved, ICP-MS |  | ug/L | <MDL,H | 0.5 | 1 | ISO78 CCT | EPA 200.8*SW846 6020A | REG
2014-03-05 20:04 | L59832-4 | Selenium, Total, ICP-MS |  | ug/L | <MDL | 0.5 | 1 | ISO78 CCT | EPA 200.8*SW846 6020A | REG
2014-03-05 20:04 | L59832-4 | Settleable Solids, Volumetric |  | ml/L | <MDL | 0.5 | 1 |  | SM2540-F | REG
2014-03-05 20:04 | L59832-4 | Silver, Dissolved, ICP-MS |  | ug/L | <MDL,H | 0.04 | 0.2 | ISO107 | EPA 200.8*SW846 6020A | REG
2014-03-05 20:04 | L59832-4 | Silver, Total, ICP-MS | 0.042 | ug/L | <RDL | 0.04 | 0.2 | ISO107 | EPA 200.8*SW846 6020A | REG
2014-03-05 20:04 | L59832-4 | Total Alkalinity | 46 | mg CaCO3/L |  | 1 | 5 |  | SM2320-B | REG
2014-03-05 20:04 | L59832-4 | Total Suspended Solids | 71.5 | mg/L |  | 2.5 | 5 |  | SM2540-D | REG
2014-03-05 20:04 | L59832-4 | UV Absorbance | 0.155 | 1/cm |  | 0.01 | 0.02 |  | SM5910B | REG
2014-03-05 20:04 | L59832-4 | UV254 Scan, Unfiltered | 0.456 | 1/cm |  | 0.01 | 0.02 |  | NONE | REG
2014-03-05 20:04 | L59832-4 | Volatile Suspended Solids | 37 | mg/L |  | 2.5 | 5 |  | EPA 160.4 | REG
2014-03-05 20:04 | L59832-4 | Zinc, Dissolved, ICP-MS | 30.4 | ug/L | H | 0.5 | 2.5 | ISO66 | EPA 200.8*SW846 6020A | REG
2014-03-05 20:04 | L59832-4 | Zinc, Total, ICP-MS | 91.2 | ug/L |  | 0.5 | 2.5 | ISO66 | EPA 200.8*SW846 6020A | REG
2014-03-05 20:19 | L59832-5 | Ammonia Nitrogen | 0.333 | mg/L |  | 0.04 | 0.2 |  | KEROUEL & AMINOT 1997 | REG
2014-03-05 20:19 | L59832-5 | Arsenic, Dissolved, ICP-MS | 0.654 | ug/L | H | 0.1 | 0.5 | ISO75 CCT | EPA 200.8*SW846 6020A | REG
2014-03-05 20:19 | L59832-5 | Arsenic, Total, ICP-MS | 1.35 | ug/L |  | 0.1 | 0.5 | ISO75 CCT | EPA 200.8*SW846 6020A | REG
2014-03-05 20:19 | L59832-5 | Cadmium, Dissolved, ICP-MS |  | ug/L | <MDL,H | 0.05 | 0.25 | ISO111 | EPA 200.8*SW846 6020A | REG
2014-03-05 20:19 | L59832-5 | Cadmium, Total, ICP-MS | 0.18 | ug/L | <RDL | 0.05 | 0.25 | ISO112 | EPA 200.8*SW846 6020A | REG
2014-03-05 20:19 | L59832-5 | Calcium, Dissolved, ICP-MS | 7450 | ug/L | H | 50 | 50 | ISO43 | EPA 200.8*SW846 6020A | REG
2014-03-05 20:19 | L59832-5 | Calcium, Total, ICP-MS | 8440 | ug/L |  | 50 | 50 | ISO44 | EPA 200.8*SW846 6020A | REG
2014-03-05 20:19 | L59832-5 | Chromium, Dissolved, ICP-MS | 0.38 | ug/L | <RDL,H | 0.2 | 1 | ISO52 CCT | EPA 200.8*SW846 6020A | REG
2014-03-05 20:19 | L59832-5 | Chromium, Total, ICP-MS | 3.22 | ug/L |  | 0.2 | 1 | ISO52 CCT | EPA 200.8*SW846 6020A | REG
2014-03-05 20:19 | L59832-5 | Copper, Dissolved, ICP-MS | 3.55 | ug/L | H | 0.4 | 2 | ISO63 CCT | EPA 200.8*SW846 6020A | REG
2014-03-05 20:19 | L59832-5 | Copper, Total, ICP-MS | 18 | ug/L |  | 0.4 | 2 | ISO65 | EPA 200.8*SW846 6020A | REG
2014-03-05 20:19 | L59832-5 | Dilution Factor | 5 | [5 empty] | EPA 160.4 | CONSTANT
2014-03-05 20:19 | L59832-5 | Dilution Factor | 5 | [5 empty] | SM2540-D | CONSTANT
2014-03-05 20:19 | L59832-5 | Dilution Factor | 1 | [5 empty] | SM2540-F | CONSTANT
2014-03-05 20:19 | L59832-5 | Dilution Factor | 20 | [5 empty] | KEROUEL & AMINOT 1997 | CONSTANT
2014-03-05 20:19 | L59832-5 | Dilution Factor | 1 | none |  |  |  |  | EPA 200.8*SW846 6020A | CONSTANT
2014-03-05 20:19 | L59832-5 | Dilution Factor | 1 | none |  |  |  |  | EPA 245.1*SW846 7470A | CONSTANT
2014-03-05 20:19 | L59832-5 | Dilution Factor | 1 | none |  |  |  |  | EPA 200.8*SW846 6020A | CONSTANT
2014-03-05 20:19 | L59832-5 | Dilution Factor | 1 | none |  |  |  |  | EPA 245.1*SW846 7470A | CONSTANT
2014-03-05 20:19 | L59832-5 | Dilution Factor | 1 | [5 empty] | SM5910B | CONSTANT
2014-03-05 20:19 | L59832-5 | Dilution Factor | 1 | [5 empty] | NONE | CONSTANT
2014-03-05 20:19 | L59832-5 | Dilution Factor | 1 | [5 empty] | SM2320-B | CONSTANT
2014-03-05 20:19 | L59832-5 | Discharge Rate | 1.4638 | mgd |  |  |  |  | NONE | REG
2014-03-05 20:19 | L59832-5 | Field Personnel |  | none |  |  |  | M. Patten, D. Robinson | NONE | REG
2014-03-05 20:19 | L59832-5 | Iron, Dissolved, ICP-MS | 45 | ug/L | <RDL,H | 10 | 50 | ISO54 CCT | EPA 200.8*SW846 6020A | REG
2014-03-05 20:19 | L59832-5 | Iron, Total, ICP-MS | 1590 | ug/L |  | 10 | 50 | ISO54 CCT | EPA 200.8*SW846 6020A | REG
2014-03-05 20:19 | L59832-5 | Lead, Dissolved, ICP-MS | 0.22 | ug/L | <RDL,H | 0.1 | 0.5 | ISO206,207,208 | EPA 200.8*SW846 6020A | REG
2014-03-05 20:19 | L59832-5 | Lead, Total, ICP-MS | 13.1 | ug/L |  | 0.1 | 0.5 | ISO206,207,208 | EPA 200.8*SW846 6020A | REG
2014-03-05 20:19 | L59832-5 | Magnesium, Dissolved, ICP-MS | 1550 | ug/L | H | 50 | 50 | ISO25 | EPA 200.8*SW846 6020A | REG
2014-03-05 20:19 | L59832-5 | Magnesium, Total, ICP-MS | 2020 | ug/L |  | 50 | 50 | ISO25 | EPA 200.8*SW846 6020A | REG
2014-03-05 20:19 | L59832-5 | Manganese, Dissolved, ICP-MS | 16.6 | ug/L | H | 0.1 | 0.5 | ISO55 | EPA 200.8*SW846 6020A | REG
2014-03-05 20:19 | L59832-5 | Manganese, Total, ICP-MS | 49.3 | ug/L |  | 0.1 | 0.5 | ISO55 | EPA 200.8*SW846 6020A | REG
2014-03-05 20:19 | L59832-5 | Mercury, Dissolved, CVAA |  | ug/L | <MDL,H | 0.005 | 0.015 |  | EPA 245.1*SW846 7470A | REG
2014-03-05 20:19 | L59832-5 | Mercury, Total, CVAA | 0.0187 | ug/L |  | 0.005 | 0.015 |  | EPA 245.1*SW846 7470A | REG
2014-03-05 20:19 | L59832-5 | Nickel, Dissolved, ICP-MS | 1.1 | ug/L | H | 0.1 | 0.5 | ISO60 CCT | EPA 200.8*SW846 6020A | REG
2014-03-05 20:19 | L59832-5 | Nickel, Total, ICP-MS | 4.79 | ug/L |  | 0.1 | 0.5 | ISO60 CCT | EPA 200.8*SW846 6020A | REG
2014-03-05 20:19 | L59832-5 | Prep Date |  | none |  |  |  | 2014-03-07 15:20 | EPA 160.4 | CONSTANT
2014-03-05 20:19 | L59832-5 | Prep Date |  | none |  |  |  | 2014-03-07 15:20 | SM2540-D | CONSTANT
2014-03-05 20:19 | L59832-5 | Prep Date |  | none |  |  |  | 2014-03-07 10:25 | SM2540-F | CONSTANT
2014-03-05 20:19 | L59832-5 | Prep Date |  | none |  |  |  | 2014-03-19 17:42 | SM2320-B | CONSTANT
2014-03-05 20:19 | L59832-5 | Prep Date |  | none |  |  |  | 2014-03-07 08:00 | KEROUEL & AMINOT 1997 | CONSTANT
2014-03-05 20:19 | L59832-5 | Prep Date |  | none |  |  |  | 2014-03-31 10:30 | EPA 200.8*SW846 6020A | CONSTANT
2014-03-05 20:19 | L59832-5 | Prep Date |  | none |  |  |  | 2014-03-31 08:00 | EPA 245.1*SW846 7470A | CONSTANT
2014-03-05 20:19 | L59832-5 | Prep Date |  | none |  |  |  | 2014-03-28 08:00 | EPA 200.8*SW846 6020A | CONSTANT
2014-03-05 20:19 | L59832-5 | Prep Date |  | none |  |  |  | 2014-03-28 08:00 | EPA 245.1*SW846 7470A | CONSTANT
2014-03-05 20:19 | L59832-5 | Prep Date |  | none |  |  |  | 2014-03-07 10:25 | SM5910B | CONSTANT
2014-03-05 20:19 | L59832-5 | Prep Date |  | none |  |  |  | 2014-03-07 10:29 | NONE | CONSTANT
2014-03-05 20:19 | L59832-5 | Prep Date | [5 empty] | 2014-03-05 20:19 | NONE | CONSTANT
2014-03-05 20:19 | L59832-5 | Sample Code |  | none |  |  |  | TC; 15 min. | NONE | REG
2014-03-05 20:19 | L59832-5 | Sampling Method |  | none |  |  |  | 01024, 67031 | NONE | REG
2014-03-05 20:19 | L59832-5 | Selenium, Dissolved, ICP-MS |  | ug/L | <MDL,H | 0.5 | 1 | ISO78 CCT | EPA 200.8*SW846 6020A | REG
2014-03-05 20:19 | L59832-5 | Selenium, Total, ICP-MS |  | ug/L | <MDL | 0.5 | 1 | ISO78 CCT | EPA 200.8*SW846 6020A | REG
2014-03-05 20:19 | L59832-5 | Settleable Solids, Volumetric | 3.5 | ml/L |  | 0.5 | 1 |  | SM2540-F | REG
2014-03-05 20:19 | L59832-5 | Silver, Dissolved, ICP-MS |  | ug/L | <MDL,H | 0.04 | 0.2 | ISO107 | EPA 200.8*SW846 6020A | REG
2014-03-05 20:19 | L59832-5 | Silver, Total, ICP-MS | 0.045 | ug/L | <RDL | 0.04 | 0.2 | ISO107 | EPA 200.8*SW846 6020A | REG
2014-03-05 20:19 | L59832-5 | Total Alkalinity | 27.2 | mg CaCO3/L |  | 1 | 5 |  | SM2320-B | REG
2014-03-05 20:19 | L59832-5 | Total Suspended Solids | 77.5 | mg/L |  | 2.5 | 5 |  | SM2540-D | REG
2014-03-05 20:19 | L59832-5 | UV Absorbance | 0.0903 | 1/cm |  | 0.01 | 0.02 |  | SM5910B | REG
2014-03-05 20:19 | L59832-5 | UV254 Scan, Unfiltered | 0.228 | 1/cm |  | 0.01 | 0.02 |  | NONE | REG
2014-03-05 20:19 | L59832-5 | Volatile Suspended Solids | 38.5 | mg/L |  | 2.5 | 5 |  | EPA 160.4 | REG
2014-03-05 20:19 | L59832-5 | Zinc, Dissolved, ICP-MS | 23.3 | ug/L | H | 0.5 | 2.5 | ISO66 | EPA 200.8*SW846 6020A | REG
2014-03-05 20:19 | L59832-5 | Zinc, Total, ICP-MS | 72.3 | ug/L |  | 0.5 | 2.5 | ISO66 | EPA 200.8*SW846 6020A | REG
2014-03-05 20:34 | L59832-6 | Ammonia Nitrogen | 0.381 | mg/L |  | 0.04 | 0.2 |  | KEROUEL & AMINOT 1997 | REG
2014-03-05 20:34 | L59832-6 | Arsenic, Dissolved, ICP-MS | 0.655 | ug/L | H | 0.1 | 0.5 | ISO75 CCT | EPA 200.8*SW846 6020A | REG
2014-03-05 20:34 | L59832-6 | Arsenic, Total, ICP-MS | 1.17 | ug/L |  | 0.1 | 0.5 | ISO75 CCT | EPA 200.8*SW846 6020A | REG
2014-03-05 20:34 | L59832-6 | Cadmium, Dissolved, ICP-MS |  | ug/L | <MDL,H | 0.05 | 0.25 | ISO111 | EPA 200.8*SW846 6020A | REG
2014-03-05 20:34 | L59832-6 | Cadmium, Total, ICP-MS | 0.14 | ug/L | <RDL | 0.05 | 0.25 | ISO112 | EPA 200.8*SW846 6020A | REG
2014-03-05 20:34 | L59832-6 | Calcium, Dissolved, ICP-MS | 7250 | ug/L | H | 50 | 50 | ISO43 | EPA 200.8*SW846 6020A | REG
2014-03-05 20:34 | L59832-6 | Calcium, Total, ICP-MS | 8200 | ug/L |  | 50 | 50 | ISO44 | EPA 200.8*SW846 6020A | REG
2014-03-05 20:34 | L59832-6 | Chromium, Dissolved, ICP-MS | 0.37 | ug/L | <RDL,H | 0.2 | 1 | ISO52 CCT | EPA 200.8*SW846 6020A | REG
2014-03-05 20:34 | L59832-6 | Chromium, Total, ICP-MS | 2.34 | ug/L |  | 0.2 | 1 | ISO52 CCT | EPA 200.8*SW846 6020A | REG
2014-03-05 20:34 | L59832-6 | Copper, Dissolved, ICP-MS | 3.48 | ug/L | H | 0.4 | 2 | ISO63 CCT | EPA 200.8*SW846 6020A | REG
2014-03-05 20:34 | L59832-6 | Copper, Total, ICP-MS | 11.4 | ug/L |  | 0.4 | 2 | ISO65 | EPA 200.8*SW846 6020A | REG
2014-03-05 20:34 | L59832-6 | Dilution Factor | 3.4 | [5 empty] | EPA 160.4 | CONSTANT
2014-03-05 20:34 | L59832-6 | Dilution Factor | 3.4 | [5 empty] | SM2540-D | CONSTANT
2014-03-05 20:34 | L59832-6 | Dilution Factor | 1 | [5 empty] | SM2540-F | CONSTANT
2014-03-05 20:34 | L59832-6 | Dilution Factor | 1 | [5 empty] | SM2320-B | CONSTANT
2014-03-05 20:34 | L59832-6 | Dilution Factor | 20 | [5 empty] | KEROUEL & AMINOT 1997 | CONSTANT
2014-03-05 20:34 | L59832-6 | Dilution Factor | 1 | none |  |  |  |  | EPA 200.8*SW846 6020A | CONSTANT
2014-03-05 20:34 | L59832-6 | Dilution Factor | 1 | none |  |  |  |  | EPA 245.1*SW846 7470A | CONSTANT
2014-03-05 20:34 | L59832-6 | Dilution Factor | 1 | none |  |  |  |  | EPA 245.1*SW846 7470A | CONSTANT
2014-03-05 20:34 | L59832-6 | Dilution Factor | 1 | [5 empty] | SM5910B | CONSTANT
2014-03-05 20:34 | L59832-6 | Dilution Factor | 1 | [5 empty] | NONE | CONSTANT
2014-03-05 20:34 | L59832-6 | Dilution Factor | 1 | none |  |  |  |  | EPA 200.8*SW846 6020A | CONSTANT
2014-03-05 20:34 | L59832-6 | Discharge Rate | 0.0352 | mgd |  |  |  |  | NONE | REG
2014-03-05 20:34 | L59832-6 | Field Personnel |  | none |  |  |  | M. Patten, D. Robinson | NONE | REG
2014-03-05 20:34 | L59832-6 | Iron, Dissolved, ICP-MS | 44 | ug/L | <RDL,H | 10 | 50 | ISO54 CCT | EPA 200.8*SW846 6020A | REG
2014-03-05 20:34 | L59832-6 | Iron, Total, ICP-MS | 1200 | ug/L |  | 10 | 50 | ISO54 CCT | EPA 200.8*SW846 6020A | REG
2014-03-05 20:34 | L59832-6 | Lead, Dissolved, ICP-MS | 0.2 | ug/L | <RDL,H | 0.1 | 0.5 | ISO206,207,208 | EPA 200.8*SW846 6020A | REG
2014-03-05 20:34 | L59832-6 | Lead, Total, ICP-MS | 8.51 | ug/L |  | 0.1 | 0.5 | ISO206,207,208 | EPA 200.8*SW846 6020A | REG
2014-03-05 20:34 | L59832-6 | Magnesium, Dissolved, ICP-MS | 1510 | ug/L | H | 50 | 50 | ISO25 | EPA 200.8*SW846 6020A | REG
2014-03-05 20:34 | L59832-6 | Magnesium, Total, ICP-MS | 1940 | ug/L |  | 50 | 50 | ISO25 | EPA 200.8*SW846 6020A | REG
2014-03-05 20:34 | L59832-6 | Manganese, Dissolved, ICP-MS | 15.6 | ug/L | H | 0.1 | 0.5 | ISO55 | EPA 200.8*SW846 6020A | REG
2014-03-05 20:34 | L59832-6 | Manganese, Total, ICP-MS | 36.9 | ug/L |  | 0.1 | 0.5 | ISO55 | EPA 200.8*SW846 6020A | REG
2014-03-05 20:34 | L59832-6 | Mercury, Dissolved, CVAA |  | ug/L | <MDL,H | 0.005 | 0.015 |  | EPA 245.1*SW846 7470A | REG
2014-03-05 20:34 | L59832-6 | Mercury, Total, CVAA | 0.0157 | ug/L |  | 0.005 | 0.015 |  | EPA 245.1*SW846 7470A | REG
2014-03-05 20:34 | L59832-6 | Nickel, Dissolved, ICP-MS | 0.997 | ug/L | H | 0.1 | 0.5 | ISO60 CCT | EPA 200.8*SW846 6020A | REG
2014-03-05 20:34 | L59832-6 | Nickel, Total, ICP-MS | 3.18 | ug/L |  | 0.1 | 0.5 | ISO60 CCT | EPA 200.8*SW846 6020A | REG
2014-03-05 20:34 | L59832-6 | Prep Date |  | none |  |  |  | 2014-03-07 15:20 | EPA 160.4 | CONSTANT
2014-03-05 20:34 | L59832-6 | Prep Date |  | none |  |  |  | 2014-03-07 15:20 | SM2540-D | CONSTANT
2014-03-05 20:34 | L59832-6 | Prep Date |  | none |  |  |  | 2014-03-07 10:25 | SM2540-F | CONSTANT
2014-03-05 20:34 | L59832-6 | Prep Date |  | none |  |  |  | 2014-03-19 17:45 | SM2320-B | CONSTANT
2014-03-05 20:34 | L59832-6 | Prep Date |  | none |  |  |  | 2014-03-07 08:00 | KEROUEL & AMINOT 1997 | CONSTANT
2014-03-05 20:34 | L59832-6 | Prep Date |  | none |  |  |  | 2014-03-31 10:30 | EPA 200.8*SW846 6020A | CONSTANT
2014-03-05 20:34 | L59832-6 | Prep Date |  | none |  |  |  | 2014-03-31 08:00 | EPA 245.1*SW846 7470A | CONSTANT
2014-03-05 20:34 | L59832-6 | Prep Date |  | none |  |  |  | 2014-03-28 08:00 | EPA 200.8*SW846 6020A | CONSTANT
2014-03-05 20:34 | L59832-6 | Prep Date |  | none |  |  |  | 2014-03-28 08:00 | EPA 245.1*SW846 7470A | CONSTANT
2014-03-05 20:34 | L59832-6 | Prep Date |  | none |  |  |  | 2014-03-07 10:33 | SM5910B | CONSTANT
2014-03-05 20:34 | L59832-6 | Prep Date |  | none |  |  |  | 2014-03-07 10:36 | NONE | CONSTANT
2014-03-05 20:34 | L59832-6 | Prep Date | [5 empty] | 2014-03-05 20:34 | NONE | CONSTANT
2014-03-05 20:34 | L59832-6 | Sample Code |  | none |  |  |  | TC; 15 min. | NONE | REG
2014-03-05 20:34 | L59832-6 | Sampling Method |  | none |  |  |  | 01024, 67031 | NONE | REG
2014-03-05 20:34 | L59832-6 | Selenium, Dissolved, ICP-MS |  | ug/L | <MDL,H | 0.5 | 1 | ISO78 CCT | EPA 200.8*SW846 6020A | REG
2014-03-05 20:34 | L59832-6 | Selenium, Total, ICP-MS |  | ug/L | <MDL | 0.5 | 1 | ISO78 CCT | EPA 200.8*SW846 6020A | REG
2014-03-05 20:34 | L59832-6 | Settleable Solids, Volumetric |  | ml/L | <MDL | 0.5 | 1 |  | SM2540-F | REG
2014-03-05 20:34 | L59832-6 | Silver, Dissolved, ICP-MS |  | ug/L | <MDL,H | 0.04 | 0.2 | ISO107 | EPA 200.8*SW846 6020A | REG
2014-03-05 20:34 | L59832-6 | Silver, Total, ICP-MS |  | ug/L | <MDL | 0.04 | 0.2 | ISO107 | EPA 200.8*SW846 6020A | REG
2014-03-05 20:34 | L59832-6 | Total Alkalinity | 24.8 | mg CaCO3/L |  | 1 | 5 |  | SM2320-B | REG
2014-03-05 20:34 | L59832-6 | Total Suspended Solids | 39 | mg/L |  | 1.7 | 3.3 |  | SM2540-D | REG
2014-03-05 20:34 | L59832-6 | UV Absorbance | 0.0883 | 1/cm |  | 0.01 | 0.02 |  | SM5910B | REG
2014-03-05 20:34 | L59832-6 | UV254 Scan, Unfiltered | 0.22 | 1/cm |  | 0.01 | 0.02 |  | NONE | REG
2014-03-05 20:34 | L59832-6 | Volatile Suspended Solids | 15.7 | mg/L |  | 1.7 | 3.3 |  | EPA 160.4 | REG
2014-03-05 20:34 | L59832-6 | Zinc, Dissolved, ICP-MS | 22.5 | ug/L | H | 0.5 | 2.5 | ISO66 | EPA 200.8*SW846 6020A | REG
2014-03-05 20:34 | L59832-6 | Zinc, Total, ICP-MS | 57.6 | ug/L |  | 0.5 | 2.5 | ISO66 | EPA 200.8*SW846 6020A | REG
2014-03-08 14:02 | L59858-1 | Ammonia Nitrogen | 6.37 | mg/L |  | 0.2 | 1 |  | KEROUEL & AMINOT 1997 | REG
2014-03-08 14:02 | L59858-1 | Arsenic, Dissolved, ICP-MS | 0.942 | ug/L | H | 0.1 | 0.5 | ISO75 CCT | EPA 200.8*SW846 6020A | REG
2014-03-08 14:02 | L59858-1 | Arsenic, Total, ICP-MS | 1.21 | ug/L |  | 0.1 | 0.5 | ISO75 CCT | EPA 200.8*SW846 6020A | REG
2014-03-08 14:02 | L59858-1 | Cadmium, Dissolved, ICP-MS | 0.09 | ug/L | <RDL,H | 0.05 | 0.25 | D:1*02-APR-14 08:35:17*ISO111 | EPA 200.8*SW846 6020A | REG
2014-03-08 14:02 | L59858-1 | Cadmium, Total, ICP-MS | 0.24 | ug/L | <RDL | 0.05 | 0.25 | ISO112 | EPA 200.8*SW846 6020A | REG
2014-03-08 14:02 | L59858-1 | Calcium, Dissolved, ICP-MS | 14600 | ug/L | H | 50 | 50 | ISO43 | EPA 200.8*SW846 6020A | REG
2014-03-08 14:02 | L59858-1 | Calcium, Total, ICP-MS | 16900 | ug/L |  | 50 | 50 | ISO44 | EPA 200.8*SW846 6020A | REG
2014-03-08 14:02 | L59858-1 | Chromium, Dissolved, ICP-MS | 0.29 | ug/L | <RDL,H | 0.2 | 1 | ISO52 CCT | EPA 200.8*SW846 6020A | REG
2014-03-08 14:02 | L59858-1 | Chromium, Total, ICP-MS | 1.44 | ug/L |  | 0.2 | 1 | ISO52 CCT | EPA 200.8*SW846 6020A | REG
2014-03-08 14:02 | L59858-1 | Copper, Dissolved, ICP-MS | 4.16 | ug/L | H | 0.4 | 2 | ISO63 CCT | EPA 200.8*SW846 6020A | REG
2014-03-08 14:02 | L59858-1 | Copper, Total, ICP-MS | 12.8 | ug/L |  | 0.4 | 2 | ISO65 | EPA 200.8*SW846 6020A | REG
2014-03-08 14:02 | L59858-1 | Dilution Factor | 1 | [5 empty] | SM2540-F | CONSTANT
2014-03-08 14:02 | L59858-1 | Dilution Factor | 5 | [5 empty] | EPA 160.4 | CONSTANT
2014-03-08 14:02 | L59858-1 | Dilution Factor | 5 | [5 empty] | SM2540-D | CONSTANT
2014-03-08 14:02 | L59858-1 | Dilution Factor | 1 | [5 empty] | SM2320-B | CONSTANT
2014-03-08 14:02 | L59858-1 | Dilution Factor | 1 | none |  |  |  |  | EPA 200.8*SW846 6020A | CONSTANT
2014-03-08 14:02 | L59858-1 | Dilution Factor | 1 | none |  |  |  |  | EPA 245.1*SW846 7470A | CONSTANT
2014-03-08 14:02 | L59858-1 | Dilution Factor | 1 | none |  |  |  |  | EPA 245.1*SW846 7470A | CONSTANT
2014-03-08 14:02 | L59858-1 | Dilution Factor | 1 | none |  |  |  |  | EPA 200.8*SW846 6020A | CONSTANT
2014-03-08 14:02 | L59858-1 | Dilution Factor | 1 | [5 empty] | SM5910B | CONSTANT
2014-03-08 14:02 | L59858-1 | Dilution Factor | 1 | [5 empty] | NONE | CONSTANT
2014-03-08 14:02 | L59858-1 | Dilution Factor | 100 | [5 empty] | KEROUEL & AMINOT 1997 | CONSTANT
2014-03-08 14:02 | L59858-1 | Discharge Rate |  | mgd | TA |  |  | no flow data available on PI within accepatable time range | NONE | REG
2014-03-08 14:02 | L59858-1 | Field Personnel |  | none |  |  |  | M. Patten, D. Robinson | NONE | REG
2014-03-08 14:02 | L59858-1 | Iron, Dissolved, ICP-MS | 151 | ug/L | H | 10 | 50 | ISO54 CCT | EPA 200.8*SW846 6020A | REG
2014-03-08 14:02 | L59858-1 | Iron, Total, ICP-MS | 998 | ug/L |  | 10 | 50 | ISO54 CCT | EPA 200.8*SW846 6020A | REG
2014-03-08 14:02 | L59858-1 | Lead, Dissolved, ICP-MS | 0.577 | ug/L | H | 0.1 | 0.5 | ISO206,207,208 | EPA 200.8*SW846 6020A | REG
2014-03-08 14:02 | L59858-1 | Lead, Total, ICP-MS | 3.06 | ug/L |  | 0.1 | 0.5 | ISO206,207,208 | EPA 200.8*SW846 6020A | REG
2014-03-08 14:02 | L59858-1 | Magnesium, Dissolved, ICP-MS | 4660 | ug/L | H | 50 | 50 | ISO25 | EPA 200.8*SW846 6020A | REG
2014-03-08 14:02 | L59858-1 | Magnesium, Total, ICP-MS | 5480 | ug/L |  | 50 | 50 | ISO25 | EPA 200.8*SW846 6020A | REG
2014-03-08 14:02 | L59858-1 | Manganese, Dissolved, ICP-MS | 58.1 | ug/L | H | 0.1 | 0.5 | ISO55 | EPA 200.8*SW846 6020A | REG
2014-03-08 14:02 | L59858-1 | Manganese, Total, ICP-MS | 76.7 | ug/L |  | 0.1 | 0.5 | ISO55 | EPA 200.8*SW846 6020A | REG
2014-03-08 14:02 | L59858-1 | Mercury, Dissolved, CVAA |  | ug/L | <MDL,H | 0.005 | 0.015 |  | EPA 245.1*SW846 7470A | REG
2014-03-08 14:02 | L59858-1 | Mercury, Total, CVAA | 0.016 | ug/L |  | 0.005 | 0.015 |  | EPA 245.1*SW846 7470A | REG
2014-03-08 14:02 | L59858-1 | Nickel, Dissolved, ICP-MS | 2.13 | ug/L | H | 0.1 | 0.5 | ISO60 CCT | EPA 200.8*SW846 6020A | REG
2014-03-08 14:02 | L59858-1 | Nickel, Total, ICP-MS | 3.34 | ug/L |  | 0.1 | 0.5 | ISO60 CCT | EPA 200.8*SW846 6020A | REG
2014-03-08 14:02 | L59858-1 | Prep Date |  | none |  |  |  | 2014-03-10 13:10 | SM2540-F | CONSTANT
2014-03-08 14:02 | L59858-1 | Prep Date |  | none |  |  |  | 2014-03-10 17:30 | EPA 160.4 | CONSTANT
2014-03-08 14:02 | L59858-1 | Prep Date |  | none |  |  |  | 2014-03-10 17:30 | SM2540-D | CONSTANT
2014-03-08 14:02 | L59858-1 | Prep Date |  | none |  |  |  | 2014-03-20 15:40 | SM2320-B | CONSTANT
2014-03-08 14:02 | L59858-1 | Prep Date |  | none |  |  |  | 2014-03-28 08:00 | EPA 200.8*SW846 6020A | CONSTANT
2014-03-08 14:02 | L59858-1 | Prep Date |  | none |  |  |  | 2014-04-01 13:00 | EPA 245.1*SW846 7470A | CONSTANT
2014-03-08 14:02 | L59858-1 | Prep Date |  | none |  |  |  | 2014-03-31 10:00 | EPA 245.1*SW846 7470A | CONSTANT
2014-03-08 14:02 | L59858-1 | Prep Date |  | none |  |  |  | 2014-03-31 10:30 | EPA 200.8*SW846 6020A | CONSTANT
2014-03-08 14:02 | L59858-1 | Prep Date |  | none |  |  |  | 2014-03-10 14:17 | SM5910B | CONSTANT
2014-03-08 14:02 | L59858-1 | Prep Date |  | none |  |  |  | 2014-03-10 14:21 | NONE | CONSTANT
2014-03-08 14:02 | L59858-1 | Prep Date |  | none |  |  |  | 2014-03-10 14:00 | KEROUEL & AMINOT 1997 | CONSTANT
2014-03-08 14:02 | L59858-1 | Prep Date | [5 empty] | 2014-03-08 14:02 | NONE | CONSTANT
2014-03-08 14:02 | L59858-1 | Sample Code |  | none |  |  |  | TC; 15 min. | NONE | REG
2014-03-08 14:02 | L59858-1 | Sampling Method |  | none |  |  |  | 01024, 67031 | NONE | REG
2014-03-08 14:02 | L59858-1 | Selenium, Dissolved, ICP-MS |  | ug/L | <MDL,H | 0.5 | 1 | ISO78 CCT | EPA 200.8*SW846 6020A | REG
2014-03-08 14:02 | L59858-1 | Selenium, Total, ICP-MS |  | ug/L | <MDL | 0.5 | 1 | ISO78 CCT | EPA 200.8*SW846 6020A | REG
2014-03-08 14:02 | L59858-1 | Settleable Solids, Volumetric |  | ml/L | <MDL | 0.5 | 1 |  | SM2540-F | REG
2014-03-08 14:02 | L59858-1 | Silver, Dissolved, ICP-MS |  | ug/L | <MDL,H | 0.04 | 0.2 | ISO107 | EPA 200.8*SW846 6020A | REG
2014-03-08 14:02 | L59858-1 | Silver, Total, ICP-MS |  | ug/L | <MDL | 0.04 | 0.2 | ISO107 | EPA 200.8*SW846 6020A | REG
2014-03-08 14:02 | L59858-1 | Total Alkalinity | 75 | mg CaCO3/L |  | 1 | 5 |  | SM2320-B | REG
2014-03-08 14:02 | L59858-1 | Total Suspended Solids | 32.5 | mg/L |  | 2.5 | 5 |  | SM2540-D | REG
2014-03-08 14:02 | L59858-1 | UV Absorbance | 0.202 | 1/cm |  | 0.01 | 0.02 |  | SM5910B | REG
2014-03-08 14:02 | L59858-1 | UV254 Scan, Unfiltered | 0.556 | 1/cm |  | 0.01 | 0.02 |  | NONE | REG
2014-03-08 14:02 | L59858-1 | Volatile Suspended Solids | 22 | mg/L |  | 2.5 | 5 |  | EPA 160.4 | REG
2014-03-08 14:02 | L59858-1 | Zinc, Dissolved, ICP-MS | 50.2 | ug/L | H | 0.5 | 2.5 | ISO66 | EPA 200.8*SW846 6020A | REG
2014-03-08 14:02 | L59858-1 | Zinc, Total, ICP-MS | 94.5 | ug/L |  | 0.5 | 2.5 | ISO66 | EPA 200.8*SW846 6020A | REG
2014-03-08 15:02 | L59858-10 | Ammonia Nitrogen | 0.484 | mg/L |  | 0.01 | 0.05 |  | KEROUEL & AMINOT 1997 | REG
2014-03-08 15:02 | L59858-10 | Arsenic, Dissolved, ICP-MS | 0.609 | ug/L | H | 0.1 | 0.5 | ISO75 CCT | EPA 200.8*SW846 6020A | REG
2014-03-08 15:02 | L59858-10 | Arsenic, Total, ICP-MS | 1.2 | ug/L |  | 0.1 | 0.5 | ISO75 CCT | EPA 200.8*SW846 6020A | REG
2014-03-08 15:02 | L59858-10 | Cadmium, Dissolved, ICP-MS |  | ug/L | <MDL,H | 0.05 | 0.25 | ISO111 | EPA 200.8*SW846 6020A | REG
2014-03-08 15:02 | L59858-10 | Cadmium, Total, ICP-MS | 0.17 | ug/L | <RDL | 0.05 | 0.25 | ISO111 | EPA 200.8*SW846 6020A | REG
2014-03-08 15:02 | L59858-10 | Calcium, Dissolved, ICP-MS | 5310 | ug/L | H | 50 | 50 | ISO43 | EPA 200.8*SW846 6020A | REG
2014-03-08 15:02 | L59858-10 | Calcium, Total, ICP-MS | 5870 | ug/L |  | 50 | 50 | ISO43 | EPA 200.8*SW846 6020A | REG
2014-03-08 15:02 | L59858-10 | Chromium, Dissolved, ICP-MS | 0.35 | ug/L | <RDL,H | 0.2 | 1 | ISO52 CCT | EPA 200.8*SW846 6020A | REG
2014-03-08 15:02 | L59858-10 | Chromium, Total, ICP-MS | 3.66 | ug/L |  | 0.2 | 1 | ISO52 CCT | EPA 200.8*SW846 6020A | REG
2014-03-08 15:02 | L59858-10 | Copper, Dissolved, ICP-MS | 2.88 | ug/L | H | 0.4 | 2 | ISO63 CCT | EPA 200.8*SW846 6020A | REG
2014-03-08 15:02 | L59858-10 | Copper, Total, ICP-MS | 18.3 | ug/L |  | 0.4 | 2 | ISO63 CCT | EPA 200.8*SW846 6020A | REG
2014-03-08 15:02 | L59858-10 | Dilution Factor | 1 | [5 empty] | SM2540-F | CONSTANT
2014-03-08 15:02 | L59858-10 | Dilution Factor | 5 | [5 empty] | EPA 160.4 | CONSTANT
2014-03-08 15:02 | L59858-10 | Dilution Factor | 5 | [5 empty] | SM2540-D | CONSTANT
2014-03-08 15:02 | L59858-10 | Dilution Factor | 1 | [5 empty] | SM2320-B | CONSTANT
2014-03-08 15:02 | L59858-10 | Dilution Factor | 1 | [5 empty] | SM5910B | CONSTANT
2014-03-08 15:02 | L59858-10 | Dilution Factor | 1 | [5 empty] | NONE | CONSTANT
2014-03-08 15:02 | L59858-10 | Dilution Factor | 1 | none |  |  |  |  | EPA 245.1*SW846 7470A | CONSTANT
2014-03-08 15:02 | L59858-10 | Dilution Factor | 5 | [5 empty] | KEROUEL & AMINOT 1997 | CONSTANT
2014-03-08 15:02 | L59858-10 | Dilution Factor | 1 | none |  |  |  |  | EPA 200.8*SW846 6020A | CONSTANT
2014-03-08 15:02 | L59858-10 | Dilution Factor | 1 | none |  |  |  |  | EPA 200.8*SW846 6020A | CONSTANT
2014-03-08 15:02 | L59858-10 | Dilution Factor | 1 | none |  |  |  |  | EPA 245.1*SW846 7470A | CONSTANT
2014-03-08 15:02 | L59858-10 | Discharge Rate | 3.6241 | mgd |  |  |  |  | NONE | REG
2014-03-08 15:02 | L59858-10 | Field Personnel |  | none |  |  |  | M. Patten, D. Robinson | NONE | REG
2014-03-08 15:02 | L59858-10 | Iron, Dissolved, ICP-MS | 38 | ug/L | <RDL,H | 10 | 50 | ISO54 CCT | EPA 200.8*SW846 6020A | REG
2014-03-08 15:02 | L59858-10 | Iron, Total, ICP-MS | 1660 | ug/L |  | 10 | 50 | ISO54 CCT | EPA 200.8*SW846 6020A | REG
2014-03-08 15:02 | L59858-10 | Lead, Dissolved, ICP-MS | 0.21 | ug/L | <RDL,H | 0.1 | 0.5 | ISO206,207,208 | EPA 200.8*SW846 6020A | REG
2014-03-08 15:02 | L59858-10 | Lead, Total, ICP-MS | 15.4 | ug/L |  | 0.1 | 0.5 | ISO206,207,208 | EPA 200.8*SW846 6020A | REG
2014-03-08 15:02 | L59858-10 | Magnesium, Dissolved, ICP-MS | 1140 | ug/L | H | 50 | 50 | ISO25 | EPA 200.8*SW846 6020A | REG
2014-03-08 15:02 | L59858-10 | Magnesium, Total, ICP-MS | 1480 | ug/L |  | 50 | 50 | ISO25 | EPA 200.8*SW846 6020A | REG
2014-03-08 15:02 | L59858-10 | Manganese, Dissolved, ICP-MS | 16.3 | ug/L | H | 0.1 | 0.5 | ISO55 | EPA 200.8*SW846 6020A | REG
2014-03-08 15:02 | L59858-10 | Manganese, Total, ICP-MS | 43.6 | ug/L |  | 0.1 | 0.5 | ISO55 | EPA 200.8*SW846 6020A | REG
2014-03-08 15:02 | L59858-10 | Mercury, Dissolved, CVAA |  | ug/L | <MDL,H | 0.005 | 0.015 |  | EPA 245.1*SW846 7470A | REG
2014-03-08 15:02 | L59858-10 | Mercury, Total, CVAA | 0.0182 | ug/L |  | 0.005 | 0.015 |  | EPA 245.1*SW846 7470A | REG
2014-03-08 15:02 | L59858-10 | Nickel, Dissolved, ICP-MS | 0.856 | ug/L | H | 0.1 | 0.5 | ISO60 CCT | EPA 200.8*SW846 6020A | REG
2014-03-08 15:02 | L59858-10 | Nickel, Total, ICP-MS | 4.78 | ug/L |  | 0.1 | 0.5 | ISO60 CCT | EPA 200.8*SW846 6020A | REG
2014-03-08 15:02 | L59858-10 | Prep Date |  | none |  |  |  | 2014-03-10 14:30 | SM2540-F | CONSTANT
2014-03-08 15:02 | L59858-10 | Prep Date |  | none |  |  |  | 2014-03-10 17:30 | EPA 160.4 | CONSTANT
2014-03-08 15:02 | L59858-10 | Prep Date |  | none |  |  |  | 2014-03-10 17:30 | SM2540-D | CONSTANT
2014-03-08 15:02 | L59858-10 | Prep Date |  | none |  |  |  | 2014-03-20 16:18 | SM2320-B | CONSTANT
2014-03-08 15:02 | L59858-10 | Prep Date |  | none |  |  |  | 2014-03-31 10:00 | EPA 245.1*SW846 7470A | CONSTANT
2014-03-08 15:02 | L59858-10 | Prep Date |  | none |  |  |  | 2014-03-10 15:39 | SM5910B | CONSTANT
2014-03-08 15:02 | L59858-10 | Prep Date |  | none |  |  |  | 2014-03-10 15:43 | NONE | CONSTANT
2014-03-08 15:02 | L59858-10 | Prep Date |  | none |  |  |  | 2014-04-01 13:00 | EPA 245.1*SW846 7470A | CONSTANT
2014-03-08 15:02 | L59858-10 | Prep Date |  | none |  |  |  | 2014-03-10 14:00 | KEROUEL & AMINOT 1997 | CONSTANT
2014-03-08 15:02 | L59858-10 | Prep Date |  | none |  |  |  | 2014-04-03 07:00 | EPA 200.8*SW846 6020A | CONSTANT
2014-03-08 15:02 | L59858-10 | Prep Date |  | none |  |  |  | 2014-03-31 10:00 | EPA 200.8*SW846 6020A | CONSTANT
2014-03-08 15:02 | L59858-10 | Prep Date | [5 empty] | 2014-03-08 15:02 | NONE | CONSTANT
2014-03-08 15:02 | L59858-10 | Sample Code |  | none |  |  |  | TC; 15 min. | NONE | REG
2014-03-08 15:02 | L59858-10 | Sampling Method |  | none |  |  |  | 01024, 67031 | NONE | REG
2014-03-08 15:02 | L59858-10 | Selenium, Dissolved, ICP-MS |  | ug/L | <MDL,H | 0.5 | 1 | ISO78 CCT | EPA 200.8*SW846 6020A | REG
2014-03-08 15:02 | L59858-10 | Selenium, Total, ICP-MS |  | ug/L | <MDL | 0.5 | 1 | ISO78 CCT | EPA 200.8*SW846 6020A | REG
2014-03-08 15:02 | L59858-10 | Settleable Solids, Volumetric | 0.6 | ml/L | <RDL | 0.5 | 1 |  | SM2540-F | REG
2014-03-08 15:02 | L59858-10 | Silver, Dissolved, ICP-MS |  | ug/L | <MDL,H | 0.04 | 0.2 | ISO107 | EPA 200.8*SW846 6020A | REG
2014-03-08 15:02 | L59858-10 | Silver, Total, ICP-MS |  | ug/L | <MDL | 0.04 | 0.2 | ISO107 | EPA 200.8*SW846 6020A | REG
2014-03-08 15:02 | L59858-10 | Total Alkalinity | 20.2 | mg CaCO3/L |  | 1 | 5 |  | SM2320-B | REG
2014-03-08 15:02 | L59858-10 | Total Suspended Solids | 58.5 | mg/L |  | 2.5 | 5 |  | SM2540-D | REG
2014-03-08 15:02 | L59858-10 | UV Absorbance | 0.0688 | 1/cm |  | 0.01 | 0.02 |  | SM5910B | REG
2014-03-08 15:02 | L59858-10 | UV254 Scan, Unfiltered | 0.175 | 1/cm |  | 0.01 | 0.02 |  | NONE | REG
2014-03-08 15:02 | L59858-10 | Volatile Suspended Solids | 23.5 | mg/L |  | 2.5 | 5 |  | EPA 160.4 | REG
2014-03-08 15:02 | L59858-10 | Zinc, Dissolved, ICP-MS | 23.7 | ug/L | H | 0.5 | 2.5 | ISO66 | EPA 200.8*SW846 6020A | REG
2014-03-08 15:02 | L59858-10 | Zinc, Total, ICP-MS | 72.1 | ug/L |  | 0.5 | 2.5 | ISO66 | EPA 200.8*SW846 6020A | REG
2014-03-08 15:09 | L59858-11 | Ammonia Nitrogen | 0.539 | mg/L |  | 0.02 | 0.1 |  | KEROUEL & AMINOT 1997 | REG
2014-03-08 15:09 | L59858-11 | Arsenic, Dissolved, ICP-MS | 0.607 | ug/L | H | 0.1 | 0.5 | ISO75 CCT | EPA 200.8*SW846 6020A | REG
2014-03-08 15:09 | L59858-11 | Arsenic, Total, ICP-MS | 1.12 | ug/L |  | 0.1 | 0.5 | ISO75 CCT | EPA 200.8*SW846 6020A | REG
2014-03-08 15:09 | L59858-11 | Cadmium, Dissolved, ICP-MS | 0.071 | ug/L | <RDL,H | 0.05 | 0.25 | ISO111 | EPA 200.8*SW846 6020A | REG
2014-03-08 15:09 | L59858-11 | Cadmium, Total, ICP-MS | 0.2 | ug/L | <RDL | 0.05 | 0.25 | ISO111 | EPA 200.8*SW846 6020A | REG
2014-03-08 15:09 | L59858-11 | Calcium, Dissolved, ICP-MS | 5420 | ug/L | H | 50 | 50 | ISO43 | EPA 200.8*SW846 6020A | REG
2014-03-08 15:09 | L59858-11 | Calcium, Total, ICP-MS | 5840 | ug/L |  | 50 | 50 | ISO43 | EPA 200.8*SW846 6020A | REG
2014-03-08 15:09 | L59858-11 | Chromium, Dissolved, ICP-MS | 0.35 | ug/L | <RDL,H | 0.2 | 1 | ISO52 CCT | EPA 200.8*SW846 6020A | REG
2014-03-08 15:09 | L59858-11 | Chromium, Total, ICP-MS | 3.14 | ug/L |  | 0.2 | 1 | ISO52 CCT | EPA 200.8*SW846 6020A | REG
2014-03-08 15:09 | L59858-11 | Copper, Dissolved, ICP-MS | 3 | ug/L | H | 0.4 | 2 | ISO63 CCT | EPA 200.8*SW846 6020A | REG
2014-03-08 15:09 | L59858-11 | Copper, Total, ICP-MS | 14.1 | ug/L |  | 0.4 | 2 | ISO63 CCT | EPA 200.8*SW846 6020A | REG
2014-03-08 15:09 | L59858-11 | Dilution Factor | 1 | [5 empty] | SM2540-F | CONSTANT
2014-03-08 15:09 | L59858-11 | Dilution Factor | 5 | [5 empty] | EPA 160.4 | CONSTANT
2014-03-08 15:09 | L59858-11 | Dilution Factor | 5 | [5 empty] | SM2540-D | CONSTANT
2014-03-08 15:09 | L59858-11 | Dilution Factor | 1 | [5 empty] | SM2320-B | CONSTANT
2014-03-08 15:09 | L59858-11 | Dilution Factor | 1 | none |  |  |  |  | EPA 245.1*SW846 7470A | CONSTANT
2014-03-08 15:09 | L59858-11 | Dilution Factor | 1 | [5 empty] | SM5910B | CONSTANT
2014-03-08 15:09 | L59858-11 | Dilution Factor | 1 | [5 empty] | NONE | CONSTANT
2014-03-08 15:09 | L59858-11 | Dilution Factor | 1 | none |  |  |  |  | EPA 245.1*SW846 7470A | CONSTANT
2014-03-08 15:09 | L59858-11 | Dilution Factor | 10 | [5 empty] | KEROUEL & AMINOT 1997 | CONSTANT
2014-03-08 15:09 | L59858-11 | Dilution Factor | 1 | none |  |  |  |  | EPA 200.8*SW846 6020A | CONSTANT
2014-03-08 15:09 | L59858-11 | Dilution Factor | 1 | none |  |  |  |  | EPA 200.8*SW846 6020A | CONSTANT
2014-03-08 15:09 | L59858-11 | Discharge Rate | 2.0956 | mgd |  |  |  |  | NONE | REG
2014-03-08 15:09 | L59858-11 | Field Personnel |  | none |  |  |  | M. Patten, D. Robinson | NONE | REG
2014-03-08 15:09 | L59858-11 | Iron, Dissolved, ICP-MS | 39 | ug/L | <RDL,H | 10 | 50 | ISO54 CCT | EPA 200.8*SW846 6020A | REG
2014-03-08 15:09 | L59858-11 | Iron, Total, ICP-MS | 1280 | ug/L |  | 10 | 50 | ISO54 CCT | EPA 200.8*SW846 6020A | REG
2014-03-08 15:09 | L59858-11 | Lead, Dissolved, ICP-MS | 0.21 | ug/L | <RDL,H | 0.1 | 0.5 | ISO206,207,208 | EPA 200.8*SW846 6020A | REG
2014-03-08 15:09 | L59858-11 | Lead, Total, ICP-MS | 10.5 | ug/L |  | 0.1 | 0.5 | ISO206,207,208 | EPA 200.8*SW846 6020A | REG
2014-03-08 15:09 | L59858-11 | Magnesium, Dissolved, ICP-MS | 1160 | ug/L | H | 50 | 50 | ISO25 | EPA 200.8*SW846 6020A | REG
2014-03-08 15:09 | L59858-11 | Magnesium, Total, ICP-MS | 1430 | ug/L |  | 50 | 50 | ISO25 | EPA 200.8*SW846 6020A | REG
2014-03-08 15:09 | L59858-11 | Manganese, Dissolved, ICP-MS | 17.2 | ug/L | H | 0.1 | 0.5 | ISO55 | EPA 200.8*SW846 6020A | REG
2014-03-08 15:09 | L59858-11 | Manganese, Total, ICP-MS | 39.4 | ug/L |  | 0.1 | 0.5 | ISO55 | EPA 200.8*SW846 6020A | REG
2014-03-08 15:09 | L59858-11 | Mercury, Dissolved, CVAA |  | ug/L | <MDL,H | 0.005 | 0.015 |  | EPA 245.1*SW846 7470A | REG
2014-03-08 15:09 | L59858-11 | Mercury, Total, CVAA | 0.0171 | ug/L |  | 0.005 | 0.015 |  | EPA 245.1*SW846 7470A | REG
2014-03-08 15:09 | L59858-11 | Nickel, Dissolved, ICP-MS | 0.798 | ug/L | H | 0.1 | 0.5 | ISO60 CCT | EPA 200.8*SW846 6020A | REG
2014-03-08 15:09 | L59858-11 | Nickel, Total, ICP-MS | 3.74 | ug/L |  | 0.1 | 0.5 | ISO60 CCT | EPA 200.8*SW846 6020A | REG
2014-03-08 15:09 | L59858-11 | Prep Date |  | none |  |  |  | 2014-03-10 14:30 | SM2540-F | CONSTANT
2014-03-08 15:09 | L59858-11 | Prep Date |  | none |  |  |  | 2014-03-10 17:30 | EPA 160.4 | CONSTANT
2014-03-08 15:09 | L59858-11 | Prep Date |  | none |  |  |  | 2014-03-10 17:30 | SM2540-D | CONSTANT
2014-03-08 15:09 | L59858-11 | Prep Date |  | none |  |  |  | 2014-03-20 16:22 | SM2320-B | CONSTANT
2014-03-08 15:09 | L59858-11 | Prep Date |  | none |  |  |  | 2014-03-31 10:00 | EPA 245.1*SW846 7470A | CONSTANT
2014-03-08 15:09 | L59858-11 | Prep Date |  | none |  |  |  | 2014-03-10 15:46 | SM5910B | CONSTANT
2014-03-08 15:09 | L59858-11 | Prep Date |  | none |  |  |  | 2014-03-10 15:50 | NONE | CONSTANT
2014-03-08 15:09 | L59858-11 | Prep Date |  | none |  |  |  | 2014-04-01 13:00 | EPA 245.1*SW846 7470A | CONSTANT
2014-03-08 15:09 | L59858-11 | Prep Date |  | none |  |  |  | 2014-03-10 14:00 | KEROUEL & AMINOT 1997 | CONSTANT
2014-03-08 15:09 | L59858-11 | Prep Date |  | none |  |  |  | 2014-04-03 07:00 | EPA 200.8*SW846 6020A | CONSTANT
2014-03-08 15:09 | L59858-11 | Prep Date |  | none |  |  |  | 2014-03-31 10:00 | EPA 200.8*SW846 6020A | CONSTANT
2014-03-08 15:09 | L59858-11 | Prep Date | [5 empty] | 2014-03-08 15:09 | NONE | CONSTANT
2014-03-08 15:09 | L59858-11 | Sample Code |  | none |  |  |  | TC; 15 min. | NONE | REG
2014-03-08 15:09 | L59858-11 | Sampling Method |  | none |  |  |  | 01024, 67031 | NONE | REG
2014-03-08 15:09 | L59858-11 | Selenium, Dissolved, ICP-MS |  | ug/L | <MDL,H | 0.5 | 1 | ISO78 CCT | EPA 200.8*SW846 6020A | REG
2014-03-08 15:09 | L59858-11 | Selenium, Total, ICP-MS |  | ug/L | <MDL | 0.5 | 1 | ISO78 CCT | EPA 200.8*SW846 6020A | REG
2014-03-08 15:09 | L59858-11 | Settleable Solids, Volumetric | 0.5 | ml/L | <RDL | 0.5 | 1 |  | SM2540-F | REG
2014-03-08 15:09 | L59858-11 | Silver, Dissolved, ICP-MS |  | ug/L | <MDL,H | 0.04 | 0.2 | ISO107 | EPA 200.8*SW846 6020A | REG
2014-03-08 15:09 | L59858-11 | Silver, Total, ICP-MS |  | ug/L | <MDL | 0.04 | 0.2 | ISO107 | EPA 200.8*SW846 6020A | REG
2014-03-08 15:09 | L59858-11 | Total Alkalinity | 21.6 | mg CaCO3/L |  | 1 | 5 |  | SM2320-B | REG
2014-03-08 15:09 | L59858-11 | Total Suspended Solids | 52.5 | mg/L |  | 2.5 | 5 |  | SM2540-D | REG
2014-03-08 15:09 | L59858-11 | UV Absorbance | 0.0737 | 1/cm |  | 0.01 | 0.02 |  | SM5910B | REG
2014-03-08 15:09 | L59858-11 | UV254 Scan, Unfiltered | 0.176 | 1/cm |  | 0.01 | 0.02 |  | NONE | REG
2014-03-08 15:09 | L59858-11 | Volatile Suspended Solids | 21.5 | mg/L |  | 2.5 | 5 |  | EPA 160.4 | REG
2014-03-08 15:09 | L59858-11 | Zinc, Dissolved, ICP-MS | 22.8 | ug/L | H | 0.5 | 2.5 | ISO66 | EPA 200.8*SW846 6020A | REG
2014-03-08 15:09 | L59858-11 | Zinc, Total, ICP-MS | 59.3 | ug/L |  | 0.5 | 2.5 | ISO66 | EPA 200.8*SW846 6020A | REG
2014-03-08 15:17 | L59858-12 | Ammonia Nitrogen | 0.557 | mg/L |  | 0.01 | 0.05 |  | KEROUEL & AMINOT 1997 | REG
2014-03-08 15:17 | L59858-12 | Arsenic, Dissolved, ICP-MS | 0.642 | ug/L | H | 0.1 | 0.5 | ISO75 CCT | EPA 200.8*SW846 6020A | REG
2014-03-08 15:17 | L59858-12 | Arsenic, Total, ICP-MS | 1.09 | ug/L |  | 0.1 | 0.5 | ISO75 CCT | EPA 200.8*SW846 6020A | REG
2014-03-08 15:17 | L59858-12 | Cadmium, Dissolved, ICP-MS | 0.093 | ug/L | <RDL,H | 0.05 | 0.25 | ISO111 | EPA 200.8*SW846 6020A | REG
2014-03-08 15:17 | L59858-12 | Cadmium, Total, ICP-MS | 0.24 | ug/L | <RDL | 0.05 | 0.25 | ISO111 | EPA 200.8*SW846 6020A | REG
2014-03-08 15:17 | L59858-12 | Calcium, Dissolved, ICP-MS | 5640 | ug/L | H | 50 | 50 | ISO43 | EPA 200.8*SW846 6020A | REG
2014-03-08 15:17 | L59858-12 | Calcium, Total, ICP-MS | 6050 | ug/L |  | 50 | 50 | ISO43 | EPA 200.8*SW846 6020A | REG
2014-03-08 15:17 | L59858-12 | Chromium, Dissolved, ICP-MS | 0.37 | ug/L | <RDL,H | 0.2 | 1 | ISO52 CCT | EPA 200.8*SW846 6020A | REG
2014-03-08 15:17 | L59858-12 | Chromium, Total, ICP-MS | 2.3 | ug/L |  | 0.2 | 1 | ISO52 CCT | EPA 200.8*SW846 6020A | REG
2014-03-08 15:17 | L59858-12 | Copper, Dissolved, ICP-MS | 2.99 | ug/L | H | 0.4 | 2 | ISO63 CCT | EPA 200.8*SW846 6020A | REG
2014-03-08 15:17 | L59858-12 | Copper, Total, ICP-MS | 11.8 | ug/L |  | 0.4 | 2 | ISO63 CCT | EPA 200.8*SW846 6020A | REG
2014-03-08 15:17 | L59858-12 | Dilution Factor | 1 | [5 empty] | SM2540-F | CONSTANT
2014-03-08 15:17 | L59858-12 | Dilution Factor | 5 | [5 empty] | EPA 160.4 | CONSTANT
2014-03-08 15:17 | L59858-12 | Dilution Factor | 5 | [5 empty] | SM2540-D | CONSTANT
2014-03-08 15:17 | L59858-12 | Dilution Factor | 1 | none |  |  |  |  | EPA 245.1*SW846 7470A | CONSTANT
2014-03-08 15:17 | L59858-12 | Dilution Factor | 1 | [5 empty] | SM5910B | CONSTANT
2014-03-08 15:17 | L59858-12 | Dilution Factor | 1 | none |  |  |  |  | EPA 245.1*SW846 7470A | CONSTANT
2014-03-08 15:17 | L59858-12 | Dilution Factor | 5 | [5 empty] | KEROUEL & AMINOT 1997 | CONSTANT
2014-03-08 15:17 | L59858-12 | Dilution Factor | 1 | none |  |  |  |  | EPA 200.8*SW846 6020A | CONSTANT
2014-03-08 15:17 | L59858-12 | Dilution Factor | 1 | [5 empty] | SM2320-B | CONSTANT
2014-03-08 15:17 | L59858-12 | Dilution Factor | 1 | [5 empty] | NONE | CONSTANT
2014-03-08 15:17 | L59858-12 | Dilution Factor | 1 | none |  |  |  |  | EPA 200.8*SW846 6020A | CONSTANT
2014-03-08 15:17 | L59858-12 | Discharge Rate | 4.9562 | mgd |  |  |  |  | NONE | REG
2014-03-08 15:17 | L59858-12 | Field Personnel |  | none |  |  |  | M. Patten, D. Robinson | NONE | REG
2014-03-08 15:17 | L59858-12 | Iron, Dissolved, ICP-MS | 38 | ug/L | <RDL,H | 10 | 50 | ISO54 CCT | EPA 200.8*SW846 6020A | REG
2014-03-08 15:17 | L59858-12 | Iron, Total, ICP-MS | 1100 | ug/L |  | 10 | 50 | ISO54 CCT | EPA 200.8*SW846 6020A | REG
2014-03-08 15:17 | L59858-12 | Lead, Dissolved, ICP-MS | 0.24 | ug/L | <RDL,H | 0.1 | 0.5 | ISO206,207,208 | EPA 200.8*SW846 6020A | REG
2014-03-08 15:17 | L59858-12 | Lead, Total, ICP-MS | 9.02 | ug/L |  | 0.1 | 0.5 | ISO206,207,208 | EPA 200.8*SW846 6020A | REG
2014-03-08 15:17 | L59858-12 | Magnesium, Dissolved, ICP-MS | 1200 | ug/L | H | 50 | 50 | ISO25 | EPA 200.8*SW846 6020A | REG
2014-03-08 15:17 | L59858-12 | Magnesium, Total, ICP-MS | 1450 | ug/L |  | 50 | 50 | ISO25 | EPA 200.8*SW846 6020A | REG
2014-03-08 15:17 | L59858-12 | Manganese, Dissolved, ICP-MS | 17.9 | ug/L | H | 0.1 | 0.5 | ISO55 | EPA 200.8*SW846 6020A | REG
2014-03-08 15:17 | L59858-12 | Manganese, Total, ICP-MS | 37.7 | ug/L |  | 0.1 | 0.5 | ISO55 | EPA 200.8*SW846 6020A | REG
2014-03-08 15:17 | L59858-12 | Mercury, Dissolved, CVAA |  | ug/L | <MDL,H | 0.005 | 0.015 |  | EPA 245.1*SW846 7470A | REG
2014-03-08 15:17 | L59858-12 | Mercury, Total, CVAA | 0.019 | ug/L |  | 0.005 | 0.015 |  | EPA 245.1*SW846 7470A | REG
2014-03-08 15:17 | L59858-12 | Nickel, Dissolved, ICP-MS | 0.734 | ug/L | H | 0.1 | 0.5 | ISO60 CCT | EPA 200.8*SW846 6020A | REG
2014-03-08 15:17 | L59858-12 | Nickel, Total, ICP-MS | 2.88 | ug/L |  | 0.1 | 0.5 | ISO60 CCT | EPA 200.8*SW846 6020A | REG
2014-03-08 15:17 | L59858-12 | Prep Date |  | none |  |  |  | 2014-03-10 14:30 | SM2540-F | CONSTANT
2014-03-08 15:17 | L59858-12 | Prep Date |  | none |  |  |  | 2014-03-10 17:30 | EPA 160.4 | CONSTANT
2014-03-08 15:17 | L59858-12 | Prep Date |  | none |  |  |  | 2014-03-10 17:30 | SM2540-D | CONSTANT
2014-03-08 15:17 | L59858-12 | Prep Date |  | none |  |  |  | 2014-03-31 10:00 | EPA 245.1*SW846 7470A | CONSTANT
2014-03-08 15:17 | L59858-12 | Prep Date |  | none |  |  |  | 2014-03-10 15:53 | SM5910B | CONSTANT
2014-03-08 15:17 | L59858-12 | Prep Date |  | none |  |  |  | 2014-04-01 13:00 | EPA 245.1*SW846 7470A | CONSTANT
2014-03-08 15:17 | L59858-12 | Prep Date |  | none |  |  |  | 2014-03-10 14:00 | KEROUEL & AMINOT 1997 | CONSTANT
2014-03-08 15:17 | L59858-12 | Prep Date |  | none |  |  |  | 2014-04-03 07:00 | EPA 200.8*SW846 6020A | CONSTANT
2014-03-08 15:17 | L59858-12 | Prep Date |  | none |  |  |  | 2014-03-20 16:25 | SM2320-B | CONSTANT
2014-03-08 15:17 | L59858-12 | Prep Date |  | none |  |  |  | 2014-03-10 15:57 | NONE | CONSTANT
2014-03-08 15:17 | L59858-12 | Prep Date |  | none |  |  |  | 2014-03-31 10:00 | EPA 200.8*SW846 6020A | CONSTANT
2014-03-08 15:17 | L59858-12 | Prep Date | [5 empty] | 2014-03-08 15:17 | NONE | CONSTANT
2014-03-08 15:17 | L59858-12 | Sample Code |  | none |  |  |  | TC; 15 min. | NONE | REG
2014-03-08 15:17 | L59858-12 | Sampling Method |  | none |  |  |  | 01024, 67031 | NONE | REG
2014-03-08 15:17 | L59858-12 | Selenium, Dissolved, ICP-MS |  | ug/L | <MDL,H | 0.5 | 1 | ISO78 CCT | EPA 200.8*SW846 6020A | REG
2014-03-08 15:17 | L59858-12 | Selenium, Total, ICP-MS |  | ug/L | <MDL | 0.5 | 1 | ISO78 CCT | EPA 200.8*SW846 6020A | REG
2014-03-08 15:17 | L59858-12 | Settleable Solids, Volumetric | 0.5 | ml/L | <RDL | 0.5 | 1 |  | SM2540-F | REG
2014-03-08 15:17 | L59858-12 | Silver, Dissolved, ICP-MS |  | ug/L | <MDL,H | 0.04 | 0.2 | ISO107 | EPA 200.8*SW846 6020A | REG
2014-03-08 15:17 | L59858-12 | Silver, Total, ICP-MS |  | ug/L | <MDL | 0.04 | 0.2 | ISO107 | EPA 200.8*SW846 6020A | REG
2014-03-08 15:17 | L59858-12 | Total Alkalinity | 21.4 | mg CaCO3/L |  | 1 | 5 |  | SM2320-B | REG
2014-03-08 15:17 | L59858-12 | Total Suspended Solids | 53.5 | mg/L |  | 2.5 | 5 |  | SM2540-D | REG
2014-03-08 15:17 | L59858-12 | UV Absorbance | 0.0743 | 1/cm |  | 0.01 | 0.02 |  | SM5910B | REG
2014-03-08 15:17 | L59858-12 | UV254 Scan, Unfiltered | 0.192 | 1/cm |  | 0.01 | 0.02 |  | NONE | REG
2014-03-08 15:17 | L59858-12 | Volatile Suspended Solids | 23.5 | mg/L |  | 2.5 | 5 |  | EPA 160.4 | REG
2014-03-08 15:17 | L59858-12 | Zinc, Dissolved, ICP-MS | 22.7 | ug/L | H | 0.5 | 2.5 | ISO66 | EPA 200.8*SW846 6020A | REG
2014-03-08 15:17 | L59858-12 | Zinc, Total, ICP-MS | 51.9 | ug/L |  | 0.5 | 2.5 | ISO66 | EPA 200.8*SW846 6020A | REG
2014-03-08 15:24 | L59858-13 | Ammonia Nitrogen | 0.516 | mg/L |  | 0.01 | 0.05 |  | KEROUEL & AMINOT 1997 | REG
2014-03-08 15:24 | L59858-13 | Arsenic, Dissolved, ICP-MS | 0.631 | ug/L | H | 0.1 | 0.5 | ISO75 CCT | EPA 200.8*SW846 6020A | REG
2014-03-08 15:24 | L59858-13 | Arsenic, Total, ICP-MS | 1.17 | ug/L |  | 0.1 | 0.5 | ISO75 CCT | EPA 200.8*SW846 6020A | REG
2014-03-08 15:24 | L59858-13 | Cadmium, Dissolved, ICP-MS | 0.11 | ug/L | <RDL,H | 0.05 | 0.25 | ISO111 | EPA 200.8*SW846 6020A | REG
2014-03-08 15:24 | L59858-13 | Cadmium, Total, ICP-MS | 0.269 | ug/L |  | 0.05 | 0.25 | ISO111 | EPA 200.8*SW846 6020A | REG
2014-03-08 15:24 | L59858-13 | Calcium, Dissolved, ICP-MS | 5410 | ug/L | H | 50 | 50 | ISO43 | EPA 200.8*SW846 6020A | REG
2014-03-08 15:24 | L59858-13 | Calcium, Total, ICP-MS | 6090 | ug/L |  | 50 | 50 | ISO43 | EPA 200.8*SW846 6020A | REG
2014-03-08 15:24 | L59858-13 | Chromium, Dissolved, ICP-MS | 0.36 | ug/L | <RDL,H | 0.2 | 1 | ISO52 CCT | EPA 200.8*SW846 6020A | REG
2014-03-08 15:24 | L59858-13 | Chromium, Total, ICP-MS | 2.61 | ug/L |  | 0.2 | 1 | ISO52 CCT | EPA 200.8*SW846 6020A | REG
2014-03-08 15:24 | L59858-13 | Copper, Dissolved, ICP-MS | 2.96 | ug/L | H | 0.4 | 2 | ISO63 CCT | EPA 200.8*SW846 6020A | REG
2014-03-08 15:24 | L59858-13 | Copper, Total, ICP-MS | 12.8 | ug/L |  | 0.4 | 2 | ISO63 CCT | EPA 200.8*SW846 6020A | REG
2014-03-08 15:24 | L59858-13 | Dilution Factor | 1 | [5 empty] | SM2540-F | CONSTANT
2014-03-08 15:24 | L59858-13 | Dilution Factor | 4 | [5 empty] | EPA 160.4 | CONSTANT
2014-03-08 15:24 | L59858-13 | Dilution Factor | 4 | [5 empty] | SM2540-D | CONSTANT
2014-03-08 15:24 | L59858-13 | Dilution Factor | 1 | [5 empty] | SM2320-B | CONSTANT
2014-03-08 15:24 | L59858-13 | Dilution Factor | 1 | none |  |  |  |  | EPA 245.1*SW846 7470A | CONSTANT
2014-03-08 15:24 | L59858-13 | Dilution Factor | 1 | none |  |  |  |  | EPA 245.1*SW846 7470A | CONSTANT
2014-03-08 15:24 | L59858-13 | Dilution Factor | 1 | [5 empty] | SM5910B | CONSTANT
2014-03-08 15:24 | L59858-13 | Dilution Factor | 1 | [5 empty] | NONE | CONSTANT
2014-03-08 15:24 | L59858-13 | Dilution Factor | 1 | none |  |  |  |  | EPA 200.8*SW846 6020A | CONSTANT
2014-03-08 15:24 | L59858-13 | Dilution Factor | 5 | [5 empty] | KEROUEL & AMINOT 1997 | CONSTANT
2014-03-08 15:24 | L59858-13 | Dilution Factor | 1 | none |  |  |  |  | EPA 200.8*SW846 6020A | CONSTANT
2014-03-08 15:24 | L59858-13 | Discharge Rate | 3.0119 | mgd |  |  |  |  | NONE | REG
2014-03-08 15:24 | L59858-13 | Field Personnel |  | none |  |  |  | M. Patten, D. Robinson | NONE | REG
2014-03-08 15:24 | L59858-13 | Iron, Dissolved, ICP-MS | 38 | ug/L | <RDL,H | 10 | 50 | ISO54 CCT | EPA 200.8*SW846 6020A | REG
2014-03-08 15:24 | L59858-13 | Iron, Total, ICP-MS | 1260 | ug/L |  | 10 | 50 | ISO54 CCT | EPA 200.8*SW846 6020A | REG
2014-03-08 15:24 | L59858-13 | Lead, Dissolved, ICP-MS | 0.24 | ug/L | <RDL,H | 0.1 | 0.5 | ISO206,207,208 | EPA 200.8*SW846 6020A | REG
2014-03-08 15:24 | L59858-13 | Lead, Total, ICP-MS | 9.2 | ug/L |  | 0.1 | 0.5 | ISO206,207,208 | EPA 200.8*SW846 6020A | REG
2014-03-08 15:24 | L59858-13 | Magnesium, Dissolved, ICP-MS | 1130 | ug/L | H | 50 | 50 | ISO25 | EPA 200.8*SW846 6020A | REG
2014-03-08 15:24 | L59858-13 | Magnesium, Total, ICP-MS | 1450 | ug/L |  | 50 | 50 | ISO25 | EPA 200.8*SW846 6020A | REG
2014-03-08 15:24 | L59858-13 | Manganese, Dissolved, ICP-MS | 16.1 | ug/L | H | 0.1 | 0.5 | ISO55 | EPA 200.8*SW846 6020A | REG
2014-03-08 15:24 | L59858-13 | Manganese, Total, ICP-MS | 39.6 | ug/L |  | 0.1 | 0.5 | ISO55 | EPA 200.8*SW846 6020A | REG
2014-03-08 15:24 | L59858-13 | Mercury, Dissolved, CVAA |  | ug/L | <MDL,H | 0.005 | 0.015 |  | EPA 245.1*SW846 7470A | REG
2014-03-08 15:24 | L59858-13 | Mercury, Total, CVAA | 0.0196 | ug/L |  | 0.005 | 0.015 |  | EPA 245.1*SW846 7470A | REG
2014-03-08 15:24 | L59858-13 | Nickel, Dissolved, ICP-MS | 0.742 | ug/L | H | 0.1 | 0.5 | ISO60 CCT | EPA 200.8*SW846 6020A | REG
2014-03-08 15:24 | L59858-13 | Nickel, Total, ICP-MS | 2.85 | ug/L |  | 0.1 | 0.5 | ISO60 CCT | EPA 200.8*SW846 6020A | REG
2014-03-08 15:24 | L59858-13 | Prep Date |  | none |  |  |  | 2014-03-10 14:30 | SM2540-F | CONSTANT
2014-03-08 15:24 | L59858-13 | Prep Date |  | none |  |  |  | 2014-03-10 17:30 | EPA 160.4 | CONSTANT
2014-03-08 15:24 | L59858-13 | Prep Date |  | none |  |  |  | 2014-03-10 17:30 | SM2540-D | CONSTANT
2014-03-08 15:24 | L59858-13 | Prep Date |  | none |  |  |  | 2014-03-20 16:27 | SM2320-B | CONSTANT
2014-03-08 15:24 | L59858-13 | Prep Date |  | none |  |  |  | 2014-03-31 10:00 | EPA 245.1*SW846 7470A | CONSTANT
2014-03-08 15:24 | L59858-13 | Prep Date |  | none |  |  |  | 2014-04-01 13:00 | EPA 245.1*SW846 7470A | CONSTANT
2014-03-08 15:24 | L59858-13 | Prep Date |  | none |  |  |  | 2014-03-10 13:50 | SM5910B | CONSTANT
2014-03-08 15:24 | L59858-13 | Prep Date |  | none |  |  |  | 2014-03-10 14:00 | NONE | CONSTANT
2014-03-08 15:24 | L59858-13 | Prep Date |  | none |  |  |  | 2014-03-31 10:00 | EPA 200.8*SW846 6020A | CONSTANT
2014-03-08 15:24 | L59858-13 | Prep Date |  | none |  |  |  | 2014-03-10 14:00 | KEROUEL & AMINOT 1997 | CONSTANT
2014-03-08 15:24 | L59858-13 | Prep Date |  | none |  |  |  | 2014-04-03 07:00 | EPA 200.8*SW846 6020A | CONSTANT
2014-03-08 15:24 | L59858-13 | Prep Date | [5 empty] | 2014-03-08 15:24 | NONE | CONSTANT
2014-03-08 15:24 | L59858-13 | Sample Code |  | none |  |  |  | TC; 15 min. | NONE | REG
2014-03-08 15:24 | L59858-13 | Sampling Method |  | none |  |  |  | 01024, 67031 | NONE | REG
2014-03-08 15:24 | L59858-13 | Selenium, Dissolved, ICP-MS |  | ug/L | <MDL,H | 0.5 | 1 | ISO78 CCT | EPA 200.8*SW846 6020A | REG
2014-03-08 15:24 | L59858-13 | Selenium, Total, ICP-MS |  | ug/L | <MDL | 0.5 | 1 | ISO78 CCT | EPA 200.8*SW846 6020A | REG
2014-03-08 15:24 | L59858-13 | Settleable Solids, Volumetric |  | ml/L | <MDL | 0.5 | 1 |  | SM2540-F | REG
2014-03-08 15:24 | L59858-13 | Silver, Dissolved, ICP-MS |  | ug/L | <MDL,H | 0.04 | 0.2 | ISO107 | EPA 200.8*SW846 6020A | REG
2014-03-08 15:24 | L59858-13 | Silver, Total, ICP-MS | 0.054 | ug/L | <RDL | 0.04 | 0.2 | ISO107 | EPA 200.8*SW846 6020A | REG
2014-03-08 15:24 | L59858-13 | Total Alkalinity | 20.6 | mg CaCO3/L |  | 1 | 5 |  | SM2320-B | REG
2014-03-08 15:24 | L59858-13 | Total Suspended Solids | 45.2 | mg/L |  | 2 | 4 |  | SM2540-D | REG
2014-03-08 15:24 | L59858-13 | UV Absorbance | 0.0668 | 1/cm |  | 0.01 | 0.02 |  | SM5910B | REG
2014-03-08 15:24 | L59858-13 | UV254 Scan, Unfiltered | 0.177 | 1/cm |  | 0.01 | 0.02 |  | NONE | REG
2014-03-08 15:24 | L59858-13 | Volatile Suspended Solids | 21.2 | mg/L |  | 2 | 4 |  | EPA 160.4 | REG
2014-03-08 15:24 | L59858-13 | Zinc, Dissolved, ICP-MS | 24 | ug/L | H | 0.5 | 2.5 | ISO66 | EPA 200.8*SW846 6020A | REG
2014-03-08 15:24 | L59858-13 | Zinc, Total, ICP-MS | 57.1 | ug/L |  | 0.5 | 2.5 | ISO66 | EPA 200.8*SW846 6020A | REG
2014-03-08 15:32 | L59858-14 | Ammonia Nitrogen | 0.465 | mg/L |  | 0.01 | 0.05 |  | KEROUEL & AMINOT 1997 | REG
2014-03-08 15:32 | L59858-14 | Arsenic, Dissolved, ICP-MS | 0.596 | ug/L | H | 0.1 | 0.5 | ISO75 CCT | EPA 200.8*SW846 6020A | REG
2014-03-08 15:32 | L59858-14 | Arsenic, Total, ICP-MS | 1.15 | ug/L |  | 0.1 | 0.5 | ISO75 CCT | EPA 200.8*SW846 6020A | REG
2014-03-08 15:32 | L59858-14 | Cadmium, Dissolved, ICP-MS | 0.11 | ug/L | <RDL,H | 0.05 | 0.25 | ISO111 | EPA 200.8*SW846 6020A | REG
2014-03-08 15:32 | L59858-14 | Cadmium, Total, ICP-MS | 0.294 | ug/L |  | 0.05 | 0.25 | ISO111 | EPA 200.8*SW846 6020A | REG
2014-03-08 15:32 | L59858-14 | Calcium, Dissolved, ICP-MS | 5150 | ug/L | H | 50 | 50 | ISO43 | EPA 200.8*SW846 6020A | REG
2014-03-08 15:32 | L59858-14 | Calcium, Total, ICP-MS | 6010 | ug/L |  | 50 | 50 | ISO43 | EPA 200.8*SW846 6020A | REG
2014-03-08 15:32 | L59858-14 | Chromium, Dissolved, ICP-MS | 0.36 | ug/L | <RDL,H | 0.2 | 1 | ISO52 CCT | EPA 200.8*SW846 6020A | REG
2014-03-08 15:32 | L59858-14 | Chromium, Total, ICP-MS | 2.52 | ug/L |  | 0.2 | 1 | ISO52 CCT | EPA 200.8*SW846 6020A | REG
2014-03-08 15:32 | L59858-14 | Copper, Dissolved, ICP-MS | 3.03 | ug/L | H | 0.4 | 2 | ISO63 CCT | EPA 200.8*SW846 6020A | REG
2014-03-08 15:32 | L59858-14 | Copper, Total, ICP-MS | 13.3 | ug/L |  | 0.4 | 2 | ISO63 CCT | EPA 200.8*SW846 6020A | REG
2014-03-08 15:32 | L59858-14 | Dilution Factor | 1 | [5 empty] | SM2540-F | CONSTANT
2014-03-08 15:32 | L59858-14 | Dilution Factor | 4 | [5 empty] | EPA 160.4 | CONSTANT
2014-03-08 15:32 | L59858-14 | Dilution Factor | 4 | [5 empty] | SM2540-D | CONSTANT
2014-03-08 15:32 | L59858-14 | Dilution Factor | 1 | [5 empty] | SM2320-B | CONSTANT
2014-03-08 15:32 | L59858-14 | Dilution Factor | 1 | none |  |  |  |  | EPA 245.1*SW846 7470A | CONSTANT
2014-03-08 15:32 | L59858-14 | Dilution Factor | 1 | none |  |  |  |  | EPA 245.1*SW846 7470A | CONSTANT
2014-03-08 15:32 | L59858-14 | Dilution Factor | 1 | [5 empty] | SM5910B | CONSTANT
2014-03-08 15:32 | L59858-14 | Dilution Factor | 1 | [5 empty] | NONE | CONSTANT
2014-03-08 15:32 | L59858-14 | Dilution Factor | 1 | none |  |  |  |  | EPA 200.8*SW846 6020A | CONSTANT
2014-03-08 15:32 | L59858-14 | Dilution Factor | 5 | [5 empty] | KEROUEL & AMINOT 1997 | CONSTANT
2014-03-08 15:32 | L59858-14 | Dilution Factor | 1 | none |  |  |  |  | EPA 200.8*SW846 6020A | CONSTANT
2014-03-08 15:32 | L59858-14 | Discharge Rate | 2.9582 | mgd |  |  |  |  | NONE | REG
2014-03-08 15:32 | L59858-14 | Field Personnel |  | none |  |  |  | M. Patten, D. Robinson | NONE | REG
2014-03-08 15:32 | L59858-14 | Iron, Dissolved, ICP-MS | 34 | ug/L | <RDL,H | 10 | 50 | ISO54 CCT | EPA 200.8*SW846 6020A | REG
2014-03-08 15:32 | L59858-14 | Iron, Total, ICP-MS | 1240 | ug/L |  | 10 | 50 | ISO54 CCT | EPA 200.8*SW846 6020A | REG
2014-03-08 15:32 | L59858-14 | Lead, Dissolved, ICP-MS | 0.19 | ug/L | <RDL,H | 0.1 | 0.5 | ISO206,207,208 | EPA 200.8*SW846 6020A | REG
2014-03-08 15:32 | L59858-14 | Lead, Total, ICP-MS | 9.37 | ug/L |  | 0.1 | 0.5 | ISO206,207,208 | EPA 200.8*SW846 6020A | REG
2014-03-08 15:32 | L59858-14 | Magnesium, Dissolved, ICP-MS | 1040 | ug/L | H | 50 | 50 | ISO25 | EPA 200.8*SW846 6020A | REG
2014-03-08 15:32 | L59858-14 | Magnesium, Total, ICP-MS | 1400 | ug/L |  | 50 | 50 | ISO25 | EPA 200.8*SW846 6020A | REG
2014-03-08 15:32 | L59858-14 | Manganese, Dissolved, ICP-MS | 13.6 | ug/L | H | 0.1 | 0.5 | ISO55 | EPA 200.8*SW846 6020A | REG
2014-03-08 15:32 | L59858-14 | Manganese, Total, ICP-MS | 37.2 | ug/L |  | 0.1 | 0.5 | ISO55 | EPA 200.8*SW846 6020A | REG
2014-03-08 15:32 | L59858-14 | Mercury, Dissolved, CVAA |  | ug/L | <MDL,H | 0.005 | 0.015 |  | EPA 245.1*SW846 7470A | REG
2014-03-08 15:32 | L59858-14 | Mercury, Total, CVAA | 0.0214 | ug/L |  | 0.005 | 0.015 |  | EPA 245.1*SW846 7470A | REG
2014-03-08 15:32 | L59858-14 | Nickel, Dissolved, ICP-MS | 0.741 | ug/L | H | 0.1 | 0.5 | ISO60 CCT | EPA 200.8*SW846 6020A | REG
2014-03-08 15:32 | L59858-14 | Nickel, Total, ICP-MS | 3.62 | ug/L |  | 0.1 | 0.5 | ISO60 CCT | EPA 200.8*SW846 6020A | REG
2014-03-08 15:32 | L59858-14 | Prep Date |  | none |  |  |  | 2014-03-10 14:30 | SM2540-F | CONSTANT
2014-03-08 15:32 | L59858-14 | Prep Date |  | none |  |  |  | 2014-03-10 17:30 | EPA 160.4 | CONSTANT
2014-03-08 15:32 | L59858-14 | Prep Date |  | none |  |  |  | 2014-03-10 17:30 | SM2540-D | CONSTANT
2014-03-08 15:32 | L59858-14 | Prep Date |  | none |  |  |  | 2014-03-20 16:30 | SM2320-B | CONSTANT
2014-03-08 15:32 | L59858-14 | Prep Date |  | none |  |  |  | 2014-03-31 10:00 | EPA 245.1*SW846 7470A | CONSTANT
2014-03-08 15:32 | L59858-14 | Prep Date |  | none |  |  |  | 2014-04-01 13:00 | EPA 245.1*SW846 7470A | CONSTANT
2014-03-08 15:32 | L59858-14 | Prep Date |  | none |  |  |  | 2014-03-10 14:08 | SM5910B | CONSTANT
2014-03-08 15:32 | L59858-14 | Prep Date |  | none |  |  |  | 2014-03-10 14:13 | NONE | CONSTANT
2014-03-08 15:32 | L59858-14 | Prep Date |  | none |  |  |  | 2014-03-31 10:00 | EPA 200.8*SW846 6020A | CONSTANT
2014-03-08 15:32 | L59858-14 | Prep Date |  | none |  |  |  | 2014-03-10 14:00 | KEROUEL & AMINOT 1997 | CONSTANT
2014-03-08 15:32 | L59858-14 | Prep Date |  | none |  |  |  | 2014-04-03 07:00 | EPA 200.8*SW846 6020A | CONSTANT
2014-03-08 15:32 | L59858-14 | Prep Date | [5 empty] | 2014-03-08 15:32 | NONE | CONSTANT
2014-03-08 15:32 | L59858-14 | Sample Code |  | none |  |  |  | TC; 15 min. | NONE | REG
2014-03-08 15:32 | L59858-14 | Sampling Method |  | none |  |  |  | 01024, 67031 | NONE | REG
2014-03-08 15:32 | L59858-14 | Selenium, Dissolved, ICP-MS |  | ug/L | <MDL,H | 0.5 | 1 | ISO78 CCT | EPA 200.8*SW846 6020A | REG
2014-03-08 15:32 | L59858-14 | Selenium, Total, ICP-MS |  | ug/L | <MDL | 0.5 | 1 | ISO78 CCT | EPA 200.8*SW846 6020A | REG
2014-03-08 15:32 | L59858-14 | Settleable Solids, Volumetric | 0.5 | ml/L | <RDL | 0.5 | 1 |  | SM2540-F | REG
2014-03-08 15:32 | L59858-14 | Silver, Dissolved, ICP-MS |  | ug/L | <MDL,H | 0.04 | 0.2 | ISO107 | EPA 200.8*SW846 6020A | REG
2014-03-08 15:32 | L59858-14 | Silver, Total, ICP-MS |  | ug/L | <MDL | 0.04 | 0.2 | ISO107 | EPA 200.8*SW846 6020A | REG
2014-03-08 15:32 | L59858-14 | Total Alkalinity | 20.6 | mg CaCO3/L |  | 1 | 5 |  | SM2320-B | REG
2014-03-08 15:32 | L59858-14 | Total Suspended Solids | 45.2 | mg/L |  | 2 | 4 |  | SM2540-D | REG
2014-03-08 15:32 | L59858-14 | UV Absorbance | 0.062 | 1/cm |  | 0.01 | 0.02 |  | SM5910B | REG
2014-03-08 15:32 | L59858-14 | UV254 Scan, Unfiltered | 0.167 | 1/cm |  | 0.01 | 0.02 |  | NONE | REG
2014-03-08 15:32 | L59858-14 | Volatile Suspended Solids | 19.6 | mg/L |  | 2 | 4 |  | EPA 160.4 | REG
2014-03-08 15:32 | L59858-14 | Zinc, Dissolved, ICP-MS | 24.1 | ug/L | H | 0.5 | 2.5 | ISO66 | EPA 200.8*SW846 6020A | REG
2014-03-08 15:32 | L59858-14 | Zinc, Total, ICP-MS | 59.6 | ug/L |  | 0.5 | 2.5 | ISO66 | EPA 200.8*SW846 6020A | REG
2014-03-08 15:47 | L59858-15 | Ammonia Nitrogen | 0.467 | mg/L |  | 0.01 | 0.05 |  | KEROUEL & AMINOT 1997 | REG
2014-03-08 15:47 | L59858-15 | Arsenic, Dissolved, ICP-MS | 0.617 | ug/L | H | 0.1 | 0.5 | ISO75 CCT | EPA 200.8*SW846 6020A | REG
2014-03-08 15:47 | L59858-15 | Arsenic, Total, ICP-MS | 1.02 | ug/L |  | 0.1 | 0.5 | ISO75 CCT | EPA 200.8*SW846 6020A | REG
2014-03-08 15:47 | L59858-15 | Cadmium, Dissolved, ICP-MS | 0.12 | ug/L | <RDL,H | 0.05 | 0.25 | ISO111 | EPA 200.8*SW846 6020A | REG
2014-03-08 15:47 | L59858-15 | Cadmium, Total, ICP-MS | 0.25 | ug/L | <RDL | 0.05 | 0.25 | ISO111 | EPA 200.8*SW846 6020A | REG
2014-03-08 15:47 | L59858-15 | Calcium, Dissolved, ICP-MS | 5120 | ug/L | H | 50 | 50 | ISO43 | EPA 200.8*SW846 6020A | REG
2014-03-08 15:47 | L59858-15 | Calcium, Total, ICP-MS | 5820 | ug/L |  | 50 | 50 | ISO43 | EPA 200.8*SW846 6020A | REG
2014-03-08 15:47 | L59858-15 | Chromium, Dissolved, ICP-MS | 0.37 | ug/L | <RDL,H | 0.2 | 1 | ISO52 CCT | EPA 200.8*SW846 6020A | REG
2014-03-08 15:47 | L59858-15 | Chromium, Total, ICP-MS | 2.11 | ug/L |  | 0.2 | 1 | ISO52 CCT | EPA 200.8*SW846 6020A | REG
2014-03-08 15:47 | L59858-15 | Copper, Dissolved, ICP-MS | 2.94 | ug/L | H | 0.4 | 2 | ISO63 CCT | EPA 200.8*SW846 6020A | REG
2014-03-08 15:47 | L59858-15 | Copper, Total, ICP-MS | 11.4 | ug/L |  | 0.4 | 2 | ISO63 CCT | EPA 200.8*SW846 6020A | REG
2014-03-08 15:47 | L59858-15 | Dilution Factor | 1 | [5 empty] | SM2540-F | CONSTANT
2014-03-08 15:47 | L59858-15 | Dilution Factor | 4 | [5 empty] | EPA 160.4 | CONSTANT
2014-03-08 15:47 | L59858-15 | Dilution Factor | 4 | [5 empty] | SM2540-D | CONSTANT
2014-03-08 15:47 | L59858-15 | Dilution Factor | 1 | [5 empty] | SM2320-B | CONSTANT
2014-03-08 15:47 | L59858-15 | Dilution Factor | 1 | none |  |  |  |  | EPA 245.1*SW846 7470A | CONSTANT
2014-03-08 15:47 | L59858-15 | Dilution Factor | 1 | none |  |  |  |  | EPA 245.1*SW846 7470A | CONSTANT
2014-03-08 15:47 | L59858-15 | Dilution Factor | 1 | [5 empty] | SM5910B | CONSTANT
2014-03-08 15:47 | L59858-15 | Dilution Factor | 1 | [5 empty] | NONE | CONSTANT
2014-03-08 15:47 | L59858-15 | Dilution Factor | 5 | [5 empty] | KEROUEL & AMINOT 1997 | CONSTANT
2014-03-08 15:47 | L59858-15 | Dilution Factor | 1 | none |  |  |  |  | EPA 200.8*SW846 6020A | CONSTANT
2014-03-08 15:47 | L59858-15 | Dilution Factor | 1 | none |  |  |  |  | EPA 200.8*SW846 6020A | CONSTANT
2014-03-08 15:47 | L59858-15 | Discharge Rate | 3.51 | mgd |  |  |  |  | NONE | REG
2014-03-08 15:47 | L59858-15 | Field Personnel |  | none |  |  |  | M. Patten, D. Robinson | NONE | REG
2014-03-08 15:47 | L59858-15 | Iron, Dissolved, ICP-MS | 35 | ug/L | <RDL,H | 10 | 50 | ISO54 CCT | EPA 200.8*SW846 6020A | REG
2014-03-08 15:47 | L59858-15 | Iron, Total, ICP-MS | 1000 | ug/L |  | 10 | 50 | ISO54 CCT | EPA 200.8*SW846 6020A | REG
2014-03-08 15:47 | L59858-15 | Lead, Dissolved, ICP-MS | 0.19 | ug/L | <RDL,H | 0.1 | 0.5 | ISO206,207,208 | EPA 200.8*SW846 6020A | REG
2014-03-08 15:47 | L59858-15 | Lead, Total, ICP-MS | 7.38 | ug/L |  | 0.1 | 0.5 | ISO206,207,208 | EPA 200.8*SW846 6020A | REG
2014-03-08 15:47 | L59858-15 | Magnesium, Dissolved, ICP-MS | 1040 | ug/L | H | 50 | 50 | ISO25 | EPA 200.8*SW846 6020A | REG
2014-03-08 15:47 | L59858-15 | Magnesium, Total, ICP-MS | 1320 | ug/L |  | 50 | 50 | ISO25 | EPA 200.8*SW846 6020A | REG
2014-03-08 15:47 | L59858-15 | Manganese, Dissolved, ICP-MS | 13.1 | ug/L | H | 0.1 | 0.5 | ISO55 | EPA 200.8*SW846 6020A | REG
2014-03-08 15:47 | L59858-15 | Manganese, Total, ICP-MS | 32.5 | ug/L |  | 0.1 | 0.5 | ISO55 | EPA 200.8*SW846 6020A | REG
2014-03-08 15:47 | L59858-15 | Mercury, Dissolved, CVAA |  | ug/L | <MDL,H | 0.005 | 0.015 |  | EPA 245.1*SW846 7470A | REG
2014-03-08 15:47 | L59858-15 | Mercury, Total, CVAA | 0.017 | ug/L |  | 0.005 | 0.015 |  | EPA 245.1*SW846 7470A | REG
2014-03-08 15:47 | L59858-15 | Nickel, Dissolved, ICP-MS | 0.698 | ug/L | H | 0.1 | 0.5 | ISO60 CCT | EPA 200.8*SW846 6020A | REG
2014-03-08 15:47 | L59858-15 | Nickel, Total, ICP-MS | 2.28 | ug/L |  | 0.1 | 0.5 | ISO60 CCT | EPA 200.8*SW846 6020A | REG
2014-03-08 15:47 | L59858-15 | Prep Date |  | none |  |  |  | 2014-03-10 14:30 | SM2540-F | CONSTANT
2014-03-08 15:47 | L59858-15 | Prep Date |  | none |  |  |  | 2014-03-10 17:30 | EPA 160.4 | CONSTANT
2014-03-08 15:47 | L59858-15 | Prep Date |  | none |  |  |  | 2014-03-10 17:30 | SM2540-D | CONSTANT
2014-03-08 15:47 | L59858-15 | Prep Date |  | none |  |  |  | 2014-03-20 16:40 | SM2320-B | CONSTANT
2014-03-08 15:47 | L59858-15 | Prep Date |  | none |  |  |  | 2014-03-31 10:00 | EPA 245.1*SW846 7470A | CONSTANT
2014-03-08 15:47 | L59858-15 | Prep Date |  | none |  |  |  | 2014-04-01 13:00 | EPA 245.1*SW846 7470A | CONSTANT
2014-03-08 15:47 | L59858-15 | Prep Date |  | none |  |  |  | 2014-03-10 14:23 | SM5910B | CONSTANT
2014-03-08 15:47 | L59858-15 | Prep Date |  | none |  |  |  | 2014-03-10 14:29 | NONE | CONSTANT
2014-03-08 15:47 | L59858-15 | Prep Date |  | none |  |  |  | 2014-03-31 10:00 | EPA 200.8*SW846 6020A | CONSTANT
2014-03-08 15:47 | L59858-15 | Prep Date |  | none |  |  |  | 2014-03-10 14:00 | KEROUEL & AMINOT 1997 | CONSTANT
2014-03-08 15:47 | L59858-15 | Prep Date |  | none |  |  |  | 2014-04-03 07:00 | EPA 200.8*SW846 6020A | CONSTANT
2014-03-08 15:47 | L59858-15 | Prep Date | [5 empty] | 2014-03-08 15:47 | NONE | CONSTANT
2014-03-08 15:47 | L59858-15 | Sample Code |  | none |  |  |  | TC; 15 min. | NONE | REG
2014-03-08 15:47 | L59858-15 | Sampling Method |  | none |  |  |  | 01024, 67031 | NONE | REG
2014-03-08 15:47 | L59858-15 | Selenium, Dissolved, ICP-MS |  | ug/L | <MDL,H | 0.5 | 1 | ISO78 CCT | EPA 200.8*SW846 6020A | REG
2014-03-08 15:47 | L59858-15 | Selenium, Total, ICP-MS |  | ug/L | <MDL | 0.5 | 1 | ISO78 CCT | EPA 200.8*SW846 6020A | REG
2014-03-08 15:47 | L59858-15 | Settleable Solids, Volumetric |  | ml/L | <MDL | 0.5 | 1 |  | SM2540-F | REG
2014-03-08 15:47 | L59858-15 | Silver, Dissolved, ICP-MS |  | ug/L | <MDL,H | 0.04 | 0.2 | ISO107 | EPA 200.8*SW846 6020A | REG
2014-03-08 15:47 | L59858-15 | Silver, Total, ICP-MS |  | ug/L | <MDL | 0.04 | 0.2 | ISO107 | EPA 200.8*SW846 6020A | REG
2014-03-08 15:47 | L59858-15 | Total Alkalinity | 20 | mg CaCO3/L |  | 1 | 5 |  | SM2320-B | REG
2014-03-08 15:47 | L59858-15 | Total Suspended Solids | 34.4 | mg/L |  | 2 | 4 |  | SM2540-D | REG
2014-03-08 15:47 | L59858-15 | UV Absorbance | 0.0622 | 1/cm |  | 0.01 | 0.02 |  | SM5910B | REG
2014-03-08 15:47 | L59858-15 | UV254 Scan, Unfiltered | 0.16 | 1/cm |  | 0.01 | 0.02 |  | NONE | REG
2014-03-08 15:47 | L59858-15 | Volatile Suspended Solids | 14 | mg/L |  | 2 | 4 |  | EPA 160.4 | REG
2014-03-08 15:47 | L59858-15 | Zinc, Dissolved, ICP-MS | 24.1 | ug/L | H | 0.5 | 2.5 | ISO66 | EPA 200.8*SW846 6020A | REG
2014-03-08 15:47 | L59858-15 | Zinc, Total, ICP-MS | 52.2 | ug/L |  | 0.5 | 2.5 | ISO66 | EPA 200.8*SW846 6020A | REG
2014-03-08 16:02 | L59858-16 | Ammonia Nitrogen | 0.459 | mg/L |  | 0.02 | 0.1 |  | KEROUEL & AMINOT 1997 | REG
2014-03-08 16:02 | L59858-16 | Arsenic, Dissolved, ICP-MS | 0.614 | ug/L | H | 0.1 | 0.5 | ISO75 CCT | EPA 200.8*SW846 6020A | REG
2014-03-08 16:02 | L59858-16 | Arsenic, Total, ICP-MS | 0.989 | ug/L |  | 0.1 | 0.5 | ISO75 CCT | EPA 200.8*SW846 6020A | REG
2014-03-08 16:02 | L59858-16 | Cadmium, Dissolved, ICP-MS | 0.11 | ug/L | <RDL,H | 0.05 | 0.25 | ISO111 | EPA 200.8*SW846 6020A | REG
2014-03-08 16:02 | L59858-16 | Cadmium, Total, ICP-MS | 0.23 | ug/L | <RDL | 0.05 | 0.25 | ISO111 | EPA 200.8*SW846 6020A | REG
2014-03-08 16:02 | L59858-16 | Calcium, Dissolved, ICP-MS | 5080 | ug/L | H | 50 | 50 | ISO43 | EPA 200.8*SW846 6020A | REG
2014-03-08 16:02 | L59858-16 | Calcium, Total, ICP-MS | 5580 | ug/L |  | 50 | 50 | ISO43 | EPA 200.8*SW846 6020A | REG
2014-03-08 16:02 | L59858-16 | Chromium, Dissolved, ICP-MS | 0.39 | ug/L | <RDL,H | 0.2 | 1 | ISO52 CCT | EPA 200.8*SW846 6020A | REG
2014-03-08 16:02 | L59858-16 | Chromium, Total, ICP-MS | 1.97 | ug/L |  | 0.2 | 1 | ISO52 CCT | EPA 200.8*SW846 6020A | REG
2014-03-08 16:02 | L59858-16 | Copper, Dissolved, ICP-MS | 2.88 | ug/L | H | 0.4 | 2 | ISO63 CCT | EPA 200.8*SW846 6020A | REG
2014-03-08 16:02 | L59858-16 | Copper, Total, ICP-MS | 10.4 | ug/L |  | 0.4 | 2 | ISO63 CCT | EPA 200.8*SW846 6020A | REG
2014-03-08 16:02 | L59858-16 | Dilution Factor | 1 | [5 empty] | SM2540-F | CONSTANT
2014-03-08 16:02 | L59858-16 | Dilution Factor | 4 | [5 empty] | EPA 160.4 | CONSTANT
2014-03-08 16:02 | L59858-16 | Dilution Factor | 4 | [5 empty] | SM2540-D | CONSTANT
2014-03-08 16:02 | L59858-16 | Dilution Factor | 1 | [5 empty] | SM2320-B | CONSTANT
2014-03-08 16:02 | L59858-16 | Dilution Factor | 1 | none |  |  |  |  | EPA 245.1*SW846 7470A | CONSTANT
2014-03-08 16:02 | L59858-16 | Dilution Factor | 1 | none |  |  |  |  | EPA 245.1*SW846 7470A | CONSTANT
2014-03-08 16:02 | L59858-16 | Dilution Factor | 1 | [5 empty] | SM5910B | CONSTANT
2014-03-08 16:02 | L59858-16 | Dilution Factor | 1 | [5 empty] | NONE | CONSTANT
2014-03-08 16:02 | L59858-16 | Dilution Factor | 1 | none |  |  |  |  | EPA 200.8*SW846 6020A | CONSTANT
2014-03-08 16:02 | L59858-16 | Dilution Factor | 10 | [5 empty] | KEROUEL & AMINOT 1997 | CONSTANT
2014-03-08 16:02 | L59858-16 | Dilution Factor | 1 | none |  |  |  |  | EPA 200.8*SW846 6020A | CONSTANT
2014-03-08 16:02 | L59858-16 | Discharge Rate | 2.9048 | mgd |  |  |  |  | NONE | REG
2014-03-08 16:02 | L59858-16 | Field Personnel |  | none |  |  |  | M. Patten, D. Robinson | NONE | REG
2014-03-08 16:02 | L59858-16 | Iron, Dissolved, ICP-MS | 35 | ug/L | <RDL,H | 10 | 50 | ISO54 CCT | EPA 200.8*SW846 6020A | REG
2014-03-08 16:02 | L59858-16 | Iron, Total, ICP-MS | 923 | ug/L |  | 10 | 50 | ISO54 CCT | EPA 200.8*SW846 6020A | REG
2014-03-08 16:02 | L59858-16 | Lead, Dissolved, ICP-MS | 0.19 | ug/L | <RDL,H | 0.1 | 0.5 | ISO206,207,208 | EPA 200.8*SW846 6020A | REG
2014-03-08 16:02 | L59858-16 | Lead, Total, ICP-MS | 6.65 | ug/L |  | 0.1 | 0.5 | ISO206,207,208 | EPA 200.8*SW846 6020A | REG
2014-03-08 16:02 | L59858-16 | Magnesium, Dissolved, ICP-MS | 1010 | ug/L | H | 50 | 50 | ISO25 | EPA 200.8*SW846 6020A | REG
2014-03-08 16:02 | L59858-16 | Magnesium, Total, ICP-MS | 1270 | ug/L |  | 50 | 50 | ISO25 | EPA 200.8*SW846 6020A | REG
2014-03-08 16:02 | L59858-16 | Manganese, Dissolved, ICP-MS | 12.7 | ug/L | H | 0.1 | 0.5 | ISO55 | EPA 200.8*SW846 6020A | REG
2014-03-08 16:02 | L59858-16 | Manganese, Total, ICP-MS | 30.5 | ug/L |  | 0.1 | 0.5 | ISO55 | EPA 200.8*SW846 6020A | REG
2014-03-08 16:02 | L59858-16 | Mercury, Dissolved, CVAA |  | ug/L | <MDL,H | 0.005 | 0.015 |  | EPA 245.1*SW846 7470A | REG
2014-03-08 16:02 | L59858-16 | Mercury, Total, CVAA | 0.0177 | ug/L |  | 0.005 | 0.015 |  | EPA 245.1*SW846 7470A | REG
2014-03-08 16:02 | L59858-16 | Nickel, Dissolved, ICP-MS | 0.687 | ug/L | H | 0.1 | 0.5 | ISO60 CCT | EPA 200.8*SW846 6020A | REG
2014-03-08 16:02 | L59858-16 | Nickel, Total, ICP-MS | 2.02 | ug/L |  | 0.1 | 0.5 | ISO60 CCT | EPA 200.8*SW846 6020A | REG
2014-03-08 16:02 | L59858-16 | Prep Date |  | none |  |  |  | 2014-03-10 14:30 | SM2540-F | CONSTANT
2014-03-08 16:02 | L59858-16 | Prep Date |  | none |  |  |  | 2014-03-10 17:30 | EPA 160.4 | CONSTANT
2014-03-08 16:02 | L59858-16 | Prep Date |  | none |  |  |  | 2014-03-10 17:30 | SM2540-D | CONSTANT
2014-03-08 16:02 | L59858-16 | Prep Date |  | none |  |  |  | 2014-03-20 16:46 | SM2320-B | CONSTANT
2014-03-08 16:02 | L59858-16 | Prep Date |  | none |  |  |  | 2014-03-31 10:00 | EPA 245.1*SW846 7470A | CONSTANT
2014-03-08 16:02 | L59858-16 | Prep Date |  | none |  |  |  | 2014-04-01 13:00 | EPA 245.1*SW846 7470A | CONSTANT
2014-03-08 16:02 | L59858-16 | Prep Date |  | none |  |  |  | 2014-03-10 14:36 | SM5910B | CONSTANT
2014-03-08 16:02 | L59858-16 | Prep Date |  | none |  |  |  | 2014-03-10 14:47 | NONE | CONSTANT
2014-03-08 16:02 | L59858-16 | Prep Date |  | none |  |  |  | 2014-03-31 10:00 | EPA 200.8*SW846 6020A | CONSTANT
2014-03-08 16:02 | L59858-16 | Prep Date |  | none |  |  |  | 2014-03-10 14:00 | KEROUEL & AMINOT 1997 | CONSTANT
2014-03-08 16:02 | L59858-16 | Prep Date |  | none |  |  |  | 2014-04-03 07:00 | EPA 200.8*SW846 6020A | CONSTANT
2014-03-08 16:02 | L59858-16 | Prep Date | [5 empty] | 2014-03-08 16:02 | NONE | CONSTANT
2014-03-08 16:02 | L59858-16 | Sample Code |  | none |  |  |  | TC; 15 min. | NONE | REG
2014-03-08 16:02 | L59858-16 | Sampling Method |  | none |  |  |  | 01024, 67031 | NONE | REG
2014-03-08 16:02 | L59858-16 | Selenium, Dissolved, ICP-MS |  | ug/L | <MDL,H | 0.5 | 1 | ISO78 CCT | EPA 200.8*SW846 6020A | REG
2014-03-08 16:02 | L59858-16 | Selenium, Total, ICP-MS |  | ug/L | <MDL | 0.5 | 1 | ISO78 CCT | EPA 200.8*SW846 6020A | REG
2014-03-08 16:02 | L59858-16 | Settleable Solids, Volumetric |  | ml/L | <MDL | 0.5 | 1 |  | SM2540-F | REG
2014-03-08 16:02 | L59858-16 | Silver, Dissolved, ICP-MS |  | ug/L | <MDL,H | 0.04 | 0.2 | ISO107 | EPA 200.8*SW846 6020A | REG
2014-03-08 16:02 | L59858-16 | Silver, Total, ICP-MS |  | ug/L | <MDL | 0.04 | 0.2 | ISO107 | EPA 200.8*SW846 6020A | REG
2014-03-08 16:02 | L59858-16 | Total Alkalinity | 19.6 | mg CaCO3/L |  | 1 | 5 |  | SM2320-B | REG
2014-03-08 16:02 | L59858-16 | Total Suspended Solids | 32 | mg/L |  | 2 | 4 |  | SM2540-D | REG
2014-03-08 16:02 | L59858-16 | UV Absorbance | 0.0617 | 1/cm |  | 0.01 | 0.02 |  | SM5910B | REG
2014-03-08 16:02 | L59858-16 | UV254 Scan, Unfiltered | 0.161 | 1/cm |  | 0.01 | 0.02 |  | NONE | REG
2014-03-08 16:02 | L59858-16 | Volatile Suspended Solids | 13.2 | mg/L |  | 2 | 4 |  | EPA 160.4 | REG
2014-03-08 16:02 | L59858-16 | Zinc, Dissolved, ICP-MS | 23.3 | ug/L | H | 0.5 | 2.5 | ISO66 | EPA 200.8*SW846 6020A | REG
2014-03-08 16:02 | L59858-16 | Zinc, Total, ICP-MS | 47.9 | ug/L |  | 0.5 | 2.5 | ISO66 | EPA 200.8*SW846 6020A | REG
2014-03-08 16:17 | L59858-17 | Ammonia Nitrogen | 0.44 | mg/L |  | 0.02 | 0.1 |  | KEROUEL & AMINOT 1997 | REG
2014-03-08 16:17 | L59858-17 | Arsenic, Dissolved, ICP-MS | 0.623 | ug/L | H | 0.1 | 0.5 | ISO75 CCT | EPA 200.8*SW846 6020A | REG
2014-03-08 16:17 | L59858-17 | Arsenic, Total, ICP-MS | 0.992 | ug/L |  | 0.1 | 0.5 | ISO75 CCT | EPA 200.8*SW846 6020A | REG
2014-03-08 16:17 | L59858-17 | Cadmium, Dissolved, ICP-MS | 0.12 | ug/L | <RDL,H | 0.05 | 0.25 | ISO111 | EPA 200.8*SW846 6020A | REG
2014-03-08 16:17 | L59858-17 | Cadmium, Total, ICP-MS | 0.24 | ug/L | <RDL | 0.05 | 0.25 | ISO111 | EPA 200.8*SW846 6020A | REG
2014-03-08 16:17 | L59858-17 | Calcium, Dissolved, ICP-MS | 5100 | ug/L | H | 50 | 50 | ISO43 | EPA 200.8*SW846 6020A | REG
2014-03-08 16:17 | L59858-17 | Calcium, Total, ICP-MS | 5560 | ug/L |  | 50 | 50 | ISO43 | EPA 200.8*SW846 6020A | REG
2014-03-08 16:17 | L59858-17 | Chromium, Dissolved, ICP-MS | 0.4 | ug/L | <RDL,H | 0.2 | 1 | ISO52 CCT | EPA 200.8*SW846 6020A | REG
2014-03-08 16:17 | L59858-17 | Chromium, Total, ICP-MS | 2.02 | ug/L |  | 0.2 | 1 | ISO52 CCT | EPA 200.8*SW846 6020A | REG
2014-03-08 16:17 | L59858-17 | Copper, Dissolved, ICP-MS | 3.18 | ug/L | H | 0.4 | 2 | ISO63 CCT | EPA 200.8*SW846 6020A | REG
2014-03-08 16:17 | L59858-17 | Copper, Total, ICP-MS | 10.5 | ug/L |  | 0.4 | 2 | ISO63 CCT | EPA 200.8*SW846 6020A | REG
2014-03-08 16:17 | L59858-17 | Dilution Factor | 1 | [5 empty] | SM2540-F | CONSTANT
2014-03-08 16:17 | L59858-17 | Dilution Factor | 4 | [5 empty] | EPA 160.4 | CONSTANT
2014-03-08 16:17 | L59858-17 | Dilution Factor | 4 | [5 empty] | SM2540-D | CONSTANT
2014-03-08 16:17 | L59858-17 | Dilution Factor | 1 | [5 empty] | SM2320-B | CONSTANT
2014-03-08 16:17 | L59858-17 | Dilution Factor | 1 | none |  |  |  |  | EPA 245.1*SW846 7470A | CONSTANT
2014-03-08 16:17 | L59858-17 | Dilution Factor | 1 | [5 empty] | SM5910B | CONSTANT
2014-03-08 16:17 | L59858-17 | Dilution Factor | 1 | [5 empty] | NONE | CONSTANT
2014-03-08 16:17 | L59858-17 | Dilution Factor | 1 | none |  |  |  |  | EPA 200.8*SW846 6020A | CONSTANT
2014-03-08 16:17 | L59858-17 | Dilution Factor | 10 | [5 empty] | KEROUEL & AMINOT 1997 | CONSTANT
2014-03-08 16:17 | L59858-17 | Dilution Factor | 1 | none |  |  |  |  | EPA 200.8*SW846 6020A | CONSTANT
2014-03-08 16:17 | L59858-17 | Dilution Factor | 1 | none |  |  |  |  | EPA 245.1*SW846 7470A | CONSTANT
2014-03-08 16:17 | L59858-17 | Discharge Rate | 3.7393 | mgd |  |  |  |  | NONE | REG
2014-03-08 16:17 | L59858-17 | Field Personnel |  | none |  |  |  | M. Patten, D. Robinson | NONE | REG
2014-03-08 16:17 | L59858-17 | Iron, Dissolved, ICP-MS | 34 | ug/L | <RDL,H | 10 | 50 | ISO54 CCT | EPA 200.8*SW846 6020A | REG
2014-03-08 16:17 | L59858-17 | Iron, Total, ICP-MS | 899 | ug/L |  | 10 | 50 | ISO54 CCT | EPA 200.8*SW846 6020A | REG
2014-03-08 16:17 | L59858-17 | Lead, Dissolved, ICP-MS | 0.19 | ug/L | <RDL,H | 0.1 | 0.5 | ISO206,207,208 | EPA 200.8*SW846 6020A | REG
2014-03-08 16:17 | L59858-17 | Lead, Total, ICP-MS | 6.39 | ug/L |  | 0.1 | 0.5 | ISO206,207,208 | EPA 200.8*SW846 6020A | REG
2014-03-08 16:17 | L59858-17 | Magnesium, Dissolved, ICP-MS | 1000 | ug/L | H | 50 | 50 | ISO25 | EPA 200.8*SW846 6020A | REG
2014-03-08 16:17 | L59858-17 | Magnesium, Total, ICP-MS | 1250 | ug/L |  | 50 | 50 | ISO25 | EPA 200.8*SW846 6020A | REG
2014-03-08 16:17 | L59858-17 | Manganese, Dissolved, ICP-MS | 12.7 | ug/L | H | 0.1 | 0.5 | ISO55 | EPA 200.8*SW846 6020A | REG
2014-03-08 16:17 | L59858-17 | Manganese, Total, ICP-MS | 29.9 | ug/L |  | 0.1 | 0.5 | ISO55 | EPA 200.8*SW846 6020A | REG
2014-03-08 16:17 | L59858-17 | Mercury, Dissolved, CVAA |  | ug/L | <MDL,H | 0.005 | 0.015 |  | EPA 245.1*SW846 7470A | REG
2014-03-08 16:17 | L59858-17 | Mercury, Total, CVAA | 0.014 | ug/L | <RDL | 0.005 | 0.015 |  | EPA 245.1*SW846 7470A | REG
2014-03-08 16:17 | L59858-17 | Nickel, Dissolved, ICP-MS | 0.69 | ug/L | H | 0.1 | 0.5 | ISO60 CCT | EPA 200.8*SW846 6020A | REG
2014-03-08 16:17 | L59858-17 | Nickel, Total, ICP-MS | 2.01 | ug/L |  | 0.1 | 0.5 | ISO60 CCT | EPA 200.8*SW846 6020A | REG
2014-03-08 16:17 | L59858-17 | Prep Date |  | none |  |  |  | 2014-03-10 14:30 | SM2540-F | CONSTANT
2014-03-08 16:17 | L59858-17 | Prep Date |  | none |  |  |  | 2014-03-10 17:30 | EPA 160.4 | CONSTANT
2014-03-08 16:17 | L59858-17 | Prep Date |  | none |  |  |  | 2014-03-10 17:30 | SM2540-D | CONSTANT
2014-03-08 16:17 | L59858-17 | Prep Date |  | none |  |  |  | 2014-03-20 16:50 | SM2320-B | CONSTANT
2014-03-08 16:17 | L59858-17 | Prep Date |  | none |  |  |  | 2014-04-01 13:00 | EPA 245.1*SW846 7470A | CONSTANT
2014-03-08 16:17 | L59858-17 | Prep Date |  | none |  |  |  | 2014-04-01 13:00 | EPA 245.1*SW846 7470A | CONSTANT
2014-03-08 16:17 | L59858-17 | Prep Date |  | none |  |  |  | 2014-03-10 14:52 | SM5910B | CONSTANT
2014-03-08 16:17 | L59858-17 | Prep Date |  | none |  |  |  | 2014-03-10 14:58 | NONE | CONSTANT
2014-03-08 16:17 | L59858-17 | Prep Date |  | none |  |  |  | 2014-03-31 10:00 | EPA 200.8*SW846 6020A | CONSTANT
2014-03-08 16:17 | L59858-17 | Prep Date |  | none |  |  |  | 2014-03-10 14:00 | KEROUEL & AMINOT 1997 | CONSTANT
2014-03-08 16:17 | L59858-17 | Prep Date |  | none |  |  |  | 2014-04-03 07:00 | EPA 200.8*SW846 6020A | CONSTANT
2014-03-08 16:17 | L59858-17 | Prep Date | [5 empty] | 2014-03-08 16:17 | NONE | CONSTANT
2014-03-08 16:17 | L59858-17 | Sample Code |  | none |  |  |  | TC; 15 min. | NONE | REG
2014-03-08 16:17 | L59858-17 | Sampling Method |  | none |  |  |  | 01024, 67031 | NONE | REG
2014-03-08 16:17 | L59858-17 | Selenium, Dissolved, ICP-MS |  | ug/L | <MDL,H | 0.5 | 1 | ISO78 CCT | EPA 200.8*SW846 6020A | REG
2014-03-08 16:17 | L59858-17 | Selenium, Total, ICP-MS |  | ug/L | <MDL | 0.5 | 1 | ISO78 CCT | EPA 200.8*SW846 6020A | REG
2014-03-08 16:17 | L59858-17 | Settleable Solids, Volumetric |  | ml/L | <MDL | 0.5 | 1 |  | SM2540-F | REG
2014-03-08 16:17 | L59858-17 | Silver, Dissolved, ICP-MS |  | ug/L | <MDL,H | 0.04 | 0.2 | ISO107 | EPA 200.8*SW846 6020A | REG
2014-03-08 16:17 | L59858-17 | Silver, Total, ICP-MS |  | ug/L | <MDL | 0.04 | 0.2 | ISO107 | EPA 200.8*SW846 6020A | REG
2014-03-08 16:17 | L59858-17 | Total Alkalinity | 19.8 | mg CaCO3/L |  | 1 | 5 |  | SM2320-B | REG
2014-03-08 16:17 | L59858-17 | Total Suspended Solids | 28 | mg/L |  | 2 | 4 |  | SM2540-D | REG
2014-03-08 16:17 | L59858-17 | UV Absorbance | 0.0622 | 1/cm |  | 0.01 | 0.02 |  | SM5910B | REG
2014-03-08 16:17 | L59858-17 | UV254 Scan, Unfiltered | 0.155 | 1/cm |  | 0.01 | 0.02 |  | NONE | REG
2014-03-08 16:17 | L59858-17 | Volatile Suspended Solids | 11.6 | mg/L |  | 2 | 4 |  | EPA 160.4 | REG
2014-03-08 16:17 | L59858-17 | Zinc, Dissolved, ICP-MS | 23.3 | ug/L | H | 0.5 | 2.5 | ISO66 | EPA 200.8*SW846 6020A | REG
2014-03-08 16:17 | L59858-17 | Zinc, Total, ICP-MS | 46.3 | ug/L |  | 0.5 | 2.5 | ISO66 | EPA 200.8*SW846 6020A | REG
2014-03-08 16:32 | L59858-18 | Ammonia Nitrogen | 0.428 | mg/L |  | 0.02 | 0.1 |  | KEROUEL & AMINOT 1997 | REG
2014-03-08 16:32 | L59858-18 | Arsenic, Dissolved, ICP-MS | 0.615 | ug/L | H | 0.1 | 0.5 | ISO75 CCT | EPA 200.8*SW846 6020A | REG
2014-03-08 16:32 | L59858-18 | Arsenic, Total, ICP-MS | 0.997 | ug/L |  | 0.1 | 0.5 | ISO75 CCT | EPA 200.8*SW846 6020A | REG
2014-03-08 16:32 | L59858-18 | Cadmium, Dissolved, ICP-MS | 0.1 | ug/L | <RDL,H | 0.05 | 0.25 | ISO111 | EPA 200.8*SW846 6020A | REG
2014-03-08 16:32 | L59858-18 | Cadmium, Total, ICP-MS | 0.23 | ug/L | <RDL | 0.05 | 0.25 | ISO111 | EPA 200.8*SW846 6020A | REG
2014-03-08 16:32 | L59858-18 | Calcium, Dissolved, ICP-MS | 4870 | ug/L | H | 50 | 50 | ISO43 | EPA 200.8*SW846 6020A | REG
2014-03-08 16:32 | L59858-18 | Calcium, Total, ICP-MS | 5450 | ug/L |  | 50 | 50 | ISO43 | EPA 200.8*SW846 6020A | REG
2014-03-08 16:32 | L59858-18 | Chromium, Dissolved, ICP-MS | 0.4 | ug/L | <RDL,H | 0.2 | 1 | ISO52 CCT | EPA 200.8*SW846 6020A | REG
2014-03-08 16:32 | L59858-18 | Chromium, Total, ICP-MS | 2.1 | ug/L |  | 0.2 | 1 | ISO52 CCT | EPA 200.8*SW846 6020A | REG
2014-03-08 16:32 | L59858-18 | Copper, Dissolved, ICP-MS | 2.85 | ug/L | H | 0.4 | 2 | ISO63 CCT | EPA 200.8*SW846 6020A | REG
2014-03-08 16:32 | L59858-18 | Copper, Total, ICP-MS | 10.6 | ug/L |  | 0.4 | 2 | ISO63 CCT | EPA 200.8*SW846 6020A | REG
2014-03-08 16:32 | L59858-18 | Dilution Factor | 1 | [5 empty] | SM2540-F | CONSTANT
2014-03-08 16:32 | L59858-18 | Dilution Factor | 2.8 | [5 empty] | EPA 160.4 | CONSTANT
2014-03-08 16:32 | L59858-18 | Dilution Factor | 2.8 | [5 empty] | SM2540-D | CONSTANT
2014-03-08 16:32 | L59858-18 | Dilution Factor | 1 | [5 empty] | SM2320-B | CONSTANT
2014-03-08 16:32 | L59858-18 | Dilution Factor | 1 | none |  |  |  |  | EPA 245.1*SW846 7470A | CONSTANT
2014-03-08 16:32 | L59858-18 | Dilution Factor | 1 | none |  |  |  |  | EPA 245.1*SW846 7470A | CONSTANT
2014-03-08 16:32 | L59858-18 | Dilution Factor | 1 | [5 empty] | SM5910B | CONSTANT
2014-03-08 16:32 | L59858-18 | Dilution Factor | 1 | [5 empty] | NONE | CONSTANT
2014-03-08 16:32 | L59858-18 | Dilution Factor | 1 | none |  |  |  |  | EPA 200.8*SW846 6020A | CONSTANT
2014-03-08 16:32 | L59858-18 | Dilution Factor | 10 | [5 empty] | KEROUEL & AMINOT 1997 | CONSTANT
2014-03-08 16:32 | L59858-18 | Dilution Factor | 1 | none |  |  |  |  | EPA 200.8*SW846 6020A | CONSTANT
2014-03-08 16:32 | L59858-18 | Discharge Rate | 3.2855 | mgd |  |  |  |  | NONE | REG
2014-03-08 16:32 | L59858-18 | Field Personnel |  | none |  |  |  | M. Patten, D. Robinson | NONE | REG
2014-03-08 16:32 | L59858-18 | Iron, Dissolved, ICP-MS | 33 | ug/L | <RDL,H | 10 | 50 | ISO54 CCT | EPA 200.8*SW846 6020A | REG
2014-03-08 16:32 | L59858-18 | Iron, Total, ICP-MS | 995 | ug/L |  | 10 | 50 | ISO54 CCT | EPA 200.8*SW846 6020A | REG
2014-03-08 16:32 | L59858-18 | Lead, Dissolved, ICP-MS | 0.18 | ug/L | <RDL,H | 0.1 | 0.5 | ISO206,207,208 | EPA 200.8*SW846 6020A | REG
2014-03-08 16:32 | L59858-18 | Lead, Total, ICP-MS | 6.94 | ug/L |  | 0.1 | 0.5 | ISO206,207,208 | EPA 200.8*SW846 6020A | REG
2014-03-08 16:32 | L59858-18 | Magnesium, Dissolved, ICP-MS | 950 | ug/L | H | 50 | 50 | ISO25 | EPA 200.8*SW846 6020A | REG
2014-03-08 16:32 | L59858-18 | Magnesium, Total, ICP-MS | 1230 | ug/L |  | 50 | 50 | ISO25 | EPA 200.8*SW846 6020A | REG
2014-03-08 16:32 | L59858-18 | Manganese, Dissolved, ICP-MS | 12 | ug/L | H | 0.1 | 0.5 | ISO55 | EPA 200.8*SW846 6020A | REG
2014-03-08 16:32 | L59858-18 | Manganese, Total, ICP-MS | 31.2 | ug/L |  | 0.1 | 0.5 | ISO55 | EPA 200.8*SW846 6020A | REG
2014-03-08 16:32 | L59858-18 | Mercury, Dissolved, CVAA |  | ug/L | <MDL,H | 0.005 | 0.015 |  | EPA 245.1*SW846 7470A | REG
2014-03-08 16:32 | L59858-18 | Mercury, Total, CVAA | 0.018 | ug/L |  | 0.005 | 0.015 |  | EPA 245.1*SW846 7470A | REG
2014-03-08 16:32 | L59858-18 | Nickel, Dissolved, ICP-MS | 0.712 | ug/L | H | 0.1 | 0.5 | ISO60 CCT | EPA 200.8*SW846 6020A | REG
2014-03-08 16:32 | L59858-18 | Nickel, Total, ICP-MS | 2.22 | ug/L |  | 0.1 | 0.5 | ISO60 CCT | EPA 200.8*SW846 6020A | REG
2014-03-08 16:32 | L59858-18 | Prep Date |  | none |  |  |  | 2014-03-10 14:30 | SM2540-F | CONSTANT
2014-03-08 16:32 | L59858-18 | Prep Date |  | none |  |  |  | 2014-03-10 17:30 | EPA 160.4 | CONSTANT
2014-03-08 16:32 | L59858-18 | Prep Date |  | none |  |  |  | 2014-03-10 17:30 | SM2540-D | CONSTANT
2014-03-08 16:32 | L59858-18 | Prep Date |  | none |  |  |  | 2014-03-20 16:54 | SM2320-B | CONSTANT
2014-03-08 16:32 | L59858-18 | Prep Date |  | none |  |  |  | 2014-04-01 13:00 | EPA 245.1*SW846 7470A | CONSTANT
2014-03-08 16:32 | L59858-18 | Prep Date |  | none |  |  |  | 2014-04-01 13:00 | EPA 245.1*SW846 7470A | CONSTANT
2014-03-08 16:32 | L59858-18 | Prep Date |  | none |  |  |  | 2014-03-10 15:04 | SM5910B | CONSTANT
2014-03-08 16:32 | L59858-18 | Prep Date |  | none |  |  |  | 2014-03-10 15:09 | NONE | CONSTANT
2014-03-08 16:32 | L59858-18 | Prep Date |  | none |  |  |  | 2014-03-31 10:00 | EPA 200.8*SW846 6020A | CONSTANT
2014-03-08 16:32 | L59858-18 | Prep Date |  | none |  |  |  | 2014-03-10 14:00 | KEROUEL & AMINOT 1997 | CONSTANT
2014-03-08 16:32 | L59858-18 | Prep Date |  | none |  |  |  | 2014-04-03 07:00 | EPA 200.8*SW846 6020A | CONSTANT
2014-03-08 16:32 | L59858-18 | Prep Date | [5 empty] | 2014-03-08 16:32 | NONE | CONSTANT
2014-03-08 16:32 | L59858-18 | Sample Code |  | none |  |  |  | TC; 15 min. | NONE | REG
2014-03-08 16:32 | L59858-18 | Sampling Method |  | none |  |  |  | 01024, 67031 | NONE | REG
2014-03-08 16:32 | L59858-18 | Selenium, Dissolved, ICP-MS |  | ug/L | <MDL,H | 0.5 | 1 | ISO78 CCT | EPA 200.8*SW846 6020A | REG
2014-03-08 16:32 | L59858-18 | Selenium, Total, ICP-MS |  | ug/L | <MDL | 0.5 | 1 | ISO78 CCT | EPA 200.8*SW846 6020A | REG
2014-03-08 16:32 | L59858-18 | Settleable Solids, Volumetric |  | ml/L | <MDL | 0.5 | 1 |  | SM2540-F | REG
2014-03-08 16:32 | L59858-18 | Silver, Dissolved, ICP-MS |  | ug/L | <MDL,H | 0.04 | 0.2 | ISO107 | EPA 200.8*SW846 6020A | REG
2014-03-08 16:32 | L59858-18 | Silver, Total, ICP-MS |  | ug/L | <MDL | 0.04 | 0.2 | ISO107 | EPA 200.8*SW846 6020A | REG
2014-03-08 16:32 | L59858-18 | Total Alkalinity | 19.4 | mg CaCO3/L |  | 1 | 5 |  | SM2320-B | REG
2014-03-08 16:32 | L59858-18 | Total Suspended Solids | 25.4 | mg/L |  | 1.4 | 2.9 |  | SM2540-D | REG
2014-03-08 16:32 | L59858-18 | UV Absorbance | 0.0625 | 1/cm |  | 0.01 | 0.02 |  | SM5910B | REG
2014-03-08 16:32 | L59858-18 | UV254 Scan, Unfiltered | 0.158 | 1/cm |  | 0.01 | 0.02 |  | NONE | REG
2014-03-08 16:32 | L59858-18 | Volatile Suspended Solids | 10.3 | mg/L |  | 1.4 | 2.9 |  | EPA 160.4 | REG
2014-03-08 16:32 | L59858-18 | Zinc, Dissolved, ICP-MS | 21.5 | ug/L | H | 0.5 | 2.5 | ISO66 | EPA 200.8*SW846 6020A | REG
2014-03-08 16:32 | L59858-18 | Zinc, Total, ICP-MS | 45.7 | ug/L |  | 0.5 | 2.5 | ISO66 | EPA 200.8*SW846 6020A | REG
2014-03-08 16:47 | L59858-19 | Ammonia Nitrogen | 0.41 | mg/L |  | 0.02 | 0.1 |  | KEROUEL & AMINOT 1997 | REG
2014-03-08 16:47 | L59858-19 | Arsenic, Dissolved, ICP-MS | 0.601 | ug/L | H | 0.1 | 0.5 | ISO75 CCT | EPA 200.8*SW846 6020A | REG
2014-03-08 16:47 | L59858-19 | Arsenic, Total, ICP-MS | 1.01 | ug/L |  | 0.1 | 0.5 | ISO75 CCT | EPA 200.8*SW846 6020A | REG
2014-03-08 16:47 | L59858-19 | Cadmium, Dissolved, ICP-MS | 0.097 | ug/L | <RDL,H | 0.05 | 0.25 | ISO111 | EPA 200.8*SW846 6020A | REG
2014-03-08 16:47 | L59858-19 | Cadmium, Total, ICP-MS | 0.21 | ug/L | <RDL | 0.05 | 0.25 | ISO111 | EPA 200.8*SW846 6020A | REG
2014-03-08 16:47 | L59858-19 | Calcium, Dissolved, ICP-MS | 4830 | ug/L | H | 50 | 50 | ISO43 | EPA 200.8*SW846 6020A | REG
2014-03-08 16:47 | L59858-19 | Calcium, Total, ICP-MS | 5300 | ug/L |  | 50 | 50 | ISO43 | EPA 200.8*SW846 6020A | REG
2014-03-08 16:47 | L59858-19 | Chromium, Dissolved, ICP-MS | 0.38 | ug/L | <RDL,H | 0.2 | 1 | ISO52 CCT | EPA 200.8*SW846 6020A | REG
2014-03-08 16:47 | L59858-19 | Chromium, Total, ICP-MS | 2.05 | ug/L |  | 0.2 | 1 | ISO52 CCT | EPA 200.8*SW846 6020A | REG
2014-03-08 16:47 | L59858-19 | Copper, Dissolved, ICP-MS | 2.8 | ug/L | H | 0.4 | 2 | ISO63 CCT | EPA 200.8*SW846 6020A | REG
2014-03-08 16:47 | L59858-19 | Copper, Total, ICP-MS | 10.4 | ug/L |  | 0.4 | 2 | ISO63 CCT | EPA 200.8*SW846 6020A | REG
2014-03-08 16:47 | L59858-19 | Dilution Factor | 1 | [5 empty] | SM2540-F | CONSTANT
2014-03-08 16:47 | L59858-19 | Dilution Factor | 2.8 | [5 empty] | EPA 160.4 | CONSTANT
2014-03-08 16:47 | L59858-19 | Dilution Factor | 2.8 | [5 empty] | SM2540-D | CONSTANT
2014-03-08 16:47 | L59858-19 | Dilution Factor | 1 | [5 empty] | SM2320-B | CONSTANT
2014-03-08 16:47 | L59858-19 | Dilution Factor | 1 | none |  |  |  |  | EPA 245.1*SW846 7470A | CONSTANT
2014-03-08 16:47 | L59858-19 | Dilution Factor | 1 | none |  |  |  |  | EPA 245.1*SW846 7470A | CONSTANT
2014-03-08 16:47 | L59858-19 | Dilution Factor | 1 | [5 empty] | SM5910B | CONSTANT
2014-03-08 16:47 | L59858-19 | Dilution Factor | 1 | [5 empty] | NONE | CONSTANT
2014-03-08 16:47 | L59858-19 | Dilution Factor | 1 | none |  |  |  |  | EPA 200.8*SW846 6020A | CONSTANT
2014-03-08 16:47 | L59858-19 | Dilution Factor | 10 | [5 empty] | KEROUEL & AMINOT 1997 | CONSTANT
2014-03-08 16:47 | L59858-19 | Dilution Factor | 1 | none |  |  |  |  | EPA 200.8*SW846 6020A | CONSTANT
2014-03-08 16:47 | L59858-19 | Discharge Rate | 2.8516 | mgd |  |  |  |  | NONE | REG
2014-03-08 16:47 | L59858-19 | Field Personnel |  | none |  |  |  | M. Patten, D. Robinson | NONE | REG
2014-03-08 16:47 | L59858-19 | Iron, Dissolved, ICP-MS | 31 | ug/L | <RDL,H | 10 | 50 | ISO54 CCT | EPA 200.8*SW846 6020A | REG
2014-03-08 16:47 | L59858-19 | Iron, Total, ICP-MS | 1030 | ug/L |  | 10 | 50 | ISO54 CCT | EPA 200.8*SW846 6020A | REG
2014-03-08 16:47 | L59858-19 | Lead, Dissolved, ICP-MS | 0.17 | ug/L | <RDL,H | 0.1 | 0.5 | ISO206,207,208 | EPA 200.8*SW846 6020A | REG
2014-03-08 16:47 | L59858-19 | Lead, Total, ICP-MS | 7.16 | ug/L |  | 0.1 | 0.5 | ISO206,207,208 | EPA 200.8*SW846 6020A | REG
2014-03-08 16:47 | L59858-19 | Magnesium, Dissolved, ICP-MS | 921 | ug/L | H | 50 | 50 | ISO25 | EPA 200.8*SW846 6020A | REG
2014-03-08 16:47 | L59858-19 | Magnesium, Total, ICP-MS | 1200 | ug/L |  | 50 | 50 | ISO25 | EPA 200.8*SW846 6020A | REG
2014-03-08 16:47 | L59858-19 | Manganese, Dissolved, ICP-MS | 11.8 | ug/L | H | 0.1 | 0.5 | ISO55 | EPA 200.8*SW846 6020A | REG
2014-03-08 16:47 | L59858-19 | Manganese, Total, ICP-MS | 31.3 | ug/L |  | 0.1 | 0.5 | ISO55 | EPA 200.8*SW846 6020A | REG
2014-03-08 16:47 | L59858-19 | Mercury, Dissolved, CVAA |  | ug/L | <MDL,H | 0.005 | 0.015 |  | EPA 245.1*SW846 7470A | REG
2014-03-08 16:47 | L59858-19 | Mercury, Total, CVAA | 0.0171 | ug/L |  | 0.005 | 0.015 |  | EPA 245.1*SW846 7470A | REG
2014-03-08 16:47 | L59858-19 | Nickel, Dissolved, ICP-MS | 0.666 | ug/L | H | 0.1 | 0.5 | ISO60 CCT | EPA 200.8*SW846 6020A | REG
2014-03-08 16:47 | L59858-19 | Nickel, Total, ICP-MS | 2.1 | ug/L |  | 0.1 | 0.5 | ISO60 CCT | EPA 200.8*SW846 6020A | REG
2014-03-08 16:47 | L59858-19 | Prep Date |  | none |  |  |  | 2014-03-10 15:47 | SM2540-F | CONSTANT
2014-03-08 16:47 | L59858-19 | Prep Date |  | none |  |  |  | 2014-03-10 17:30 | EPA 160.4 | CONSTANT
2014-03-08 16:47 | L59858-19 | Prep Date |  | none |  |  |  | 2014-03-10 17:30 | SM2540-D | CONSTANT
2014-03-08 16:47 | L59858-19 | Prep Date |  | none |  |  |  | 2014-03-20 16:57 | SM2320-B | CONSTANT
2014-03-08 16:47 | L59858-19 | Prep Date |  | none |  |  |  | 2014-04-01 13:00 | EPA 245.1*SW846 7470A | CONSTANT
2014-03-08 16:47 | L59858-19 | Prep Date |  | none |  |  |  | 2014-04-01 13:00 | EPA 245.1*SW846 7470A | CONSTANT
2014-03-08 16:47 | L59858-19 | Prep Date |  | none |  |  |  | 2014-03-10 15:18 | SM5910B | CONSTANT
2014-03-08 16:47 | L59858-19 | Prep Date |  | none |  |  |  | 2014-03-10 15:25 | NONE | CONSTANT
2014-03-08 16:47 | L59858-19 | Prep Date |  | none |  |  |  | 2014-03-31 10:00 | EPA 200.8*SW846 6020A | CONSTANT
2014-03-08 16:47 | L59858-19 | Prep Date |  | none |  |  |  | 2014-03-10 14:00 | KEROUEL & AMINOT 1997 | CONSTANT
2014-03-08 16:47 | L59858-19 | Prep Date |  | none |  |  |  | 2014-04-03 07:00 | EPA 200.8*SW846 6020A | CONSTANT
2014-03-08 16:47 | L59858-19 | Prep Date | [5 empty] | 2014-03-08 16:47 | NONE | CONSTANT
2014-03-08 16:47 | L59858-19 | Sample Code |  | none |  |  |  | TC; 15 min. | NONE | REG
2014-03-08 16:47 | L59858-19 | Sampling Method |  | none |  |  |  | 01024, 67031 | NONE | REG
2014-03-08 16:47 | L59858-19 | Selenium, Dissolved, ICP-MS |  | ug/L | <MDL,H | 0.5 | 1 | ISO78 CCT | EPA 200.8*SW846 6020A | REG
2014-03-08 16:47 | L59858-19 | Selenium, Total, ICP-MS |  | ug/L | <MDL | 0.5 | 1 | ISO78 CCT | EPA 200.8*SW846 6020A | REG
2014-03-08 16:47 | L59858-19 | Settleable Solids, Volumetric |  | ml/L | <MDL | 0.5 | 1 |  | SM2540-F | REG
2014-03-08 16:47 | L59858-19 | Silver, Dissolved, ICP-MS |  | ug/L | <MDL,H | 0.04 | 0.2 | ISO107 | EPA 200.8*SW846 6020A | REG
2014-03-08 16:47 | L59858-19 | Silver, Total, ICP-MS |  | ug/L | <MDL | 0.04 | 0.2 | ISO107 | EPA 200.8*SW846 6020A | REG
2014-03-08 16:47 | L59858-19 | Total Alkalinity | 17.8 | mg CaCO3/L |  | 1 | 5 |  | SM2320-B | REG
2014-03-08 16:47 | L59858-19 | Total Suspended Solids | 30.6 | mg/L |  | 1.4 | 2.9 |  | SM2540-D | REG
2014-03-08 16:47 | L59858-19 | UV Absorbance | 0.0592 | 1/cm |  | 0.01 | 0.02 |  | SM5910B | REG
2014-03-08 16:47 | L59858-19 | UV254 Scan, Unfiltered | 0.158 | 1/cm |  | 0.01 | 0.02 |  | NONE | REG
2014-03-08 16:47 | L59858-19 | Volatile Suspended Solids | 12 | mg/L |  | 1.4 | 2.9 |  | EPA 160.4 | REG
2014-03-08 16:47 | L59858-19 | Zinc, Dissolved, ICP-MS | 21.1 | ug/L | H | 0.5 | 2.5 | ISO66 | EPA 200.8*SW846 6020A | REG
2014-03-08 16:47 | L59858-19 | Zinc, Total, ICP-MS | 46 | ug/L |  | 0.5 | 2.5 | ISO66 | EPA 200.8*SW846 6020A | REG
2014-03-08 14:04 | L59858-2 | Ammonia Nitrogen | 7.06 | mg/L |  | 0.2 | 1 |  | KEROUEL & AMINOT 1997 | REG
2014-03-08 14:04 | L59858-2 | Arsenic, Dissolved, ICP-MS | 0.953 | ug/L | H | 0.1 | 0.5 | ISO75 CCT | EPA 200.8*SW846 6020A | REG
2014-03-08 14:04 | L59858-2 | Arsenic, Total, ICP-MS | 1.19 | ug/L |  | 0.1 | 0.5 | ISO75 CCT | EPA 200.8*SW846 6020A | REG
2014-03-08 14:04 | L59858-2 | Cadmium, Dissolved, ICP-MS | 0.081 | ug/L | <RDL,H | 0.05 | 0.25 | D:1*02-APR-14 08:37:55*ISO111 | EPA 200.8*SW846 6020A | REG
2014-03-08 14:04 | L59858-2 | Cadmium, Total, ICP-MS | 0.2 | ug/L | <RDL | 0.05 | 0.25 | ISO112 | EPA 200.8*SW846 6020A | REG
2014-03-08 14:04 | L59858-2 | Calcium, Dissolved, ICP-MS | 14800 | ug/L | H | 50 | 50 | ISO43 | EPA 200.8*SW846 6020A | REG
2014-03-08 14:04 | L59858-2 | Calcium, Total, ICP-MS | 16400 | ug/L |  | 50 | 50 | ISO44 | EPA 200.8*SW846 6020A | REG
2014-03-08 14:04 | L59858-2 | Chromium, Dissolved, ICP-MS | 0.3 | ug/L | <RDL,H | 0.2 | 1 | ISO52 CCT | EPA 200.8*SW846 6020A | REG
2014-03-08 14:04 | L59858-2 | Chromium, Total, ICP-MS | 1.21 | ug/L |  | 0.2 | 1 | ISO52 CCT | EPA 200.8*SW846 6020A | REG
2014-03-08 14:04 | L59858-2 | Copper, Dissolved, ICP-MS | 4.22 | ug/L | H | 0.4 | 2 | ISO63 CCT | EPA 200.8*SW846 6020A | REG
2014-03-08 14:04 | L59858-2 | Copper, Total, ICP-MS | 11.5 | ug/L |  | 0.4 | 2 | ISO65 | EPA 200.8*SW846 6020A | REG
2014-03-08 14:04 | L59858-2 | Dilution Factor | 1 | [5 empty] | SM2540-F | CONSTANT
2014-03-08 14:04 | L59858-2 | Dilution Factor | 4 | [5 empty] | EPA 160.4 | CONSTANT
2014-03-08 14:04 | L59858-2 | Dilution Factor | 4 | [5 empty] | SM2540-D | CONSTANT
2014-03-08 14:04 | L59858-2 | Dilution Factor | 1 | [5 empty] | SM2320-B | CONSTANT
2014-03-08 14:04 | L59858-2 | Dilution Factor | 1 | none |  |  |  |  | EPA 200.8*SW846 6020A | CONSTANT
2014-03-08 14:04 | L59858-2 | Dilution Factor | 1 | none |  |  |  |  | EPA 245.1*SW846 7470A | CONSTANT
2014-03-08 14:04 | L59858-2 | Dilution Factor | 1 | none |  |  |  |  | EPA 245.1*SW846 7470A | CONSTANT
2014-03-08 14:04 | L59858-2 | Dilution Factor | 1 | none |  |  |  |  | EPA 200.8*SW846 6020A | CONSTANT
2014-03-08 14:04 | L59858-2 | Dilution Factor | 1 | [5 empty] | SM5910B | CONSTANT
2014-03-08 14:04 | L59858-2 | Dilution Factor | 1 | [5 empty] | NONE | CONSTANT
2014-03-08 14:04 | L59858-2 | Dilution Factor | 100 | [5 empty] | KEROUEL & AMINOT 1997 | CONSTANT
2014-03-08 14:04 | L59858-2 | Discharge Rate |  | mgd | TA |  |  | no flow data available on PI within accepatable time range | NONE | REG
2014-03-08 14:04 | L59858-2 | Field Personnel |  | none |  |  |  | M. Patten, D. Robinson | NONE | REG
2014-03-08 14:04 | L59858-2 | Iron, Dissolved, ICP-MS | 150 | ug/L | H | 10 | 50 | ISO54 CCT | EPA 200.8*SW846 6020A | REG
2014-03-08 14:04 | L59858-2 | Iron, Total, ICP-MS | 863 | ug/L |  | 10 | 50 | ISO54 CCT | EPA 200.8*SW846 6020A | REG
2014-03-08 14:04 | L59858-2 | Lead, Dissolved, ICP-MS | 0.34 | ug/L | <RDL,H | 0.1 | 0.5 | ISO206,207,208 | EPA 200.8*SW846 6020A | REG
2014-03-08 14:04 | L59858-2 | Lead, Total, ICP-MS | 2.38 | ug/L |  | 0.1 | 0.5 | ISO206,207,208 | EPA 200.8*SW846 6020A | REG
2014-03-08 14:04 | L59858-2 | Magnesium, Dissolved, ICP-MS | 4590 | ug/L | H | 50 | 50 | ISO25 | EPA 200.8*SW846 6020A | REG
2014-03-08 14:04 | L59858-2 | Magnesium, Total, ICP-MS | 5170 | ug/L |  | 50 | 50 | ISO25 | EPA 200.8*SW846 6020A | REG
2014-03-08 14:04 | L59858-2 | Manganese, Dissolved, ICP-MS | 59 | ug/L | H | 0.1 | 0.5 | ISO55 | EPA 200.8*SW846 6020A | REG
2014-03-08 14:04 | L59858-2 | Manganese, Total, ICP-MS | 72.6 | ug/L |  | 0.1 | 0.5 | ISO55 | EPA 200.8*SW846 6020A | REG
2014-03-08 14:04 | L59858-2 | Mercury, Dissolved, CVAA |  | ug/L | <MDL,H | 0.005 | 0.015 |  | EPA 245.1*SW846 7470A | REG
2014-03-08 14:04 | L59858-2 | Mercury, Total, CVAA | 0.012 | ug/L | <RDL | 0.005 | 0.015 |  | EPA 245.1*SW846 7470A | REG
2014-03-08 14:04 | L59858-2 | Nickel, Dissolved, ICP-MS | 2.11 | ug/L | H | 0.1 | 0.5 | ISO60 CCT | EPA 200.8*SW846 6020A | REG
2014-03-08 14:04 | L59858-2 | Nickel, Total, ICP-MS | 3.04 | ug/L |  | 0.1 | 0.5 | ISO60 CCT | EPA 200.8*SW846 6020A | REG
2014-03-08 14:04 | L59858-2 | Prep Date |  | none |  |  |  | 2014-03-10 13:10 | SM2540-F | CONSTANT
2014-03-08 14:04 | L59858-2 | Prep Date |  | none |  |  |  | 2014-03-10 17:30 | EPA 160.4 | CONSTANT
2014-03-08 14:04 | L59858-2 | Prep Date |  | none |  |  |  | 2014-03-10 17:30 | SM2540-D | CONSTANT
2014-03-08 14:04 | L59858-2 | Prep Date |  | none |  |  |  | 2014-03-20 15:46 | SM2320-B | CONSTANT
2014-03-08 14:04 | L59858-2 | Prep Date |  | none |  |  |  | 2014-03-28 08:00 | EPA 200.8*SW846 6020A | CONSTANT
2014-03-08 14:04 | L59858-2 | Prep Date |  | none |  |  |  | 2014-04-01 13:00 | EPA 245.1*SW846 7470A | CONSTANT
2014-03-08 14:04 | L59858-2 | Prep Date |  | none |  |  |  | 2014-03-31 10:00 | EPA 245.1*SW846 7470A | CONSTANT
2014-03-08 14:04 | L59858-2 | Prep Date |  | none |  |  |  | 2014-03-31 10:30 | EPA 200.8*SW846 6020A | CONSTANT
2014-03-08 14:04 | L59858-2 | Prep Date |  | none |  |  |  | 2014-03-10 14:25 | SM5910B | CONSTANT
2014-03-08 14:04 | L59858-2 | Prep Date |  | none |  |  |  | 2014-03-10 14:30 | NONE | CONSTANT
2014-03-08 14:04 | L59858-2 | Prep Date |  | none |  |  |  | 2014-03-10 14:00 | KEROUEL & AMINOT 1997 | CONSTANT
2014-03-08 14:04 | L59858-2 | Prep Date | [5 empty] | 2014-03-08 14:04 | NONE | CONSTANT
2014-03-08 14:04 | L59858-2 | Sample Code |  | none |  |  |  | TC; 15 min. | NONE | REG
2014-03-08 14:04 | L59858-2 | Sampling Method |  | none |  |  |  | 01024, 67031 | NONE | REG
2014-03-08 14:04 | L59858-2 | Selenium, Dissolved, ICP-MS |  | ug/L | <MDL,H | 0.5 | 1 | ISO78 CCT | EPA 200.8*SW846 6020A | REG
2014-03-08 14:04 | L59858-2 | Selenium, Total, ICP-MS |  | ug/L | <MDL | 0.5 | 1 | ISO78 CCT | EPA 200.8*SW846 6020A | REG
2014-03-08 14:04 | L59858-2 | Settleable Solids, Volumetric |  | ml/L | <MDL | 0.5 | 1 |  | SM2540-F | REG
2014-03-08 14:04 | L59858-2 | Silver, Dissolved, ICP-MS |  | ug/L | <MDL,H | 0.04 | 0.2 | ISO107 | EPA 200.8*SW846 6020A | REG
2014-03-08 14:04 | L59858-2 | Silver, Total, ICP-MS |  | ug/L | <MDL | 0.04 | 0.2 | ISO107 | EPA 200.8*SW846 6020A | REG
2014-03-08 14:04 | L59858-2 | Total Alkalinity | 87.4 | mg CaCO3/L |  | 1 | 5 |  | SM2320-B | REG
2014-03-08 14:04 | L59858-2 | Total Suspended Solids | 28.4 | mg/L |  | 2 | 4 |  | SM2540-D | REG
2014-03-08 14:04 | L59858-2 | UV Absorbance | 0.204 | 1/cm |  | 0.01 | 0.02 |  | SM5910B | REG
2014-03-08 14:04 | L59858-2 | UV254 Scan, Unfiltered | 0.554 | 1/cm |  | 0.01 | 0.02 |  | NONE | REG
2014-03-08 14:04 | L59858-2 | Volatile Suspended Solids | 19.6 | mg/L |  | 2 | 4 |  | EPA 160.4 | REG
2014-03-08 14:04 | L59858-2 | Zinc, Dissolved, ICP-MS | 51.3 | ug/L | H | 0.5 | 2.5 | ISO66 | EPA 200.8*SW846 6020A | REG
2014-03-08 14:04 | L59858-2 | Zinc, Total, ICP-MS | 86.6 | ug/L |  | 0.5 | 2.5 | ISO66 | EPA 200.8*SW846 6020A | REG
2014-03-08 17:02 | L59858-20 | Ammonia Nitrogen | 0.399 | mg/L |  | 0.02 | 0.1 |  | KEROUEL & AMINOT 1997 | REG
2014-03-08 17:02 | L59858-20 | Arsenic, Dissolved, ICP-MS | 0.632 | ug/L | H | 0.1 | 0.5 | ISO75 CCT | EPA 200.8*SW846 6020A | REG
2014-03-08 17:02 | L59858-20 | Arsenic, Total, ICP-MS | 1.03 | ug/L |  | 0.1 | 0.5 | ISO75 CCT | EPA 200.8*SW846 6020A | REG
2014-03-08 17:02 | L59858-20 | Cadmium, Dissolved, ICP-MS | 0.098 | ug/L | <RDL,H | 0.05 | 0.25 | ISO111 | EPA 200.8*SW846 6020A | REG
2014-03-08 17:02 | L59858-20 | Cadmium, Total, ICP-MS | 0.21 | ug/L | <RDL | 0.05 | 0.25 | ISO111 | EPA 200.8*SW846 6020A | REG
2014-03-08 17:02 | L59858-20 | Calcium, Dissolved, ICP-MS | 4780 | ug/L | H | 50 | 50 | ISO43 | EPA 200.8*SW846 6020A | REG
2014-03-08 17:02 | L59858-20 | Calcium, Total, ICP-MS | 5360 | ug/L |  | 50 | 50 | ISO43 | EPA 200.8*SW846 6020A | REG
2014-03-08 17:02 | L59858-20 | Chromium, Dissolved, ICP-MS | 0.4 | ug/L | <RDL,H | 0.2 | 1 | ISO52 CCT | EPA 200.8*SW846 6020A | REG
2014-03-08 17:02 | L59858-20 | Chromium, Total, ICP-MS | 2 | ug/L |  | 0.2 | 1 | ISO52 CCT | EPA 200.8*SW846 6020A | REG
2014-03-08 17:02 | L59858-20 | Copper, Dissolved, ICP-MS | 2.83 | ug/L | H | 0.4 | 2 | ISO63 CCT | EPA 200.8*SW846 6020A | REG
2014-03-08 17:02 | L59858-20 | Copper, Total, ICP-MS | 9.89 | ug/L |  | 0.4 | 2 | ISO63 CCT | EPA 200.8*SW846 6020A | REG
2014-03-08 17:02 | L59858-20 | Dilution Factor | 1 | [5 empty] | SM2540-F | CONSTANT
2014-03-08 17:02 | L59858-20 | Dilution Factor | 3.4 | [5 empty] | EPA 160.4 | CONSTANT
2014-03-08 17:02 | L59858-20 | Dilution Factor | 3.4 | [5 empty] | SM2540-D | CONSTANT
2014-03-08 17:02 | L59858-20 | Dilution Factor | 1 | [5 empty] | SM2320-B | CONSTANT
2014-03-08 17:02 | L59858-20 | Dilution Factor | 1 | none |  |  |  |  | EPA 245.1*SW846 7470A | CONSTANT
2014-03-08 17:02 | L59858-20 | Dilution Factor | 1 | none |  |  |  |  | EPA 245.1*SW846 7470A | CONSTANT
2014-03-08 17:02 | L59858-20 | Dilution Factor | 1 | [5 empty] | SM5910B | CONSTANT
2014-03-08 17:02 | L59858-20 | Dilution Factor | 1 | [5 empty] | NONE | CONSTANT
2014-03-08 17:02 | L59858-20 | Dilution Factor | 10 | [5 empty] | KEROUEL & AMINOT 1997 | CONSTANT
2014-03-08 17:02 | L59858-20 | Dilution Factor | 1 | none |  |  |  |  | EPA 200.8*SW846 6020A | CONSTANT
2014-03-08 17:02 | L59858-20 | Dilution Factor | 1 | none |  |  |  |  | EPA 200.8*SW846 6020A | CONSTANT
2014-03-08 17:02 | L59858-20 | Discharge Rate | 2.3389 | mgd |  |  |  |  | NONE | REG
2014-03-08 17:02 | L59858-20 | Field Personnel |  | none |  |  |  | M. Patten, D. Robinson | NONE | REG
2014-03-08 17:02 | L59858-20 | Iron, Dissolved, ICP-MS | 31 | ug/L | <RDL,H | 10 | 50 | ISO54 CCT | EPA 200.8*SW846 6020A | REG
2014-03-08 17:02 | L59858-20 | Iron, Total, ICP-MS | 969 | ug/L |  | 10 | 50 | ISO54 CCT | EPA 200.8*SW846 6020A | REG
2014-03-08 17:02 | L59858-20 | Lead, Dissolved, ICP-MS | 0.17 | ug/L | <RDL,H | 0.1 | 0.5 | ISO206,207,208 | EPA 200.8*SW846 6020A | REG
2014-03-08 17:02 | L59858-20 | Lead, Total, ICP-MS | 6.62 | ug/L |  | 0.1 | 0.5 | ISO206,207,208 | EPA 200.8*SW846 6020A | REG
2014-03-08 17:02 | L59858-20 | Magnesium, Dissolved, ICP-MS | 916 | ug/L | H | 50 | 50 | ISO25 | EPA 200.8*SW846 6020A | REG
2014-03-08 17:02 | L59858-20 | Magnesium, Total, ICP-MS | 1190 | ug/L |  | 50 | 50 | ISO25 | EPA 200.8*SW846 6020A | REG
2014-03-08 17:02 | L59858-20 | Manganese, Dissolved, ICP-MS | 11.7 | ug/L | H | 0.1 | 0.5 | ISO55 | EPA 200.8*SW846 6020A | REG
2014-03-08 17:02 | L59858-20 | Manganese, Total, ICP-MS | 30.3 | ug/L |  | 0.1 | 0.5 | ISO55 | EPA 200.8*SW846 6020A | REG
2014-03-08 17:02 | L59858-20 | Mercury, Dissolved, CVAA |  | ug/L | <MDL,H | 0.005 | 0.015 |  | EPA 245.1*SW846 7470A | REG
2014-03-08 17:02 | L59858-20 | Mercury, Total, CVAA | 0.0161 | ug/L |  | 0.005 | 0.015 |  | EPA 245.1*SW846 7470A | REG
2014-03-08 17:02 | L59858-20 | Nickel, Dissolved, ICP-MS | 0.676 | ug/L | H | 0.1 | 0.5 | ISO60 CCT | EPA 200.8*SW846 6020A | REG
2014-03-08 17:02 | L59858-20 | Nickel, Total, ICP-MS | 2.02 | ug/L |  | 0.1 | 0.5 | ISO60 CCT | EPA 200.8*SW846 6020A | REG
2014-03-08 17:02 | L59858-20 | Prep Date |  | none |  |  |  | 2014-03-10 15:47 | SM2540-F | CONSTANT
2014-03-08 17:02 | L59858-20 | Prep Date |  | none |  |  |  | 2014-03-10 17:30 | EPA 160.4 | CONSTANT
2014-03-08 17:02 | L59858-20 | Prep Date |  | none |  |  |  | 2014-03-10 17:30 | SM2540-D | CONSTANT
2014-03-08 17:02 | L59858-20 | Prep Date |  | none |  |  |  | 2014-03-20 17:01 | SM2320-B | CONSTANT
2014-03-08 17:02 | L59858-20 | Prep Date |  | none |  |  |  | 2014-04-01 13:00 | EPA 245.1*SW846 7470A | CONSTANT
2014-03-08 17:02 | L59858-20 | Prep Date |  | none |  |  |  | 2014-04-01 13:00 | EPA 245.1*SW846 7470A | CONSTANT
2014-03-08 17:02 | L59858-20 | Prep Date |  | none |  |  |  | 2014-03-10 15:30 | SM5910B | CONSTANT
2014-03-08 17:02 | L59858-20 | Prep Date |  | none |  |  |  | 2014-03-10 15:34 | NONE | CONSTANT
2014-03-08 17:02 | L59858-20 | Prep Date |  | none |  |  |  | 2014-03-31 10:00 | EPA 200.8*SW846 6020A | CONSTANT
2014-03-08 17:02 | L59858-20 | Prep Date |  | none |  |  |  | 2014-03-10 14:00 | KEROUEL & AMINOT 1997 | CONSTANT
2014-03-08 17:02 | L59858-20 | Prep Date |  | none |  |  |  | 2014-04-03 07:00 | EPA 200.8*SW846 6020A | CONSTANT
2014-03-08 17:02 | L59858-20 | Prep Date | [5 empty] | 2014-03-08 17:02 | NONE | CONSTANT
2014-03-08 17:02 | L59858-20 | Sample Code |  | none |  |  |  | TC; 15 min. | NONE | REG
2014-03-08 17:02 | L59858-20 | Sampling Method |  | none |  |  |  | 01024, 67031 | NONE | REG
2014-03-08 17:02 | L59858-20 | Selenium, Dissolved, ICP-MS |  | ug/L | <MDL,H | 0.5 | 1 | ISO78 CCT | EPA 200.8*SW846 6020A | REG
2014-03-08 17:02 | L59858-20 | Selenium, Total, ICP-MS |  | ug/L | <MDL | 0.5 | 1 | ISO78 CCT | EPA 200.8*SW846 6020A | REG
2014-03-08 17:02 | L59858-20 | Settleable Solids, Volumetric |  | ml/L | <MDL | 0.5 | 1 |  | SM2540-F | REG
2014-03-08 17:02 | L59858-20 | Silver, Dissolved, ICP-MS |  | ug/L | <MDL,H | 0.04 | 0.2 | ISO107 | EPA 200.8*SW846 6020A | REG
2014-03-08 17:02 | L59858-20 | Silver, Total, ICP-MS |  | ug/L | <MDL | 0.04 | 0.2 | ISO107 | EPA 200.8*SW846 6020A | REG
2014-03-08 17:02 | L59858-20 | Total Alkalinity | 17.6 | mg CaCO3/L |  | 1 | 5 |  | SM2320-B | REG
2014-03-08 17:02 | L59858-20 | Total Suspended Solids | 29.3 | mg/L |  | 1.7 | 3.3 |  | SM2540-D | REG
2014-03-08 17:02 | L59858-20 | UV Absorbance | 0.058 | 1/cm |  | 0.01 | 0.02 |  | SM5910B | REG
2014-03-08 17:02 | L59858-20 | UV254 Scan, Unfiltered | 0.154 | 1/cm |  | 0.01 | 0.02 |  | NONE | REG
2014-03-08 17:02 | L59858-20 | Volatile Suspended Solids | 11.7 | mg/L |  | 1.7 | 3.3 |  | EPA 160.4 | REG
2014-03-08 17:02 | L59858-20 | Zinc, Dissolved, ICP-MS | 21 | ug/L | H | 0.5 | 2.5 | ISO66 | EPA 200.8*SW846 6020A | REG
2014-03-08 17:02 | L59858-20 | Zinc, Total, ICP-MS | 44.4 | ug/L |  | 0.5 | 2.5 | ISO66 | EPA 200.8*SW846 6020A | REG
2014-03-08 17:17 | L59858-21 | Ammonia Nitrogen | 0.407 | mg/L |  | 0.02 | 0.1 |  | KEROUEL & AMINOT 1997 | REG
2014-03-08 17:17 | L59858-21 | Arsenic, Dissolved, ICP-MS | 0.606 | ug/L | H | 0.1 | 0.5 | ISO75 CCT | EPA 200.8*SW846 6020A | REG
2014-03-08 17:17 | L59858-21 | Arsenic, Total, ICP-MS | 1.04 | ug/L |  | 0.1 | 0.5 | ISO75 CCT | EPA 200.8*SW846 6020A | REG
2014-03-08 17:17 | L59858-21 | Cadmium, Dissolved, ICP-MS | 0.11 | ug/L | <RDL,H | 0.05 | 0.25 | ISO111 | EPA 200.8*SW846 6020A | REG
2014-03-08 17:17 | L59858-21 | Cadmium, Total, ICP-MS | 0.23 | ug/L | <RDL | 0.05 | 0.25 | ISO111 | EPA 200.8*SW846 6020A | REG
2014-03-08 17:17 | L59858-21 | Calcium, Dissolved, ICP-MS | 4650 | ug/L | H | 50 | 50 | ISO43 | EPA 200.8*SW846 6020A | REG
2014-03-08 17:17 | L59858-21 | Calcium, Total, ICP-MS | 5180 | ug/L |  | 50 | 50 | ISO43 | EPA 200.8*SW846 6020A | REG
2014-03-08 17:17 | L59858-21 | Chromium, Dissolved, ICP-MS | 0.39 | ug/L | <RDL,H | 0.2 | 1 | ISO52 CCT | EPA 200.8*SW846 6020A | REG
2014-03-08 17:17 | L59858-21 | Chromium, Total, ICP-MS | 2.1 | ug/L |  | 0.2 | 1 | ISO52 CCT | EPA 200.8*SW846 6020A | REG
2014-03-08 17:17 | L59858-21 | Copper, Dissolved, ICP-MS | 2.76 | ug/L | H | 0.4 | 2 | ISO63 CCT | EPA 200.8*SW846 6020A | REG
2014-03-08 17:17 | L59858-21 | Copper, Total, ICP-MS | 10.1 | ug/L |  | 0.4 | 2 | ISO63 CCT | EPA 200.8*SW846 6020A | REG
2014-03-08 17:17 | L59858-21 | Dilution Factor | 1 | [5 empty] | SM2540-F | CONSTANT
2014-03-08 17:17 | L59858-21 | Dilution Factor | 3.4 | [5 empty] | EPA 160.4 | CONSTANT
2014-03-08 17:17 | L59858-21 | Dilution Factor | 3.4 | [5 empty] | SM2540-D | CONSTANT
2014-03-08 17:17 | L59858-21 | Dilution Factor | 1 | [5 empty] | SM2320-B | CONSTANT
2014-03-08 17:17 | L59858-21 | Dilution Factor | 1 | none |  |  |  |  | EPA 245.1*SW846 7470A | CONSTANT
2014-03-08 17:17 | L59858-21 | Dilution Factor | 1 | none |  |  |  |  | EPA 245.1*SW846 7470A | CONSTANT
2014-03-08 17:17 | L59858-21 | Dilution Factor | 1 | [5 empty] | SM5910B | CONSTANT
2014-03-08 17:17 | L59858-21 | Dilution Factor | 1 | [5 empty] | NONE | CONSTANT
2014-03-08 17:17 | L59858-21 | Dilution Factor | 1 | none |  |  |  |  | EPA 200.8*SW846 6020A | CONSTANT
2014-03-08 17:17 | L59858-21 | Dilution Factor | 10 | [5 empty] | KEROUEL & AMINOT 1997 | CONSTANT
2014-03-08 17:17 | L59858-21 | Dilution Factor | 1 | none |  |  |  |  | EPA 200.8*SW846 6020A | CONSTANT
2014-03-08 17:17 | L59858-21 | Discharge Rate | 2.192 | mgd |  |  |  |  | NONE | REG
2014-03-08 17:17 | L59858-21 | Field Personnel |  | none |  |  |  | M. Patten, D. Robinson | NONE | REG
2014-03-08 17:17 | L59858-21 | Iron, Dissolved, ICP-MS | 29 | ug/L | <RDL,H | 10 | 50 | ISO54 CCT | EPA 200.8*SW846 6020A | REG
2014-03-08 17:17 | L59858-21 | Iron, Total, ICP-MS | 1050 | ug/L |  | 10 | 50 | ISO54 CCT | EPA 200.8*SW846 6020A | REG
2014-03-08 17:17 | L59858-21 | Lead, Dissolved, ICP-MS | 0.17 | ug/L | <RDL,H | 0.1 | 0.5 | ISO206,207,208 | EPA 200.8*SW846 6020A | REG
2014-03-08 17:17 | L59858-21 | Lead, Total, ICP-MS | 6.98 | ug/L |  | 0.1 | 0.5 | ISO206,207,208 | EPA 200.8*SW846 6020A | REG
2014-03-08 17:17 | L59858-21 | Magnesium, Dissolved, ICP-MS | 889 | ug/L | H | 50 | 50 | ISO25 | EPA 200.8*SW846 6020A | REG
2014-03-08 17:17 | L59858-21 | Magnesium, Total, ICP-MS | 1160 | ug/L |  | 50 | 50 | ISO25 | EPA 200.8*SW846 6020A | REG
2014-03-08 17:17 | L59858-21 | Manganese, Dissolved, ICP-MS | 11.4 | ug/L | H | 0.1 | 0.5 | ISO55 | EPA 200.8*SW846 6020A | REG
2014-03-08 17:17 | L59858-21 | Manganese, Total, ICP-MS | 31.3 | ug/L |  | 0.1 | 0.5 | ISO55 | EPA 200.8*SW846 6020A | REG
2014-03-08 17:17 | L59858-21 | Mercury, Dissolved, CVAA |  | ug/L | <MDL,H | 0.005 | 0.015 |  | EPA 245.1*SW846 7470A | REG
2014-03-08 17:17 | L59858-21 | Mercury, Total, CVAA | 0.0172 | ug/L |  | 0.005 | 0.015 |  | EPA 245.1*SW846 7470A | REG
2014-03-08 17:17 | L59858-21 | Nickel, Dissolved, ICP-MS | 0.652 | ug/L | H | 0.1 | 0.5 | ISO60 CCT | EPA 200.8*SW846 6020A | REG
2014-03-08 17:17 | L59858-21 | Nickel, Total, ICP-MS | 2.07 | ug/L |  | 0.1 | 0.5 | ISO60 CCT | EPA 200.8*SW846 6020A | REG
2014-03-08 17:17 | L59858-21 | Prep Date |  | none |  |  |  | 2014-03-10 15:47 | SM2540-F | CONSTANT
2014-03-08 17:17 | L59858-21 | Prep Date |  | none |  |  |  | 2014-03-10 17:30 | EPA 160.4 | CONSTANT
2014-03-08 17:17 | L59858-21 | Prep Date |  | none |  |  |  | 2014-03-10 17:30 | SM2540-D | CONSTANT
2014-03-08 17:17 | L59858-21 | Prep Date |  | none |  |  |  | 2014-03-20 17:05 | SM2320-B | CONSTANT
2014-03-08 17:17 | L59858-21 | Prep Date |  | none |  |  |  | 2014-04-01 13:00 | EPA 245.1*SW846 7470A | CONSTANT
2014-03-08 17:17 | L59858-21 | Prep Date |  | none |  |  |  | 2014-04-01 13:00 | EPA 245.1*SW846 7470A | CONSTANT
2014-03-08 17:17 | L59858-21 | Prep Date |  | none |  |  |  | 2014-03-10 15:42 | SM5910B | CONSTANT
2014-03-08 17:17 | L59858-21 | Prep Date |  | none |  |  |  | 2014-03-10 15:47 | NONE | CONSTANT
2014-03-08 17:17 | L59858-21 | Prep Date |  | none |  |  |  | 2014-03-31 10:00 | EPA 200.8*SW846 6020A | CONSTANT
2014-03-08 17:17 | L59858-21 | Prep Date |  | none |  |  |  | 2014-03-10 14:00 | KEROUEL & AMINOT 1997 | CONSTANT
2014-03-08 17:17 | L59858-21 | Prep Date |  | none |  |  |  | 2014-04-03 07:00 | EPA 200.8*SW846 6020A | CONSTANT
2014-03-08 17:17 | L59858-21 | Prep Date | [5 empty] | 2014-03-08 17:17 | NONE | CONSTANT
2014-03-08 17:17 | L59858-21 | Sample Code |  | none |  |  |  | TC; 15 min. | NONE | REG
2014-03-08 17:17 | L59858-21 | Sampling Method |  | none |  |  |  | 01024, 67031 | NONE | REG
2014-03-08 17:17 | L59858-21 | Selenium, Dissolved, ICP-MS |  | ug/L | <MDL,H | 0.5 | 1 | ISO78 CCT | EPA 200.8*SW846 6020A | REG
2014-03-08 17:17 | L59858-21 | Selenium, Total, ICP-MS |  | ug/L | <MDL | 0.5 | 1 | ISO78 CCT | EPA 200.8*SW846 6020A | REG
2014-03-08 17:17 | L59858-21 | Settleable Solids, Volumetric |  | ml/L | <MDL | 0.5 | 1 |  | SM2540-F | REG
2014-03-08 17:17 | L59858-21 | Silver, Dissolved, ICP-MS |  | ug/L | <MDL,H | 0.04 | 0.2 | ISO107 | EPA 200.8*SW846 6020A | REG
2014-03-08 17:17 | L59858-21 | Silver, Total, ICP-MS |  | ug/L | <MDL | 0.04 | 0.2 | ISO107 | EPA 200.8*SW846 6020A | REG
2014-03-08 17:17 | L59858-21 | Total Alkalinity | 18.6 | mg CaCO3/L |  | 1 | 5 |  | SM2320-B | REG
2014-03-08 17:17 | L59858-21 | Total Suspended Solids | 31.3 | mg/L |  | 1.7 | 3.3 |  | SM2540-D | REG
2014-03-08 17:17 | L59858-21 | UV Absorbance | 0.0573 | 1/cm |  | 0.01 | 0.02 |  | SM5910B | REG
2014-03-08 17:17 | L59858-21 | UV254 Scan, Unfiltered | 0.155 | 1/cm |  | 0.01 | 0.02 |  | NONE | REG
2014-03-08 17:17 | L59858-21 | Volatile Suspended Solids | 12.7 | mg/L |  | 1.7 | 3.3 |  | EPA 160.4 | REG
2014-03-08 17:17 | L59858-21 | Zinc, Dissolved, ICP-MS | 20.3 | ug/L | H | 0.5 | 2.5 | ISO66 | EPA 200.8*SW846 6020A | REG
2014-03-08 17:17 | L59858-21 | Zinc, Total, ICP-MS | 44.6 | ug/L |  | 0.5 | 2.5 | ISO66 | EPA 200.8*SW846 6020A | REG
2014-03-08 17:32 | L59858-22 | Ammonia Nitrogen | 0.382 | mg/L |  | 0.02 | 0.1 |  | KEROUEL & AMINOT 1997 | REG
2014-03-08 17:32 | L59858-22 | Arsenic, Dissolved, ICP-MS | 0.618 | ug/L | H | 0.1 | 0.5 | ISO75 CCT | EPA 200.8*SW846 6020A | REG
2014-03-08 17:32 | L59858-22 | Arsenic, Total, ICP-MS | 1.09 | ug/L |  | 0.1 | 0.5 | ISO75 CCT | EPA 200.8*SW846 6020A | REG
2014-03-08 17:32 | L59858-22 | Cadmium, Dissolved, ICP-MS | 0.095 | ug/L | <RDL,H | 0.05 | 0.25 | ISO111 | EPA 200.8*SW846 6020A | REG
2014-03-08 17:32 | L59858-22 | Cadmium, Total, ICP-MS | 0.21 | ug/L | <RDL | 0.05 | 0.25 | ISO111 | EPA 200.8*SW846 6020A | REG
2014-03-08 17:32 | L59858-22 | Calcium, Dissolved, ICP-MS | 4610 | ug/L | H | 50 | 50 | ISO43 | EPA 200.8*SW846 6020A | REG
2014-03-08 17:32 | L59858-22 | Calcium, Total, ICP-MS | 5230 | ug/L |  | 50 | 50 | ISO43 | EPA 200.8*SW846 6020A | REG
2014-03-08 17:32 | L59858-22 | Chromium, Dissolved, ICP-MS | 0.39 | ug/L | <RDL,H | 0.2 | 1 | ISO52 CCT | EPA 200.8*SW846 6020A | REG
2014-03-08 17:32 | L59858-22 | Chromium, Total, ICP-MS | 2.12 | ug/L |  | 0.2 | 1 | ISO52 CCT | EPA 200.8*SW846 6020A | REG
2014-03-08 17:32 | L59858-22 | Copper, Dissolved, ICP-MS | 2.72 | ug/L | H | 0.4 | 2 | ISO63 CCT | EPA 200.8*SW846 6020A | REG
2014-03-08 17:32 | L59858-22 | Copper, Total, ICP-MS | 10.2 | ug/L |  | 0.4 | 2 | ISO63 CCT | EPA 200.8*SW846 6020A | REG
2014-03-08 17:32 | L59858-22 | Dilution Factor | 1 | [5 empty] | SM2540-F | CONSTANT
2014-03-08 17:32 | L59858-22 | Dilution Factor | 3.4 | [5 empty] | EPA 160.4 | CONSTANT
2014-03-08 17:32 | L59858-22 | Dilution Factor | 3.4 | [5 empty] | SM2540-D | CONSTANT
2014-03-08 17:32 | L59858-22 | Dilution Factor | 1 | [5 empty] | SM2320-B | CONSTANT
2014-03-08 17:32 | L59858-22 | Dilution Factor | 1 | none |  |  |  |  | EPA 245.1*SW846 7470A | CONSTANT
2014-03-08 17:32 | L59858-22 | Dilution Factor | 1 | none |  |  |  |  | EPA 245.1*SW846 7470A | CONSTANT
2014-03-08 17:32 | L59858-22 | Dilution Factor | 1 | [5 empty] | SM5910B | CONSTANT
2014-03-08 17:32 | L59858-22 | Dilution Factor | 1 | [5 empty] | NONE | CONSTANT
2014-03-08 17:32 | L59858-22 | Dilution Factor | 1 | none |  |  |  |  | EPA 200.8*SW846 6020A | CONSTANT
2014-03-08 17:32 | L59858-22 | Dilution Factor | 10 | [5 empty] | KEROUEL & AMINOT 1997 | CONSTANT
2014-03-08 17:32 | L59858-22 | Dilution Factor | 1 | none |  |  |  |  | EPA 200.8*SW846 6020A | CONSTANT
2014-03-08 17:32 | L59858-22 | Discharge Rate | 2.7989 | mgd |  |  |  |  | NONE | REG
2014-03-08 17:32 | L59858-22 | Field Personnel |  | none |  |  |  | M. Patten, D. Robinson | NONE | REG
2014-03-08 17:32 | L59858-22 | Iron, Dissolved, ICP-MS | 28 | ug/L | <RDL,H | 10 | 50 | ISO54 CCT | EPA 200.8*SW846 6020A | REG
2014-03-08 17:32 | L59858-22 | Iron, Total, ICP-MS | 1050 | ug/L |  | 10 | 50 | ISO54 CCT | EPA 200.8*SW846 6020A | REG
2014-03-08 17:32 | L59858-22 | Lead, Dissolved, ICP-MS | 0.16 | ug/L | <RDL,H | 0.1 | 0.5 | ISO206,207,208 | EPA 200.8*SW846 6020A | REG
2014-03-08 17:32 | L59858-22 | Lead, Total, ICP-MS | 7.08 | ug/L |  | 0.1 | 0.5 | ISO206,207,208 | EPA 200.8*SW846 6020A | REG
2014-03-08 17:32 | L59858-22 | Magnesium, Dissolved, ICP-MS | 860 | ug/L | H | 50 | 50 | ISO25 | EPA 200.8*SW846 6020A | REG
2014-03-08 17:32 | L59858-22 | Magnesium, Total, ICP-MS | 1150 | ug/L |  | 50 | 50 | ISO25 | EPA 200.8*SW846 6020A | REG
2014-03-08 17:32 | L59858-22 | Manganese, Dissolved, ICP-MS | 11.1 | ug/L | H | 0.1 | 0.5 | ISO55 | EPA 200.8*SW846 6020A | REG
2014-03-08 17:32 | L59858-22 | Manganese, Total, ICP-MS | 31.2 | ug/L |  | 0.1 | 0.5 | ISO55 | EPA 200.8*SW846 6020A | REG
2014-03-08 17:32 | L59858-22 | Mercury, Dissolved, CVAA |  | ug/L | <MDL,H | 0.005 | 0.015 |  | EPA 245.1*SW846 7470A | REG
2014-03-08 17:32 | L59858-22 | Mercury, Total, CVAA | 0.0164 | ug/L |  | 0.005 | 0.015 |  | EPA 245.1*SW846 7470A | REG
2014-03-08 17:32 | L59858-22 | Nickel, Dissolved, ICP-MS | 0.6 | ug/L | H | 0.1 | 0.5 | ISO60 CCT | EPA 200.8*SW846 6020A | REG
2014-03-08 17:32 | L59858-22 | Nickel, Total, ICP-MS | 2.07 | ug/L |  | 0.1 | 0.5 | ISO60 CCT | EPA 200.8*SW846 6020A | REG
2014-03-08 17:32 | L59858-22 | Prep Date |  | none |  |  |  | 2014-03-10 15:47 | SM2540-F | CONSTANT
2014-03-08 17:32 | L59858-22 | Prep Date |  | none |  |  |  | 2014-03-10 17:30 | EPA 160.4 | CONSTANT
2014-03-08 17:32 | L59858-22 | Prep Date |  | none |  |  |  | 2014-03-10 17:30 | SM2540-D | CONSTANT
2014-03-08 17:32 | L59858-22 | Prep Date |  | none |  |  |  | 2014-03-20 17:08 | SM2320-B | CONSTANT
2014-03-08 17:32 | L59858-22 | Prep Date |  | none |  |  |  | 2014-04-01 13:00 | EPA 245.1*SW846 7470A | CONSTANT
2014-03-08 17:32 | L59858-22 | Prep Date |  | none |  |  |  | 2014-04-01 13:00 | EPA 245.1*SW846 7470A | CONSTANT
2014-03-08 17:32 | L59858-22 | Prep Date |  | none |  |  |  | 2014-03-10 15:55 | SM5910B | CONSTANT
2014-03-08 17:32 | L59858-22 | Prep Date |  | none |  |  |  | 2014-03-10 16:01 | NONE | CONSTANT
2014-03-08 17:32 | L59858-22 | Prep Date |  | none |  |  |  | 2014-03-31 10:00 | EPA 200.8*SW846 6020A | CONSTANT
2014-03-08 17:32 | L59858-22 | Prep Date |  | none |  |  |  | 2014-03-10 14:00 | KEROUEL & AMINOT 1997 | CONSTANT
2014-03-08 17:32 | L59858-22 | Prep Date |  | none |  |  |  | 2014-04-03 07:00 | EPA 200.8*SW846 6020A | CONSTANT
2014-03-08 17:32 | L59858-22 | Prep Date | [5 empty] | 2014-03-08 17:32 | NONE | CONSTANT
2014-03-08 17:32 | L59858-22 | Sample Code |  | none |  |  |  | TC; 15 min. | NONE | REG
2014-03-08 17:32 | L59858-22 | Sampling Method |  | none |  |  |  | 01024, 67031 | NONE | REG
2014-03-08 17:32 | L59858-22 | Selenium, Dissolved, ICP-MS |  | ug/L | <MDL,H | 0.5 | 1 | ISO78 CCT | EPA 200.8*SW846 6020A | REG
2014-03-08 17:32 | L59858-22 | Selenium, Total, ICP-MS |  | ug/L | <MDL | 0.5 | 1 | ISO78 CCT | EPA 200.8*SW846 6020A | REG
2014-03-08 17:32 | L59858-22 | Settleable Solids, Volumetric |  | ml/L | <MDL | 0.5 | 1 |  | SM2540-F | REG
2014-03-08 17:32 | L59858-22 | Silver, Dissolved, ICP-MS |  | ug/L | <MDL,H | 0.04 | 0.2 | ISO107 | EPA 200.8*SW846 6020A | REG
2014-03-08 17:32 | L59858-22 | Silver, Total, ICP-MS |  | ug/L | <MDL | 0.04 | 0.2 | ISO107 | EPA 200.8*SW846 6020A | REG
2014-03-08 17:32 | L59858-22 | Total Alkalinity | 18.4 | mg CaCO3/L |  | 1 | 5 |  | SM2320-B | REG
2014-03-08 17:32 | L59858-22 | Total Suspended Solids | 32.3 | mg/L |  | 1.7 | 3.3 |  | SM2540-D | REG
2014-03-08 17:32 | L59858-22 | UV Absorbance | 0.0553 | 1/cm |  | 0.01 | 0.02 |  | SM5910B | REG
2014-03-08 17:32 | L59858-22 | UV254 Scan, Unfiltered | 0.155 | 1/cm |  | 0.01 | 0.02 |  | NONE | REG
2014-03-08 17:32 | L59858-22 | Volatile Suspended Solids | 12.7 | mg/L |  | 1.7 | 3.3 |  | EPA 160.4 | REG
2014-03-08 17:32 | L59858-22 | Zinc, Dissolved, ICP-MS | 19.6 | ug/L | H | 0.5 | 2.5 | ISO66 | EPA 200.8*SW846 6020A | REG
2014-03-08 17:32 | L59858-22 | Zinc, Total, ICP-MS | 44.1 | ug/L |  | 0.5 | 2.5 | ISO66 | EPA 200.8*SW846 6020A | REG
2014-03-08 17:47 | L59858-23 | Ammonia Nitrogen | 0.357 | mg/L |  | 0.02 | 0.1 |  | KEROUEL & AMINOT 1997 | REG
2014-03-08 17:47 | L59858-23 | Arsenic, Dissolved, ICP-MS | 0.619 | ug/L | H | 0.1 | 0.5 | ISO75 CCT | EPA 200.8*SW846 6020A | REG
2014-03-08 17:47 | L59858-23 | Arsenic, Total, ICP-MS | 0.976 | ug/L |  | 0.1 | 0.5 | ISO75 CCT | EPA 200.8*SW846 6020A | REG
2014-03-08 17:47 | L59858-23 | Cadmium, Dissolved, ICP-MS | 0.11 | ug/L | <RDL,H | 0.05 | 0.25 | ISO111 | EPA 200.8*SW846 6020A | REG
2014-03-08 17:47 | L59858-23 | Cadmium, Total, ICP-MS | 0.19 | ug/L | <RDL | 0.05 | 0.25 | ISO111 | EPA 200.8*SW846 6020A | REG
2014-03-08 17:47 | L59858-23 | Calcium, Dissolved, ICP-MS | 4410 | ug/L | H | 50 | 50 | ISO43 | EPA 200.8*SW846 6020A | REG
2014-03-08 17:47 | L59858-23 | Calcium, Total, ICP-MS | 4850 | ug/L |  | 50 | 50 | ISO44 | EPA 200.8*SW846 6020A | REG
2014-03-08 17:47 | L59858-23 | Chromium, Dissolved, ICP-MS | 0.44 | ug/L | <RDL,H | 0.2 | 1 | ISO52 CCT | EPA 200.8*SW846 6020A | REG
2014-03-08 17:47 | L59858-23 | Chromium, Total, ICP-MS | 2.01 | ug/L |  | 0.2 | 1 | ISO52 CCT | EPA 200.8*SW846 6020A | REG
2014-03-08 17:47 | L59858-23 | Copper, Dissolved, ICP-MS | 2.76 | ug/L | H | 0.4 | 2 | ISO63 CCT | EPA 200.8*SW846 6020A | REG
2014-03-08 17:47 | L59858-23 | Copper, Total, ICP-MS | 9.15 | ug/L |  | 0.4 | 2 | ISO63 CCT | EPA 200.8*SW846 6020A | REG
2014-03-08 17:47 | L59858-23 | Dilution Factor | 1 | [5 empty] | SM2540-F | CONSTANT
2014-03-08 17:47 | L59858-23 | Dilution Factor | 3.4 | [5 empty] | EPA 160.4 | CONSTANT
2014-03-08 17:47 | L59858-23 | Dilution Factor | 3.4 | [5 empty] | SM2540-D | CONSTANT
2014-03-08 17:47 | L59858-23 | Dilution Factor | 1 | none |  |  |  |  | EPA 245.1*SW846 7470A | CONSTANT
2014-03-08 17:47 | L59858-23 | Dilution Factor | 1 | none |  |  |  |  | EPA 245.1*SW846 7470A | CONSTANT
2014-03-08 17:47 | L59858-23 | Dilution Factor | 1 | [5 empty] | SM5910B | CONSTANT
2014-03-08 17:47 | L59858-23 | Dilution Factor | 1 | [5 empty] | NONE | CONSTANT
2014-03-08 17:47 | L59858-23 | Dilution Factor | 1 | none |  |  |  |  | EPA 200.8*SW846 6020A | CONSTANT
2014-03-08 17:47 | L59858-23 | Dilution Factor | 10 | [5 empty] | KEROUEL & AMINOT 1997 | CONSTANT
2014-03-08 17:47 | L59858-23 | Dilution Factor | 1 | none |  |  |  |  | EPA 200.8*SW846 6020A | CONSTANT
2014-03-08 17:47 | L59858-23 | Dilution Factor | 1 | [5 empty] | SM2320-B | CONSTANT
2014-03-08 17:47 | L59858-23 | Discharge Rate | 4.7038 | mgd |  |  |  |  | NONE | REG
2014-03-08 17:47 | L59858-23 | Field Personnel |  | none |  |  |  | M. Patten, D. Robinson | NONE | REG
2014-03-08 17:47 | L59858-23 | Iron, Dissolved, ICP-MS | 29 | ug/L | <RDL,H | 10 | 50 | ISO54 CCT | EPA 200.8*SW846 6020A | REG
2014-03-08 17:47 | L59858-23 | Iron, Total, ICP-MS | 1040 | ug/L |  | 10 | 50 | ISO54 CCT | EPA 200.8*SW846 6020A | REG
2014-03-08 17:47 | L59858-23 | Lead, Dissolved, ICP-MS | 0.19 | ug/L | <RDL,H | 0.1 | 0.5 | ISO206,207,208 | EPA 200.8*SW846 6020A | REG
2014-03-08 17:47 | L59858-23 | Lead, Total, ICP-MS | 6.83 | ug/L |  | 0.1 | 0.5 | ISO206,207,208 | EPA 200.8*SW846 6020A | REG
2014-03-08 17:47 | L59858-23 | Magnesium, Dissolved, ICP-MS | 814 | ug/L | H | 50 | 50 | ISO25 | EPA 200.8*SW846 6020A | REG
2014-03-08 17:47 | L59858-23 | Magnesium, Total, ICP-MS | 1070 | ug/L |  | 50 | 50 | ISO25 | EPA 200.8*SW846 6020A | REG
2014-03-08 17:47 | L59858-23 | Manganese, Dissolved, ICP-MS | 10.7 | ug/L | H | 0.1 | 0.5 | ISO55 | EPA 200.8*SW846 6020A | REG
2014-03-08 17:47 | L59858-23 | Manganese, Total, ICP-MS | 30.2 | ug/L |  | 0.1 | 0.5 | ISO55 | EPA 200.8*SW846 6020A | REG
2014-03-08 17:47 | L59858-23 | Mercury, Dissolved, CVAA |  | ug/L | <MDL,H | 0.005 | 0.015 |  | EPA 245.1*SW846 7470A | REG
2014-03-08 17:47 | L59858-23 | Mercury, Total, CVAA | 0.0161 | ug/L |  | 0.005 | 0.015 |  | EPA 245.1*SW846 7470A | REG
2014-03-08 17:47 | L59858-23 | Nickel, Dissolved, ICP-MS | 0.688 | ug/L | H | 0.1 | 0.5 | ISO60 CCT | EPA 200.8*SW846 6020A | REG
2014-03-08 17:47 | L59858-23 | Nickel, Total, ICP-MS | 1.93 | ug/L |  | 0.1 | 0.5 | ISO60 CCT | EPA 200.8*SW846 6020A | REG
2014-03-08 17:47 | L59858-23 | Prep Date |  | none |  |  |  | 2014-03-10 15:47 | SM2540-F | CONSTANT
2014-03-08 17:47 | L59858-23 | Prep Date |  | none |  |  |  | 2014-03-10 17:30 | EPA 160.4 | CONSTANT
2014-03-08 17:47 | L59858-23 | Prep Date |  | none |  |  |  | 2014-03-10 17:30 | SM2540-D | CONSTANT
2014-03-08 17:47 | L59858-23 | Prep Date |  | none |  |  |  | 2014-03-20 17:13 | SM2320-B | CONSTANT
2014-03-08 17:47 | L59858-23 | Prep Date |  | none |  |  |  | 2014-04-01 13:00 | EPA 245.1*SW846 7470A | CONSTANT
2014-03-08 17:47 | L59858-23 | Prep Date |  | none |  |  |  | 2014-04-01 13:00 | EPA 245.1*SW846 7470A | CONSTANT
2014-03-08 17:47 | L59858-23 | Prep Date |  | none |  |  |  | 2014-03-10 16:06 | SM5910B | CONSTANT
2014-03-08 17:47 | L59858-23 | Prep Date |  | none |  |  |  | 2014-03-10 16:11 | NONE | CONSTANT
2014-03-08 17:47 | L59858-23 | Prep Date |  | none |  |  |  | 2014-04-07 07:30 | EPA 200.8*SW846 6020A | CONSTANT
2014-03-08 17:47 | L59858-23 | Prep Date |  | none |  |  |  | 2014-03-10 14:00 | KEROUEL & AMINOT 1997 | CONSTANT
2014-03-08 17:47 | L59858-23 | Prep Date |  | none |  |  |  | 2014-04-01 10:00 | EPA 200.8*SW846 6020A | CONSTANT
2014-03-08 17:47 | L59858-23 | Prep Date | [5 empty] | 2014-03-08 17:47 | NONE | CONSTANT
2014-03-08 17:47 | L59858-23 | Sample Code |  | none |  |  |  | TC; 15 min. | NONE | REG
2014-03-08 17:47 | L59858-23 | Sampling Method |  | none |  |  |  | 01024, 67031 | NONE | REG
2014-03-08 17:47 | L59858-23 | Selenium, Dissolved, ICP-MS |  | ug/L | <MDL,H | 0.5 | 1 | ISO78 CCT | EPA 200.8*SW846 6020A | REG
2014-03-08 17:47 | L59858-23 | Selenium, Total, ICP-MS |  | ug/L | <MDL | 0.5 | 1 | ISO78 CCT | EPA 200.8*SW846 6020A | REG
2014-03-08 17:47 | L59858-23 | Settleable Solids, Volumetric |  | ml/L | <MDL | 0.5 | 1 |  | SM2540-F | REG
2014-03-08 17:47 | L59858-23 | Silver, Dissolved, ICP-MS |  | ug/L | <MDL,H | 0.04 | 0.2 | ISO107 | EPA 200.8*SW846 6020A | REG
2014-03-08 17:47 | L59858-23 | Silver, Total, ICP-MS |  | ug/L | <MDL | 0.04 | 0.2 | ISO107 | EPA 200.8*SW846 6020A | REG
2014-03-08 17:47 | L59858-23 | Total Alkalinity | 16.4 | mg CaCO3/L |  | 1 | 5 |  | SM2320-B | REG
2014-03-08 17:47 | L59858-23 | Total Suspended Solids | 32.3 | mg/L |  | 1.7 | 3.3 |  | SM2540-D | REG
2014-03-08 17:47 | L59858-23 | UV Absorbance | 0.0531 | 1/cm |  | 0.01 | 0.02 |  | SM5910B | REG
2014-03-08 17:47 | L59858-23 | UV254 Scan, Unfiltered | 0.157 | 1/cm |  | 0.01 | 0.02 |  | NONE | REG
2014-03-08 17:47 | L59858-23 | Volatile Suspended Solids | 12 | mg/L |  | 1.7 | 3.3 |  | EPA 160.4 | REG
2014-03-08 17:47 | L59858-23 | Zinc, Dissolved, ICP-MS | 19.3 | ug/L | H | 0.5 | 2.5 | ISO66 | EPA 200.8*SW846 6020A | REG
2014-03-08 17:47 | L59858-23 | Zinc, Total, ICP-MS | 45 | ug/L |  | 0.5 | 2.5 | ISO66 | EPA 200.8*SW846 6020A | REG
2014-03-08 17:56 | L59858-24 | Ammonia Nitrogen | 0.322 | mg/L |  | 0.02 | 0.1 |  | KEROUEL & AMINOT 1997 | REG
2014-03-08 17:56 | L59858-24 | Arsenic, Dissolved, ICP-MS | 0.622 | ug/L | H | 0.1 | 0.5 | ISO75 CCT | EPA 200.8*SW846 6020A | REG
2014-03-08 17:56 | L59858-24 | Arsenic, Total, ICP-MS | 1.19 | ug/L |  | 0.1 | 0.5 | ISO75 CCT | EPA 200.8*SW846 6020A | REG
2014-03-08 17:56 | L59858-24 | Cadmium, Dissolved, ICP-MS | 0.18 | ug/L | <RDL,H | 0.05 | 0.25 | ISO111 | EPA 200.8*SW846 6020A | REG
2014-03-08 17:56 | L59858-24 | Cadmium, Total, ICP-MS | 0.351 | ug/L |  | 0.05 | 0.25 | ISO111 | EPA 200.8*SW846 6020A | REG
2014-03-08 17:56 | L59858-24 | Calcium, Dissolved, ICP-MS | 4530 | ug/L | H | 50 | 50 | ISO43 | EPA 200.8*SW846 6020A | REG
2014-03-08 17:56 | L59858-24 | Calcium, Total, ICP-MS | 5140 | ug/L |  | 50 | 50 | ISO44 | EPA 200.8*SW846 6020A | REG
2014-03-08 17:56 | L59858-24 | Chromium, Dissolved, ICP-MS | 0.47 | ug/L | <RDL,H | 0.2 | 1 | ISO52 CCT | EPA 200.8*SW846 6020A | REG
2014-03-08 17:56 | L59858-24 | Chromium, Total, ICP-MS | 2.76 | ug/L |  | 0.2 | 1 | ISO52 CCT | EPA 200.8*SW846 6020A | REG
2014-03-08 17:56 | L59858-24 | Copper, Dissolved, ICP-MS | 2.7 | ug/L | H | 0.4 | 2 | ISO63 CCT | EPA 200.8*SW846 6020A | REG
2014-03-08 17:56 | L59858-24 | Copper, Total, ICP-MS | 12.9 | ug/L |  | 0.4 | 2 | ISO63 CCT | EPA 200.8*SW846 6020A | REG
2014-03-08 17:56 | L59858-24 | Dilution Factor | 1 | [5 empty] | SM2540-F | CONSTANT
2014-03-08 17:56 | L59858-24 | Dilution Factor | 3.4 | [5 empty] | EPA 160.4 | CONSTANT
2014-03-08 17:56 | L59858-24 | Dilution Factor | 3.4 | [5 empty] | SM2540-D | CONSTANT
2014-03-08 17:56 | L59858-24 | Dilution Factor | 1 | [5 empty] | SM2320-B | CONSTANT
2014-03-08 17:56 | L59858-24 | Dilution Factor | 1 | none |  |  |  |  | EPA 245.1*SW846 7470A | CONSTANT
2014-03-08 17:56 | L59858-24 | Dilution Factor | 1 | none |  |  |  |  | EPA 245.1*SW846 7470A | CONSTANT
2014-03-08 17:56 | L59858-24 | Dilution Factor | 1 | [5 empty] | SM5910B | CONSTANT
2014-03-08 17:56 | L59858-24 | Dilution Factor | 1 | [5 empty] | NONE | CONSTANT
2014-03-08 17:56 | L59858-24 | Dilution Factor | 10 | [5 empty] | KEROUEL & AMINOT 1997 | CONSTANT
2014-03-08 17:56 | L59858-24 | Dilution Factor | 1 | none |  |  |  |  | EPA 200.8*SW846 6020A | CONSTANT
2014-03-08 17:56 | L59858-24 | Dilution Factor | 1 | none |  |  |  |  | EPA 200.8*SW846 6020A | CONSTANT
2014-03-08 17:56 | L59858-24 | Discharge Rate | 2.9048 | mgd |  |  |  |  | NONE | REG
2014-03-08 17:56 | L59858-24 | Field Personnel |  | none |  |  |  | M. Patten, D. Robinson | NONE | REG
2014-03-08 17:56 | L59858-24 | Iron, Dissolved, ICP-MS | 27 | ug/L | <RDL,H | 10 | 50 | ISO54 CCT | EPA 200.8*SW846 6020A | REG
2014-03-08 17:56 | L59858-24 | Iron, Total, ICP-MS | 1490 | ug/L |  | 10 | 50 | ISO54 CCT | EPA 200.8*SW846 6020A | REG
2014-03-08 17:56 | L59858-24 | Lead, Dissolved, ICP-MS | 0.19 | ug/L | <RDL,H | 0.1 | 0.5 | ISO206,207,208 | EPA 200.8*SW846 6020A | REG
2014-03-08 17:56 | L59858-24 | Lead, Total, ICP-MS | 9.64 | ug/L |  | 0.1 | 0.5 | ISO206,207,208 | EPA 200.8*SW846 6020A | REG
2014-03-08 17:56 | L59858-24 | Magnesium, Dissolved, ICP-MS | 846 | ug/L | H | 50 | 50 | ISO25 | EPA 200.8*SW846 6020A | REG
2014-03-08 17:56 | L59858-24 | Magnesium, Total, ICP-MS | 1210 | ug/L |  | 50 | 50 | ISO25 | EPA 200.8*SW846 6020A | REG
2014-03-08 17:56 | L59858-24 | Manganese, Dissolved, ICP-MS | 10.9 | ug/L | H | 0.1 | 0.5 | ISO55 | EPA 200.8*SW846 6020A | REG
2014-03-08 17:56 | L59858-24 | Manganese, Total, ICP-MS | 39.3 | ug/L |  | 0.1 | 0.5 | ISO55 | EPA 200.8*SW846 6020A | REG
2014-03-08 17:56 | L59858-24 | Mercury, Dissolved, CVAA |  | ug/L | <MDL,H | 0.005 | 0.015 |  | EPA 245.1*SW846 7470A | REG
2014-03-08 17:56 | L59858-24 | Mercury, Total, CVAA | 0.0164 | ug/L |  | 0.005 | 0.015 |  | EPA 245.1*SW846 7470A | REG
2014-03-08 17:56 | L59858-24 | Nickel, Dissolved, ICP-MS | 0.648 | ug/L | H | 0.1 | 0.5 | ISO60 CCT | EPA 200.8*SW846 6020A | REG
2014-03-08 17:56 | L59858-24 | Nickel, Total, ICP-MS | 2.78 | ug/L |  | 0.1 | 0.5 | ISO60 CCT | EPA 200.8*SW846 6020A | REG
2014-03-08 17:56 | L59858-24 | Prep Date |  | none |  |  |  | 2014-03-10 15:47 | SM2540-F | CONSTANT
2014-03-08 17:56 | L59858-24 | Prep Date |  | none |  |  |  | 2014-03-10 17:30 | EPA 160.4 | CONSTANT
2014-03-08 17:56 | L59858-24 | Prep Date |  | none |  |  |  | 2014-03-10 17:30 | SM2540-D | CONSTANT
2014-03-08 17:56 | L59858-24 | Prep Date |  | none |  |  |  | 2014-03-20 17:17 | SM2320-B | CONSTANT
2014-03-08 17:56 | L59858-24 | Prep Date |  | none |  |  |  | 2014-04-01 13:00 | EPA 245.1*SW846 7470A | CONSTANT
2014-03-08 17:56 | L59858-24 | Prep Date |  | none |  |  |  | 2014-04-01 13:00 | EPA 245.1*SW846 7470A | CONSTANT
2014-03-08 17:56 | L59858-24 | Prep Date |  | none |  |  |  | 2014-03-10 16:22 | SM5910B | CONSTANT
2014-03-08 17:56 | L59858-24 | Prep Date |  | none |  |  |  | 2014-03-10 16:30 | NONE | CONSTANT
2014-03-08 17:56 | L59858-24 | Prep Date |  | none |  |  |  | 2014-04-07 07:30 | EPA 200.8*SW846 6020A | CONSTANT
2014-03-08 17:56 | L59858-24 | Prep Date |  | none |  |  |  | 2014-03-10 14:00 | KEROUEL & AMINOT 1997 | CONSTANT
2014-03-08 17:56 | L59858-24 | Prep Date |  | none |  |  |  | 2014-04-01 10:00 | EPA 200.8*SW846 6020A | CONSTANT
2014-03-08 17:56 | L59858-24 | Prep Date | [5 empty] | 2014-03-08 17:56 | NONE | CONSTANT
2014-03-08 17:56 | L59858-24 | Sample Code |  | none |  |  |  | TC; 15 min. | NONE | REG
2014-03-08 17:56 | L59858-24 | Sampling Method |  | none |  |  |  | 01024, 67031 | NONE | REG
2014-03-08 17:56 | L59858-24 | Selenium, Dissolved, ICP-MS |  | ug/L | <MDL,H | 0.5 | 1 | ISO78 CCT | EPA 200.8*SW846 6020A | REG
2014-03-08 17:56 | L59858-24 | Selenium, Total, ICP-MS |  | ug/L | <MDL | 0.5 | 1 | ISO78 CCT | EPA 200.8*SW846 6020A | REG
2014-03-08 17:56 | L59858-24 | Settleable Solids, Volumetric |  | ml/L | <MDL | 0.5 | 1 |  | SM2540-F | REG
2014-03-08 17:56 | L59858-24 | Silver, Dissolved, ICP-MS |  | ug/L | <MDL,H | 0.04 | 0.2 | ISO107 | EPA 200.8*SW846 6020A | REG
2014-03-08 17:56 | L59858-24 | Silver, Total, ICP-MS |  | ug/L | <MDL | 0.04 | 0.2 | ISO107 | EPA 200.8*SW846 6020A | REG
2014-03-08 17:56 | L59858-24 | Total Alkalinity | 13.4 | mg CaCO3/L |  | 1 | 5 |  | SM2320-B | REG
2014-03-08 17:56 | L59858-24 | Total Suspended Solids | 50.3 | mg/L |  | 1.7 | 3.3 |  | SM2540-D | REG
2014-03-08 17:56 | L59858-24 | UV Absorbance | 0.0554 | 1/cm |  | 0.01 | 0.02 |  | SM5910B | REG
2014-03-08 17:56 | L59858-24 | UV254 Scan, Unfiltered | 0.155 | 1/cm |  | 0.01 | 0.02 |  | NONE | REG
2014-03-08 17:56 | L59858-24 | Volatile Suspended Solids | 18.3 | mg/L |  | 1.7 | 3.3 |  | EPA 160.4 | REG
2014-03-08 17:56 | L59858-24 | Zinc, Dissolved, ICP-MS | 18.7 | ug/L | H | 0.5 | 2.5 | ISO66 | EPA 200.8*SW846 6020A | REG
2014-03-08 17:56 | L59858-24 | Zinc, Total, ICP-MS | 55.2 | ug/L |  | 0.5 | 2.5 | ISO66 | EPA 200.8*SW846 6020A | REG
2014-03-05 02:12 | L59823-1 | Ammonia Nitrogen | 4.36 | mg/L |  | 0.4 | 2 |  | KEROUEL & AMINOT 1997 | REG
2014-03-05 02:12 | L59823-1 | Arsenic, Dissolved, ICP-MS | 0.96 | ug/L | H | 0.1 | 0.5 | ISO75 CCT | EPA 200.8*SW846 6020A | REG
2014-03-05 02:12 | L59823-1 | Arsenic, Total, ICP-MS | 1.15 | ug/L |  | 0.1 | 0.5 | ISO75 CCT | EPA 200.8*SW846 6020A | REG
2014-03-05 02:12 | L59823-1 | Cadmium, Dissolved, ICP-MS | 0.445 | ug/L | H | 0.05 | 0.25 | ISO111 | EPA 200.8*SW846 6020A | REG
2014-03-05 02:12 | L59823-1 | Cadmium, Total, ICP-MS | 0.748 | ug/L |  | 0.05 | 0.25 | ISO111 | EPA 200.8*SW846 6020A | REG
2014-03-05 02:12 | L59823-1 | Calcium, Dissolved, ICP-MS | 19000 | ug/L | H | 50 | 50 | ISO43 | EPA 200.8*SW846 6020A | REG
2014-03-05 02:12 | L59823-1 | Calcium, Total, ICP-MS | 18800 | ug/L |  | 50 | 50 | ISO43 | EPA 200.8*SW846 6020A | REG
2014-03-05 02:12 | L59823-1 | Chromium, Dissolved, ICP-MS | 0.41 | ug/L | <RDL,H | 0.2 | 1 | ISO52 CCT | EPA 200.8*SW846 6020A | REG
2014-03-05 02:12 | L59823-1 | Chromium, Total, ICP-MS | 1.53 | ug/L |  | 0.2 | 1 | ISO52 CCT | EPA 200.8*SW846 6020A | REG
2014-03-05 02:12 | L59823-1 | Copper, Dissolved, ICP-MS | 3.63 | ug/L | H | 0.4 | 2 | ISO63 CCT | EPA 200.8*SW846 6020A | REG
2014-03-05 02:12 | L59823-1 | Copper, Total, ICP-MS | 9.61 | ug/L |  | 0.4 | 2 | ISO63 CCT | EPA 200.8*SW846 6020A | REG
2014-03-05 02:12 | L59823-1 | Dilution Factor | 1 | [5 empty] | SM2540-F | CONSTANT
2014-03-05 02:12 | L59823-1 | Dilution Factor | 5 | [5 empty] | SM2540-D | CONSTANT
2014-03-05 02:12 | L59823-1 | Dilution Factor | 5 | [5 empty] | EPA 160.4 | CONSTANT
2014-03-05 02:12 | L59823-1 | Dilution Factor | 1 | [5 empty] | SM2320-B | CONSTANT
2014-03-05 02:12 | L59823-1 | Dilution Factor | 1 | none |  |  |  |  | EPA 245.1*SW846 7470A | CONSTANT
2014-03-05 02:12 | L59823-1 | Dilution Factor | 200 | [5 empty] | KEROUEL & AMINOT 1997 | CONSTANT
2014-03-05 02:12 | L59823-1 | Dilution Factor | 1 | none |  |  |  |  | EPA 200.8*SW846 6020A | CONSTANT
2014-03-05 02:12 | L59823-1 | Dilution Factor | 1 | none |  |  |  |  | EPA 245.1*SW846 7470A | CONSTANT
2014-03-05 02:12 | L59823-1 | Dilution Factor | 1 | [5 empty] | SM5910B | CONSTANT
2014-03-05 02:12 | L59823-1 | Dilution Factor | 1 | [5 empty] | NONE | CONSTANT
2014-03-05 02:12 | L59823-1 | Dilution Factor | 1 | none |  |  |  |  | EPA 200.8*SW846 6020A | CONSTANT
2014-03-05 02:12 | L59823-1 | Discharge Rate | 0.0019 | mgd |  |  |  |  | NONE | REG
2014-03-05 02:12 | L59823-1 | Field Personnel |  | none |  |  |  | M. Patten, D. Robinson | NONE | REG
2014-03-05 02:12 | L59823-1 | Iron, Dissolved, ICP-MS | 118 | ug/L | H | 10 | 50 | ISO54 CCT | EPA 200.8*SW846 6020A | REG
2014-03-05 02:12 | L59823-1 | Iron, Total, ICP-MS | 851 | ug/L |  | 10 | 50 | ISO54 CCT | EPA 200.8*SW846 6020A | REG
2014-03-05 02:12 | L59823-1 | Lead, Dissolved, ICP-MS | 0.789 | ug/L | H | 0.1 | 0.5 | ISO206,207,208 | EPA 200.8*SW846 6020A | REG
2014-03-05 02:12 | L59823-1 | Lead, Total, ICP-MS | 4.88 | ug/L |  | 0.1 | 0.5 | ISO206,207,208 | EPA 200.8*SW846 6020A | REG
2014-03-05 02:12 | L59823-1 | Magnesium, Dissolved, ICP-MS | 14400 | ug/L | H | 50 | 50 | ISO25 | EPA 200.8*SW846 6020A | REG
2014-03-05 02:12 | L59823-1 | Magnesium, Total, ICP-MS | 14400 | ug/L |  | 50 | 50 | ISO25 | EPA 200.8*SW846 6020A | REG
2014-03-05 02:12 | L59823-1 | Manganese, Dissolved, ICP-MS | 53.1 | ug/L | H | 0.1 | 0.5 | ISO55 | EPA 200.8*SW846 6020A | REG
2014-03-05 02:12 | L59823-1 | Manganese, Total, ICP-MS | 62.8 | ug/L |  | 0.1 | 0.5 | ISO55 | EPA 200.8*SW846 6020A | REG
2014-03-05 02:12 | L59823-1 | Mercury, Dissolved, CVAA | 0.0084 | ug/L | <RDL,H | 0.005 | 0.015 |  | EPA 245.1*SW846 7470A | REG
2014-03-05 02:12 | L59823-1 | Mercury, Total, CVAA | 0.013 | ug/L | <RDL | 0.005 | 0.015 |  | EPA 245.1*SW846 7470A | REG
2014-03-05 02:12 | L59823-1 | Nickel, Dissolved, ICP-MS | 4.36 | ug/L | H | 0.1 | 0.5 | ISO60 CCT | EPA 200.8*SW846 6020A | REG
2014-03-05 02:12 | L59823-1 | Nickel, Total, ICP-MS | 5.73 | ug/L |  | 0.1 | 0.5 | ISO60 CCT | EPA 200.8*SW846 6020A | REG
2014-03-05 02:12 | L59823-1 | Prep Date |  | none |  |  |  | 2014-03-06 07:25 | SM2540-F | CONSTANT
2014-03-05 02:12 | L59823-1 | Prep Date |  | none |  |  |  | 2014-03-06 16:25 | EPA 160.4 | CONSTANT
2014-03-05 02:12 | L59823-1 | Prep Date |  | none |  |  |  | 2014-03-06 16:25 | SM2540-D | CONSTANT
2014-03-05 02:12 | L59823-1 | Prep Date |  | none |  |  |  | 2014-03-18 15:10 | SM2320-B | CONSTANT
2014-03-05 02:12 | L59823-1 | Prep Date |  | none |  |  |  | 2014-03-25 13:00 | EPA 245.1*SW846 7470A | CONSTANT
2014-03-05 02:12 | L59823-1 | Prep Date |  | none |  |  |  | 2014-03-06 08:30 | KEROUEL & AMINOT 1997 | CONSTANT
2014-03-05 02:12 | L59823-1 | Prep Date |  | none |  |  |  | 2014-03-17 10:00 | EPA 200.8*SW846 6020A | CONSTANT
2014-03-05 02:12 | L59823-1 | Prep Date |  | none |  |  |  | 2014-03-25 12:30 | EPA 245.1*SW846 7470A | CONSTANT
2014-03-05 02:12 | L59823-1 | Prep Date |  | none |  |  |  | 2014-03-06 10:18 | SM5910B | CONSTANT
2014-03-05 02:12 | L59823-1 | Prep Date |  | none |  |  |  | 2014-03-06 10:23 | NONE | CONSTANT
2014-03-05 02:12 | L59823-1 | Prep Date |  | none |  |  |  | 2014-03-20 08:00 | EPA 200.8*SW846 6020A | CONSTANT
2014-03-05 02:12 | L59823-1 | Prep Date | [5 empty] | 2014-03-05 02:12 | NONE | CONSTANT
2014-03-05 02:12 | L59823-1 | Sample Code |  | none |  |  |  | TC; 15 min. | NONE | REG
2014-03-05 02:12 | L59823-1 | Sampling Method |  | none |  |  |  | 01024, 67031 | NONE | REG
2014-03-05 02:12 | L59823-1 | Selenium, Dissolved, ICP-MS |  | ug/L | <MDL,H | 0.5 | 1 | ISO78 CCT | EPA 200.8*SW846 6020A | REG
2014-03-05 02:12 | L59823-1 | Selenium, Total, ICP-MS |  | ug/L | <MDL | 0.5 | 1 | ISO78 CCT | EPA 200.8*SW846 6020A | REG
2014-03-05 02:12 | L59823-1 | Settleable Solids, Volumetric |  | ml/L | <MDL | 0.5 | 1 |  | SM2540-F | REG
2014-03-05 02:12 | L59823-1 | Silver, Dissolved, ICP-MS |  | ug/L | <MDL,H | 0.04 | 0.2 | ISO107 | EPA 200.8*SW846 6020A | REG
2014-03-05 02:12 | L59823-1 | Silver, Total, ICP-MS |  | ug/L | <MDL | 0.04 | 0.2 | ISO107 | EPA 200.8*SW846 6020A | REG
2014-03-05 02:12 | L59823-1 | Total Alkalinity | 70.6 | mg CaCO3/L |  | 1 | 5 |  | SM2320-B | REG
2014-03-05 02:12 | L59823-1 | Total Suspended Solids | 30 | mg/L |  | 2.5 | 5 |  | SM2540-D | REG
2014-03-05 02:12 | L59823-1 | UV Absorbance | 0.176 | 1/cm |  | 0.01 | 0.02 |  | SM5910B | REG
2014-03-05 02:12 | L59823-1 | UV254 Scan, Unfiltered | 0.522 | 1/cm |  | 0.01 | 0.02 |  | NONE | REG
2014-03-05 02:12 | L59823-1 | Volatile Suspended Solids | 20 | mg/L |  | 2.5 | 5 |  | EPA 160.4 | REG
2014-03-05 02:12 | L59823-1 | Zinc, Dissolved, ICP-MS | 47.1 | ug/L | H | 0.5 | 2.5 | ISO66 | EPA 200.8*SW846 6020A | REG
2014-03-05 02:12 | L59823-1 | Zinc, Total, ICP-MS | 68.1 | ug/L |  | 0.5 | 2.5 | ISO66 | EPA 200.8*SW846 6020A | REG
2014-03-05 03:12 | L59823-10 | Ammonia Nitrogen | 0.123 | mg/L |  | 0.002 | 0.01 |  | KEROUEL & AMINOT 1997 | REG
2014-03-05 03:12 | L59823-10 | Arsenic, Dissolved, ICP-MS | 0.557 | ug/L | H | 0.1 | 0.5 | ISO75 CCT | EPA 200.8*SW846 6020A | REG
2014-03-05 03:12 | L59823-10 | Arsenic, Total, ICP-MS | 3.37 | ug/L |  | 0.1 | 0.5 | ISO75 CCT | EPA 200.8*SW846 6020A | REG
2014-03-05 03:12 | L59823-10 | Cadmium, Dissolved, ICP-MS |  | ug/L | <MDL,H | 0.05 | 0.25 | ISO111 | EPA 200.8*SW846 6020A | REG
2014-03-05 03:12 | L59823-10 | Cadmium, Total, ICP-MS | 0.478 | ug/L |  | 0.05 | 0.25 | ISO111 | EPA 200.8*SW846 6020A | REG
2014-03-05 03:12 | L59823-10 | Calcium, Dissolved, ICP-MS | 4280 | ug/L | H | 50 | 50 | ISO43 | EPA 200.8*SW846 6020A | REG
2014-03-05 03:12 | L59823-10 | Calcium, Total, ICP-MS | 6770 | ug/L |  | 50 | 50 | ISO43 | EPA 200.8*SW846 6020A | REG
2014-03-05 03:12 | L59823-10 | Chromium, Dissolved, ICP-MS |  | ug/L | <MDL,H | 0.2 | 1 | ISO52 CCT | EPA 200.8*SW846 6020A | REG
2014-03-05 03:12 | L59823-10 | Chromium, Total, ICP-MS | 10 | ug/L |  | 0.2 | 1 | ISO52 CCT | EPA 200.8*SW846 6020A | REG
2014-03-05 03:12 | L59823-10 | Copper, Dissolved, ICP-MS | 0.95 | ug/L | <RDL,H | 0.4 | 2 | ISO63 CCT | EPA 200.8*SW846 6020A | REG
2014-03-05 03:12 | L59823-10 | Copper, Total, ICP-MS | 39.4 | ug/L |  | 0.4 | 2 | ISO63 CCT | EPA 200.8*SW846 6020A | REG
2014-03-05 03:12 | L59823-10 | Dilution Factor | 1 | [5 empty] | SM2540-F | CONSTANT
2014-03-05 03:12 | L59823-10 | Dilution Factor | 10 | [5 empty] | EPA 160.4 | CONSTANT
2014-03-05 03:12 | L59823-10 | Dilution Factor | 10 | [5 empty] | SM2540-D | CONSTANT
2014-03-05 03:12 | L59823-10 | Dilution Factor | 1 | [5 empty] | SM2320-B | CONSTANT
2014-03-05 03:12 | L59823-10 | Dilution Factor | 1 | none |  |  |  |  | EPA 245.1*SW846 7470A | CONSTANT
2014-03-05 03:12 | L59823-10 | Dilution Factor | 1 | [5 empty] | KEROUEL & AMINOT 1997 | CONSTANT
2014-03-05 03:12 | L59823-10 | Dilution Factor | 1 | none |  |  |  |  | EPA 200.8*SW846 6020A | CONSTANT
2014-03-05 03:12 | L59823-10 | Dilution Factor | 1 | none |  |  |  |  | EPA 245.1*SW846 7470A | CONSTANT
2014-03-05 03:12 | L59823-10 | Dilution Factor | 1 | [5 empty] | SM5910B | CONSTANT
2014-03-05 03:12 | L59823-10 | Dilution Factor | 1 | [5 empty] | NONE | CONSTANT
2014-03-05 03:12 | L59823-10 | Dilution Factor | 1 | none |  |  |  |  | EPA 200.8*SW846 6020A | CONSTANT
2014-03-05 03:12 | L59823-10 | Discharge Rate | 95.7785 | mgd |  |  |  |  | NONE | REG
2014-03-05 03:12 | L59823-10 | Field Personnel |  | none |  |  |  | M. Patten, D. Robinson | NONE | REG
2014-03-05 03:12 | L59823-10 | Iron, Dissolved, ICP-MS | 29 | ug/L | <RDL,H | 10 | 50 | ISO54 CCT | EPA 200.8*SW846 6020A | REG
2014-03-05 03:12 | L59823-10 | Iron, Total, ICP-MS | 6260 | ug/L |  | 10 | 50 | ISO54 CCT | EPA 200.8*SW846 6020A | REG
2014-03-05 03:12 | L59823-10 | Lead, Dissolved, ICP-MS | 0.2 | ug/L | <RDL,H | 0.1 | 0.5 | ISO206,207,208 | EPA 200.8*SW846 6020A | REG
2014-03-05 03:12 | L59823-10 | Lead, Total, ICP-MS | 44.5 | ug/L |  | 0.1 | 0.5 | ISO206,207,208 | EPA 200.8*SW846 6020A | REG
2014-03-05 03:12 | L59823-10 | Magnesium, Dissolved, ICP-MS | 590 | ug/L | H | 50 | 50 | ISO25 | EPA 200.8*SW846 6020A | REG
2014-03-05 03:12 | L59823-10 | Magnesium, Total, ICP-MS | 2050 | ug/L |  | 50 | 50 | ISO25 | EPA 200.8*SW846 6020A | REG
2014-03-05 03:12 | L59823-10 | Manganese, Dissolved, ICP-MS | 14 | ug/L | H | 0.1 | 0.5 | ISO55 | EPA 200.8*SW846 6020A | REG
2014-03-05 03:12 | L59823-10 | Manganese, Total, ICP-MS | 152 | ug/L |  | 0.1 | 0.5 | ISO55 | EPA 200.8*SW846 6020A | REG
2014-03-05 03:12 | L59823-10 | Mercury, Dissolved, CVAA |  | ug/L | <MDL,H | 0.005 | 0.015 |  | EPA 245.1*SW846 7470A | REG
2014-03-05 03:12 | L59823-10 | Mercury, Total, CVAA | 0.0675 | ug/L |  | 0.005 | 0.015 |  | EPA 245.1*SW846 7470A | REG
2014-03-05 03:12 | L59823-10 | Nickel, Dissolved, ICP-MS | 0.681 | ug/L | H | 0.1 | 0.5 | ISO60 CCT | EPA 200.8*SW846 6020A | REG
2014-03-05 03:12 | L59823-10 | Nickel, Total, ICP-MS | 13.8 | ug/L |  | 0.1 | 0.5 | ISO60 CCT | EPA 200.8*SW846 6020A | REG
2014-03-05 03:12 | L59823-10 | Prep Date |  | none |  |  |  | 2014-03-06 09:07 | SM2540-F | CONSTANT
2014-03-05 03:12 | L59823-10 | Prep Date |  | none |  |  |  | 2014-03-06 16:25 | EPA 160.4 | CONSTANT
2014-03-05 03:12 | L59823-10 | Prep Date |  | none |  |  |  | 2014-03-06 16:25 | SM2540-D | CONSTANT
2014-03-05 03:12 | L59823-10 | Prep Date |  | none |  |  |  | 2014-03-18 16:02 | SM2320-B | CONSTANT
2014-03-05 03:12 | L59823-10 | Prep Date |  | none |  |  |  | 2014-03-25 13:00 | EPA 245.1*SW846 7470A | CONSTANT
2014-03-05 03:12 | L59823-10 | Prep Date |  | none |  |  |  | 2014-03-06 08:30 | KEROUEL & AMINOT 1997 | CONSTANT
2014-03-05 03:12 | L59823-10 | Prep Date |  | none |  |  |  | 2014-03-20 08:00 | EPA 200.8*SW846 6020A | CONSTANT
2014-03-05 03:12 | L59823-10 | Prep Date |  | none |  |  |  | 2014-03-17 10:00 | EPA 200.8*SW846 6020A | CONSTANT
2014-03-05 03:12 | L59823-10 | Prep Date |  | none |  |  |  | 2014-03-25 12:30 | EPA 245.1*SW846 7470A | CONSTANT
2014-03-05 03:12 | L59823-10 | Prep Date |  | none |  |  |  | 2014-03-06 12:48 | SM5910B | CONSTANT
2014-03-05 03:12 | L59823-10 | Prep Date |  | none |  |  |  | 2014-03-06 12:52 | NONE | CONSTANT
2014-03-05 03:12 | L59823-10 | Prep Date | [5 empty] | 2014-03-05 03:12 | NONE | CONSTANT
2014-03-05 03:12 | L59823-10 | Sample Code |  | none |  |  |  | TC; 15 min. | NONE | REG
2014-03-05 03:12 | L59823-10 | Sampling Method |  | none |  |  |  | 01024, 67031 | NONE | REG
2014-03-05 03:12 | L59823-10 | Selenium, Dissolved, ICP-MS |  | ug/L | <MDL,H | 0.5 | 1 | ISO78 CCT | EPA 200.8*SW846 6020A | REG
2014-03-05 03:12 | L59823-10 | Selenium, Total, ICP-MS |  | ug/L | <MDL | 0.5 | 1 | ISO78 CCT | EPA 200.8*SW846 6020A | REG
2014-03-05 03:12 | L59823-10 | Settleable Solids, Volumetric | 2 | ml/L |  | 0.5 | 1 |  | SM2540-F | REG
2014-03-05 03:12 | L59823-10 | Silver, Dissolved, ICP-MS |  | ug/L | <MDL,H | 0.04 | 0.2 | ISO107 | EPA 200.8*SW846 6020A | REG
2014-03-05 03:12 | L59823-10 | Silver, Total, ICP-MS | 0.15 | ug/L | <RDL | 0.04 | 0.2 | ISO107 | EPA 200.8*SW846 6020A | REG
2014-03-05 03:12 | L59823-10 | Total Alkalinity | 16.2 | mg CaCO3/L |  | 1 | 5 |  | SM2320-B | REG
2014-03-05 03:12 | L59823-10 | Total Suspended Solids | 213 | mg/L |  | 5 | 10 |  | SM2540-D | REG
2014-03-05 03:12 | L59823-10 | UV Absorbance | 0.0435 | 1/cm |  | 0.01 | 0.02 |  | SM5910B | REG
2014-03-05 03:12 | L59823-10 | UV254 Scan, Unfiltered | 0.24 | 1/cm |  | 0.01 | 0.02 |  | NONE | REG
2014-03-05 03:12 | L59823-10 | Volatile Suspended Solids | 59 | mg/L |  | 5 | 10 |  | EPA 160.4 | REG
2014-03-05 03:12 | L59823-10 | Zinc, Dissolved, ICP-MS | 9.64 | ug/L | H | 0.5 | 2.5 | ISO66 | EPA 200.8*SW846 6020A | REG
2014-03-05 03:12 | L59823-10 | Zinc, Total, ICP-MS | 149 | ug/L |  | 0.5 | 2.5 | ISO66 | EPA 200.8*SW846 6020A | REG
2014-03-05 03:15 | L59823-11 | Ammonia Nitrogen | 0.125 | mg/L |  | 0.002 | 0.01 |  | KEROUEL & AMINOT 1997 | REG
2014-03-05 03:15 | L59823-11 | Arsenic, Dissolved, ICP-MS | 0.544 | ug/L | H | 0.1 | 0.5 | ISO75 CCT | EPA 200.8*SW846 6020A | REG
2014-03-05 03:15 | L59823-11 | Arsenic, Total, ICP-MS | 3.29 | ug/L |  | 0.1 | 0.5 | ISO75 CCT | EPA 200.8*SW846 6020A | REG
2014-03-05 03:15 | L59823-11 | Cadmium, Dissolved, ICP-MS |  | ug/L | <MDL,H | 0.05 | 0.25 | ISO111 | EPA 200.8*SW846 6020A | REG
2014-03-05 03:15 | L59823-11 | Cadmium, Total, ICP-MS | 0.443 | ug/L |  | 0.05 | 0.25 | ISO111 | EPA 200.8*SW846 6020A | REG
2014-03-05 03:15 | L59823-11 | Calcium, Dissolved, ICP-MS | 4170 | ug/L | H | 50 | 50 | ISO43 | EPA 200.8*SW846 6020A | REG
2014-03-05 03:15 | L59823-11 | Calcium, Total, ICP-MS | 6460 | ug/L |  | 50 | 50 | ISO43 | EPA 200.8*SW846 6020A | REG
2014-03-05 03:15 | L59823-11 | Chromium, Dissolved, ICP-MS |  | ug/L | <MDL,H | 0.2 | 1 | ISO52 CCT | EPA 200.8*SW846 6020A | REG
2014-03-05 03:15 | L59823-11 | Chromium, Total, ICP-MS | 9.28 | ug/L |  | 0.2 | 1 | ISO52 CCT | EPA 200.8*SW846 6020A | REG
2014-03-05 03:15 | L59823-11 | Copper, Dissolved, ICP-MS | 0.97 | ug/L | <RDL,H | 0.4 | 2 | ISO63 CCT | EPA 200.8*SW846 6020A | REG
2014-03-05 03:15 | L59823-11 | Copper, Total, ICP-MS | 32.8 | ug/L |  | 0.4 | 2 | ISO63 CCT | EPA 200.8*SW846 6020A | REG
2014-03-05 03:15 | L59823-11 | Dilution Factor | 1 | [5 empty] | SM2540-F | CONSTANT
2014-03-05 03:15 | L59823-11 | Dilution Factor | 10 | [5 empty] | EPA 160.4 | CONSTANT
2014-03-05 03:15 | L59823-11 | Dilution Factor | 10 | [5 empty] | SM2540-D | CONSTANT
2014-03-05 03:15 | L59823-11 | Dilution Factor | 1 | [5 empty] | SM2320-B | CONSTANT
2014-03-05 03:15 | L59823-11 | Dilution Factor | 1 | none |  |  |  |  | EPA 245.1*SW846 7470A | CONSTANT
2014-03-05 03:15 | L59823-11 | Dilution Factor | 1 | [5 empty] | KEROUEL & AMINOT 1997 | CONSTANT
2014-03-05 03:15 | L59823-11 | Dilution Factor | 1 | none |  |  |  |  | EPA 200.8*SW846 6020A | CONSTANT
2014-03-05 03:15 | L59823-11 | Dilution Factor | 1 | none |  |  |  |  | EPA 245.1*SW846 7470A | CONSTANT
2014-03-05 03:15 | L59823-11 | Dilution Factor | 1 | none |  |  |  |  | EPA 200.8*SW846 6020A | CONSTANT
2014-03-05 03:15 | L59823-11 | Dilution Factor | 1 | [5 empty] | SM5910B | CONSTANT
2014-03-05 03:15 | L59823-11 | Dilution Factor | 1 | [5 empty] | NONE | CONSTANT
2014-03-05 03:15 | L59823-11 | Discharge Rate | 10.1049 | mgd |  |  |  |  | NONE | REG
2014-03-05 03:15 | L59823-11 | Field Personnel |  | none |  |  |  | M. Patten, D. Robinson | NONE | REG
2014-03-05 03:15 | L59823-11 | Iron, Dissolved, ICP-MS | 32 | ug/L | <RDL,H | 10 | 50 | ISO54 CCT | EPA 200.8*SW846 6020A | REG
2014-03-05 03:15 | L59823-11 | Iron, Total, ICP-MS | 5890 | ug/L |  | 10 | 50 | ISO54 CCT | EPA 200.8*SW846 6020A | REG
2014-03-05 03:15 | L59823-11 | Lead, Dissolved, ICP-MS | 0.2 | ug/L | <RDL,H | 0.1 | 0.5 | ISO206,207,208 | EPA 200.8*SW846 6020A | REG
2014-03-05 03:15 | L59823-11 | Lead, Total, ICP-MS | 40.3 | ug/L |  | 0.1 | 0.5 | ISO206,207,208 | EPA 200.8*SW846 6020A | REG
2014-03-05 03:15 | L59823-11 | Magnesium, Dissolved, ICP-MS | 583 | ug/L | H | 50 | 50 | ISO25 | EPA 200.8*SW846 6020A | REG
2014-03-05 03:15 | L59823-11 | Magnesium, Total, ICP-MS | 1960 | ug/L |  | 50 | 50 | ISO25 | EPA 200.8*SW846 6020A | REG
2014-03-05 03:15 | L59823-11 | Manganese, Dissolved, ICP-MS | 11.3 | ug/L | H | 0.1 | 0.5 | ISO55 | EPA 200.8*SW846 6020A | REG
2014-03-05 03:15 | L59823-11 | Manganese, Total, ICP-MS | 150 | ug/L |  | 0.1 | 0.5 | ISO55 | EPA 200.8*SW846 6020A | REG
2014-03-05 03:15 | L59823-11 | Mercury, Dissolved, CVAA |  | ug/L | <MDL,H | 0.005 | 0.015 |  | EPA 245.1*SW846 7470A | REG
2014-03-05 03:15 | L59823-11 | Mercury, Total, CVAA | 0.0799 | ug/L |  | 0.005 | 0.015 |  | EPA 245.1*SW846 7470A | REG
2014-03-05 03:15 | L59823-11 | Nickel, Dissolved, ICP-MS | 0.697 | ug/L | H | 0.1 | 0.5 | ISO60 CCT | EPA 200.8*SW846 6020A | REG
2014-03-05 03:15 | L59823-11 | Nickel, Total, ICP-MS | 12.2 | ug/L |  | 0.1 | 0.5 | ISO60 CCT | EPA 200.8*SW846 6020A | REG
2014-03-05 03:15 | L59823-11 | Prep Date |  | none |  |  |  | 2014-03-06 09:07 | SM2540-F | CONSTANT
2014-03-05 03:15 | L59823-11 | Prep Date |  | none |  |  |  | 2014-03-06 16:25 | EPA 160.4 | CONSTANT
2014-03-05 03:15 | L59823-11 | Prep Date |  | none |  |  |  | 2014-03-06 16:25 | SM2540-D | CONSTANT
2014-03-05 03:15 | L59823-11 | Prep Date |  | none |  |  |  | 2014-03-18 16:06 | SM2320-B | CONSTANT
2014-03-05 03:15 | L59823-11 | Prep Date |  | none |  |  |  | 2014-03-25 13:00 | EPA 245.1*SW846 7470A | CONSTANT
2014-03-05 03:15 | L59823-11 | Prep Date |  | none |  |  |  | 2014-03-06 08:30 | KEROUEL & AMINOT 1997 | CONSTANT
2014-03-05 03:15 | L59823-11 | Prep Date |  | none |  |  |  | 2014-03-20 08:00 | EPA 200.8*SW846 6020A | CONSTANT
2014-03-05 03:15 | L59823-11 | Prep Date |  | none |  |  |  | 2014-03-26 08:00 | EPA 245.1*SW846 7470A | CONSTANT
2014-03-05 03:15 | L59823-11 | Prep Date |  | none |  |  |  | 2014-03-17 10:00 | EPA 200.8*SW846 6020A | CONSTANT
2014-03-05 03:15 | L59823-11 | Prep Date |  | none |  |  |  | 2014-03-06 12:56 | SM5910B | CONSTANT
2014-03-05 03:15 | L59823-11 | Prep Date |  | none |  |  |  | 2014-03-06 13:00 | NONE | CONSTANT
2014-03-05 03:15 | L59823-11 | Prep Date | [5 empty] | 2014-03-05 03:15 | NONE | CONSTANT
2014-03-05 03:15 | L59823-11 | Sample Code |  | none |  |  |  | TC; 15 min. | NONE | REG
2014-03-05 03:15 | L59823-11 | Sampling Method |  | none |  |  |  | 01024, 67031 | NONE | REG
2014-03-05 03:15 | L59823-11 | Selenium, Dissolved, ICP-MS |  | ug/L | <MDL,H | 0.5 | 1 | ISO78 CCT | EPA 200.8*SW846 6020A | REG
2014-03-05 03:15 | L59823-11 | Selenium, Total, ICP-MS |  | ug/L | <MDL | 0.5 | 1 | ISO78 CCT | EPA 200.8*SW846 6020A | REG
2014-03-05 03:15 | L59823-11 | Settleable Solids, Volumetric | 1 | ml/L | RDL | 0.5 | 1 |  | SM2540-F | REG
2014-03-05 03:15 | L59823-11 | Silver, Dissolved, ICP-MS |  | ug/L | <MDL,H | 0.04 | 0.2 | ISO107 | EPA 200.8*SW846 6020A | REG
2014-03-05 03:15 | L59823-11 | Silver, Total, ICP-MS | 0.12 | ug/L | <RDL | 0.04 | 0.2 | ISO107 | EPA 200.8*SW846 6020A | REG
2014-03-05 03:15 | L59823-11 | Total Alkalinity | 14.6 | mg CaCO3/L |  | 1 | 5 |  | SM2320-B | REG
2014-03-05 03:15 | L59823-11 | Total Suspended Solids | 208 | mg/L |  | 5 | 10 |  | SM2540-D | REG
2014-03-05 03:15 | L59823-11 | UV Absorbance | 0.0456 | 1/cm |  | 0.01 | 0.02 |  | SM5910B | REG
2014-03-05 03:15 | L59823-11 | UV254 Scan, Unfiltered | 0.244 | 1/cm |  | 0.01 | 0.02 |  | NONE | REG
2014-03-05 03:15 | L59823-11 | Volatile Suspended Solids | 59 | mg/L |  | 5 | 10 |  | EPA 160.4 | REG
2014-03-05 03:15 | L59823-11 | Zinc, Dissolved, ICP-MS | 9.72 | ug/L | H | 0.5 | 2.5 | ISO66 | EPA 200.8*SW846 6020A | REG
2014-03-05 03:15 | L59823-11 | Zinc, Total, ICP-MS | 131 | ug/L |  | 0.5 | 2.5 | ISO66 | EPA 200.8*SW846 6020A | REG
2014-03-05 03:22 | L59823-12 | Ammonia Nitrogen | 0.145 | mg/L |  | 0.002 | 0.01 |  | KEROUEL & AMINOT 1997 | REG
2014-03-05 03:22 | L59823-12 | Arsenic, Dissolved, ICP-MS | 0.571 | ug/L | H | 0.1 | 0.5 | ISO75 CCT | EPA 200.8*SW846 6020A | REG
2014-03-05 03:22 | L59823-12 | Arsenic, Total, ICP-MS | 3.21 | ug/L |  | 0.1 | 0.5 | ISO75 CCT | EPA 200.8*SW846 6020A | REG
2014-03-05 03:22 | L59823-12 | Cadmium, Dissolved, ICP-MS |  | ug/L | <MDL,H | 0.05 | 0.25 | ISO111 | EPA 200.8*SW846 6020A | REG
2014-03-05 03:22 | L59823-12 | Cadmium, Total, ICP-MS | 0.439 | ug/L |  | 0.05 | 0.25 | ISO111 | EPA 200.8*SW846 6020A | REG
2014-03-05 03:22 | L59823-12 | Calcium, Dissolved, ICP-MS | 4210 | ug/L | H | 50 | 50 | ISO43 | EPA 200.8*SW846 6020A | REG
2014-03-05 03:22 | L59823-12 | Calcium, Total, ICP-MS | 6460 | ug/L |  | 50 | 50 | ISO43 | EPA 200.8*SW846 6020A | REG
2014-03-05 03:22 | L59823-12 | Chromium, Dissolved, ICP-MS |  | ug/L | <MDL,H | 0.2 | 1 | ISO52 CCT | EPA 200.8*SW846 6020A | REG
2014-03-05 03:22 | L59823-12 | Chromium, Total, ICP-MS | 9.31 | ug/L |  | 0.2 | 1 | ISO52 CCT | EPA 200.8*SW846 6020A | REG
2014-03-05 03:22 | L59823-12 | Copper, Dissolved, ICP-MS | 1 | ug/L | <RDL,H | 0.4 | 2 | ISO63 CCT | EPA 200.8*SW846 6020A | REG
2014-03-05 03:22 | L59823-12 | Copper, Total, ICP-MS | 35 | ug/L |  | 0.4 | 2 | ISO63 CCT | EPA 200.8*SW846 6020A | REG
2014-03-05 03:22 | L59823-12 | Dilution Factor | 1 | [5 empty] | SM2540-F | CONSTANT
2014-03-05 03:22 | L59823-12 | Dilution Factor | 10 | [5 empty] | EPA 160.4 | CONSTANT
2014-03-05 03:22 | L59823-12 | Dilution Factor | 10 | [5 empty] | SM2540-D | CONSTANT
2014-03-05 03:22 | L59823-12 | Dilution Factor | 1 | [5 empty] | SM2320-B | CONSTANT
2014-03-05 03:22 | L59823-12 | Dilution Factor | 1 | none |  |  |  |  | EPA 245.1*SW846 7470A | CONSTANT
2014-03-05 03:22 | L59823-12 | Dilution Factor | 1 | [5 empty] | KEROUEL & AMINOT 1997 | CONSTANT
2014-03-05 03:22 | L59823-12 | Dilution Factor | 1 | none |  |  |  |  | EPA 245.1*SW846 7470A | CONSTANT
2014-03-05 03:22 | L59823-12 | Dilution Factor | 1 | none |  |  |  |  | EPA 200.8*SW846 6020A | CONSTANT
2014-03-05 03:22 | L59823-12 | Dilution Factor | 1 | [5 empty] | SM5910B | CONSTANT
2014-03-05 03:22 | L59823-12 | Dilution Factor | 1 | [5 empty] | NONE | CONSTANT
2014-03-05 03:22 | L59823-12 | Dilution Factor | 1 | none |  |  |  |  | EPA 200.8*SW846 6020A | CONSTANT
2014-03-05 03:22 | L59823-12 | Discharge Rate | 6.8413 | mgd |  |  |  |  | NONE | REG
2014-03-05 03:22 | L59823-12 | Field Personnel |  | none |  |  |  | M. Patten, D. Robinson | NONE | REG
2014-03-05 03:22 | L59823-12 | Iron, Dissolved, ICP-MS | 29 | ug/L | <RDL,H | 10 | 50 | ISO54 CCT | EPA 200.8*SW846 6020A | REG
2014-03-05 03:22 | L59823-12 | Iron, Total, ICP-MS | 5760 | ug/L |  | 10 | 50 | ISO54 CCT | EPA 200.8*SW846 6020A | REG
2014-03-05 03:22 | L59823-12 | Lead, Dissolved, ICP-MS | 0.18 | ug/L | <RDL,H | 0.1 | 0.5 | ISO206,207,208 | EPA 200.8*SW846 6020A | REG
2014-03-05 03:22 | L59823-12 | Lead, Total, ICP-MS | 40.8 | ug/L |  | 0.1 | 0.5 | ISO206,207,208 | EPA 200.8*SW846 6020A | REG
2014-03-05 03:22 | L59823-12 | Magnesium, Dissolved, ICP-MS | 613 | ug/L | H | 50 | 50 | ISO25 | EPA 200.8*SW846 6020A | REG
2014-03-05 03:22 | L59823-12 | Magnesium, Total, ICP-MS | 1990 | ug/L |  | 50 | 50 | ISO25 | EPA 200.8*SW846 6020A | REG
2014-03-05 03:22 | L59823-12 | Manganese, Dissolved, ICP-MS | 9.88 | ug/L | H | 0.1 | 0.5 | ISO55 | EPA 200.8*SW846 6020A | REG
2014-03-05 03:22 | L59823-12 | Manganese, Total, ICP-MS | 144 | ug/L |  | 0.1 | 0.5 | ISO55 | EPA 200.8*SW846 6020A | REG
2014-03-05 03:22 | L59823-12 | Mercury, Dissolved, CVAA |  | ug/L | <MDL,H | 0.005 | 0.015 |  | EPA 245.1*SW846 7470A | REG
2014-03-05 03:22 | L59823-12 | Mercury, Total, CVAA | 0.0471 | ug/L |  | 0.005 | 0.015 |  | EPA 245.1*SW846 7470A | REG
2014-03-05 03:22 | L59823-12 | Nickel, Dissolved, ICP-MS | 0.69 | ug/L | H | 0.1 | 0.5 | ISO60 CCT | EPA 200.8*SW846 6020A | REG
2014-03-05 03:22 | L59823-12 | Nickel, Total, ICP-MS | 13.2 | ug/L |  | 0.1 | 0.5 | ISO60 CCT | EPA 200.8*SW846 6020A | REG
2014-03-05 03:22 | L59823-12 | Prep Date |  | none |  |  |  | 2014-03-06 09:07 | SM2540-F | CONSTANT
2014-03-05 03:22 | L59823-12 | Prep Date |  | none |  |  |  | 2014-03-06 16:25 | EPA 160.4 | CONSTANT
2014-03-05 03:22 | L59823-12 | Prep Date |  | none |  |  |  | 2014-03-06 16:25 | SM2540-D | CONSTANT
2014-03-05 03:22 | L59823-12 | Prep Date |  | none |  |  |  | 2014-03-18 16:09 | SM2320-B | CONSTANT
2014-03-05 03:22 | L59823-12 | Prep Date |  | none |  |  |  | 2014-03-25 13:00 | EPA 245.1*SW846 7470A | CONSTANT
2014-03-05 03:22 | L59823-12 | Prep Date |  | none |  |  |  | 2014-03-06 08:30 | KEROUEL & AMINOT 1997 | CONSTANT
2014-03-05 03:22 | L59823-12 | Prep Date |  | none |  |  |  | 2014-03-26 08:00 | EPA 245.1*SW846 7470A | CONSTANT
2014-03-05 03:22 | L59823-12 | Prep Date |  | none |  |  |  | 2014-03-17 10:00 | EPA 200.8*SW846 6020A | CONSTANT
2014-03-05 03:22 | L59823-12 | Prep Date |  | none |  |  |  | 2014-03-20 08:00 | EPA 200.8*SW846 6020A | CONSTANT
2014-03-05 03:22 | L59823-12 | Prep Date |  | none |  |  |  | 2014-03-06 13:04 | SM5910B | CONSTANT
2014-03-05 03:22 | L59823-12 | Prep Date |  | none |  |  |  | 2014-03-06 13:08 | NONE | CONSTANT
2014-03-05 03:22 | L59823-12 | Prep Date | [5 empty] | 2014-03-05 03:22 | NONE | CONSTANT
2014-03-05 03:22 | L59823-12 | Sample Code |  | none |  |  |  | TC; 15 min. | NONE | REG
2014-03-05 03:22 | L59823-12 | Sampling Method |  | none |  |  |  | 01024, 67031 | NONE | REG
2014-03-05 03:22 | L59823-12 | Selenium, Dissolved, ICP-MS |  | ug/L | <MDL,H | 0.5 | 1 | ISO78 CCT | EPA 200.8*SW846 6020A | REG
2014-03-05 03:22 | L59823-12 | Selenium, Total, ICP-MS |  | ug/L | <MDL | 0.5 | 1 | ISO78 CCT | EPA 200.8*SW846 6020A | REG
2014-03-05 03:22 | L59823-12 | Settleable Solids, Volumetric | 1.1 | ml/L |  | 0.5 | 1 |  | SM2540-F | REG
2014-03-05 03:22 | L59823-12 | Silver, Dissolved, ICP-MS |  | ug/L | <MDL,H | 0.04 | 0.2 | ISO107 | EPA 200.8*SW846 6020A | REG
2014-03-05 03:22 | L59823-12 | Silver, Total, ICP-MS | 0.459 | ug/L |  | 0.04 | 0.2 | ISO107 | EPA 200.8*SW846 6020A | REG
2014-03-05 03:22 | L59823-12 | Total Alkalinity | 16.6 | mg CaCO3/L |  | 1 | 5 |  | SM2320-B | REG
2014-03-05 03:22 | L59823-12 | Total Suspended Solids | 184 | mg/L |  | 5 | 10 |  | SM2540-D | REG
2014-03-05 03:22 | L59823-12 | UV Absorbance | 0.047 | 1/cm |  | 0.01 | 0.02 |  | SM5910B | REG
2014-03-05 03:22 | L59823-12 | UV254 Scan, Unfiltered | 0.285 | 1/cm |  | 0.01 | 0.02 |  | NONE | REG
2014-03-05 03:22 | L59823-12 | Volatile Suspended Solids | 50 | mg/L |  | 5 | 10 |  | EPA 160.4 | REG
2014-03-05 03:22 | L59823-12 | Zinc, Dissolved, ICP-MS | 9.46 | ug/L | H | 0.5 | 2.5 | ISO66 | EPA 200.8*SW846 6020A | REG
2014-03-05 03:22 | L59823-12 | Zinc, Total, ICP-MS | 134 | ug/L |  | 0.5 | 2.5 | ISO66 | EPA 200.8*SW846 6020A | REG
2014-03-05 03:28 | L59823-13 | Ammonia Nitrogen | 0.154 | mg/L |  | 0.002 | 0.01 |  | KEROUEL & AMINOT 1997 | REG
2014-03-05 03:28 | L59823-13 | Arsenic, Dissolved, ICP-MS | 0.616 | ug/L | H | 0.1 | 0.5 | ISO75 CCT | EPA 200.8*SW846 6020A | REG
2014-03-05 03:28 | L59823-13 | Arsenic, Total, ICP-MS | 3.11 | ug/L |  | 0.1 | 0.5 | ISO75 CCT | EPA 200.8*SW846 6020A | REG
2014-03-05 03:28 | L59823-13 | Cadmium, Dissolved, ICP-MS |  | ug/L | <MDL,H | 0.05 | 0.25 | ISO111 | EPA 200.8*SW846 6020A | REG
2014-03-05 03:28 | L59823-13 | Cadmium, Total, ICP-MS | 0.36 | ug/L |  | 0.05 | 0.25 | ISO111 | EPA 200.8*SW846 6020A | REG
2014-03-05 03:28 | L59823-13 | Calcium, Dissolved, ICP-MS | 4250 | ug/L | H | 50 | 50 | ISO43 | EPA 200.8*SW846 6020A | REG
2014-03-05 03:28 | L59823-13 | Calcium, Total, ICP-MS | 6490 | ug/L |  | 50 | 50 | ISO43 | EPA 200.8*SW846 6020A | REG
2014-03-05 03:28 | L59823-13 | Chromium, Dissolved, ICP-MS |  | ug/L | <MDL,H | 0.2 | 1 | ISO52 CCT | EPA 200.8*SW846 6020A | REG
2014-03-05 03:28 | L59823-13 | Chromium, Total, ICP-MS | 9.43 | ug/L |  | 0.2 | 1 | ISO52 CCT | EPA 200.8*SW846 6020A | REG
2014-03-05 03:28 | L59823-13 | Copper, Dissolved, ICP-MS | 1 | ug/L | <RDL,H | 0.4 | 2 | ISO63 CCT | EPA 200.8*SW846 6020A | REG
2014-03-05 03:28 | L59823-13 | Copper, Total, ICP-MS | 32.7 | ug/L |  | 0.4 | 2 | ISO63 CCT | EPA 200.8*SW846 6020A | REG
2014-03-05 03:28 | L59823-13 | Dilution Factor | 1 | [5 empty] | SM2540-F | CONSTANT
2014-03-05 03:28 | L59823-13 | Dilution Factor | 10 | [5 empty] | EPA 160.4 | CONSTANT
2014-03-05 03:28 | L59823-13 | Dilution Factor | 10 | [5 empty] | SM2540-D | CONSTANT
2014-03-05 03:28 | L59823-13 | Dilution Factor | 1 | [5 empty] | SM2320-B | CONSTANT
2014-03-05 03:28 | L59823-13 | Dilution Factor | 1 | none |  |  |  |  | EPA 245.1*SW846 7470A | CONSTANT
2014-03-05 03:28 | L59823-13 | Dilution Factor | 1 | [5 empty] | KEROUEL & AMINOT 1997 | CONSTANT
2014-03-05 03:28 | L59823-13 | Dilution Factor | 1 | none |  |  |  |  | EPA 245.1*SW846 7470A | CONSTANT
2014-03-05 03:28 | L59823-13 | Dilution Factor | 1 | none |  |  |  |  | EPA 200.8*SW846 6020A | CONSTANT
2014-03-05 03:28 | L59823-13 | Dilution Factor | 1 | none |  |  |  |  | EPA 200.8*SW846 6020A | CONSTANT
2014-03-05 03:28 | L59823-13 | Dilution Factor | 1 | [5 empty] | SM5910B | CONSTANT
2014-03-05 03:28 | L59823-13 | Dilution Factor | 1 | [5 empty] | NONE | CONSTANT
2014-03-05 03:28 | L59823-13 | Discharge Rate | 5.343 | mgd |  |  |  |  | NONE | REG
2014-03-05 03:28 | L59823-13 | Field Personnel |  | none |  |  |  | M. Patten, D. Robinson | NONE | REG
2014-03-05 03:28 | L59823-13 | Iron, Dissolved, ICP-MS | 34 | ug/L | <RDL,H | 10 | 50 | ISO54 CCT | EPA 200.8*SW846 6020A | REG
2014-03-05 03:28 | L59823-13 | Iron, Total, ICP-MS | 5120 | ug/L |  | 10 | 50 | ISO54 CCT | EPA 200.8*SW846 6020A | REG
2014-03-05 03:28 | L59823-13 | Lead, Dissolved, ICP-MS | 0.2 | ug/L | <RDL,H | 0.1 | 0.5 | ISO206,207,208 | EPA 200.8*SW846 6020A | REG
2014-03-05 03:28 | L59823-13 | Lead, Total, ICP-MS | 36 | ug/L |  | 0.1 | 0.5 | ISO206,207,208 | EPA 200.8*SW846 6020A | REG
2014-03-05 03:28 | L59823-13 | Magnesium, Dissolved, ICP-MS | 638 | ug/L | H | 50 | 50 | ISO25 | EPA 200.8*SW846 6020A | REG
2014-03-05 03:28 | L59823-13 | Magnesium, Total, ICP-MS | 1940 | ug/L |  | 50 | 50 | ISO25 | EPA 200.8*SW846 6020A | REG
2014-03-05 03:28 | L59823-13 | Manganese, Dissolved, ICP-MS | 8.75 | ug/L | H | 0.1 | 0.5 | ISO55 | EPA 200.8*SW846 6020A | REG
2014-03-05 03:28 | L59823-13 | Manganese, Total, ICP-MS | 135 | ug/L |  | 0.1 | 0.5 | ISO55 | EPA 200.8*SW846 6020A | REG
2014-03-05 03:28 | L59823-13 | Mercury, Dissolved, CVAA |  | ug/L | <MDL,H | 0.005 | 0.015 |  | EPA 245.1*SW846 7470A | REG
2014-03-05 03:28 | L59823-13 | Mercury, Total, CVAA | 0.0546 | ug/L |  | 0.005 | 0.015 |  | EPA 245.1*SW846 7470A | REG
2014-03-05 03:28 | L59823-13 | Nickel, Dissolved, ICP-MS | 0.612 | ug/L | H | 0.1 | 0.5 | ISO60 CCT | EPA 200.8*SW846 6020A | REG
2014-03-05 03:28 | L59823-13 | Nickel, Total, ICP-MS | 10.9 | ug/L |  | 0.1 | 0.5 | ISO60 CCT | EPA 200.8*SW846 6020A | REG
2014-03-05 03:28 | L59823-13 | Prep Date |  | none |  |  |  | 2014-03-06 09:07 | SM2540-F | CONSTANT
2014-03-05 03:28 | L59823-13 | Prep Date |  | none |  |  |  | 2014-03-06 16:25 | EPA 160.4 | CONSTANT
2014-03-05 03:28 | L59823-13 | Prep Date |  | none |  |  |  | 2014-03-06 16:25 | SM2540-D | CONSTANT
2014-03-05 03:28 | L59823-13 | Prep Date |  | none |  |  |  | 2014-03-18 16:14 | SM2320-B | CONSTANT
2014-03-05 03:28 | L59823-13 | Prep Date |  | none |  |  |  | 2014-03-25 13:00 | EPA 245.1*SW846 7470A | CONSTANT
2014-03-05 03:28 | L59823-13 | Prep Date |  | none |  |  |  | 2014-03-06 08:30 | KEROUEL & AMINOT 1997 | CONSTANT
2014-03-05 03:28 | L59823-13 | Prep Date |  | none |  |  |  | 2014-03-26 08:00 | EPA 245.1*SW846 7470A | CONSTANT
2014-03-05 03:28 | L59823-13 | Prep Date |  | none |  |  |  | 2014-03-17 10:00 | EPA 200.8*SW846 6020A | CONSTANT
2014-03-05 03:28 | L59823-13 | Prep Date |  | none |  |  |  | 2014-03-20 08:00 | EPA 200.8*SW846 6020A | CONSTANT
2014-03-05 03:28 | L59823-13 | Prep Date |  | none |  |  |  | 2014-03-06 13:34 | SM5910B | CONSTANT
2014-03-05 03:28 | L59823-13 | Prep Date |  | none |  |  |  | 2014-03-06 13:45 | NONE | CONSTANT
2014-03-05 03:28 | L59823-13 | Prep Date | [5 empty] | 2014-03-05 03:28 | NONE | CONSTANT
2014-03-05 03:28 | L59823-13 | Sample Code |  | none |  |  |  | TC; 15 min. | NONE | REG
2014-03-05 03:28 | L59823-13 | Sampling Method |  | none |  |  |  | 01024, 67031 | NONE | REG
2014-03-05 03:28 | L59823-13 | Selenium, Dissolved, ICP-MS |  | ug/L | <MDL,H | 0.5 | 1 | ISO78 CCT | EPA 200.8*SW846 6020A | REG
2014-03-05 03:28 | L59823-13 | Selenium, Total, ICP-MS |  | ug/L | <MDL | 0.5 | 1 | ISO78 CCT | EPA 200.8*SW846 6020A | REG
2014-03-05 03:28 | L59823-13 | Settleable Solids, Volumetric | 1.1 | ml/L |  | 0.5 | 1 |  | SM2540-F | REG
2014-03-05 03:28 | L59823-13 | Silver, Dissolved, ICP-MS |  | ug/L | <MDL,H | 0.04 | 0.2 | ISO107 | EPA 200.8*SW846 6020A | REG
2014-03-05 03:28 | L59823-13 | Silver, Total, ICP-MS | 0.11 | ug/L | <RDL | 0.04 | 0.2 | ISO107 | EPA 200.8*SW846 6020A | REG
2014-03-05 03:28 | L59823-13 | Total Alkalinity | 14 | mg CaCO3/L |  | 1 | 5 |  | SM2320-B | REG
2014-03-05 03:28 | L59823-13 | Total Suspended Solids | 188 | mg/L |  | 5 | 10 |  | SM2540-D | REG
2014-03-05 03:28 | L59823-13 | UV Absorbance | 0.0522 | 1/cm |  | 0.01 | 0.02 |  | SM5910B | REG
2014-03-05 03:28 | L59823-13 | UV254 Scan, Unfiltered | 0.268 | 1/cm |  | 0.01 | 0.02 |  | NONE | REG
2014-03-05 03:28 | L59823-13 | Volatile Suspended Solids | 53 | mg/L |  | 5 | 10 |  | EPA 160.4 | REG
2014-03-05 03:28 | L59823-13 | Zinc, Dissolved, ICP-MS | 9.15 | ug/L | H | 0.5 | 2.5 | ISO66 | EPA 200.8*SW846 6020A | REG
2014-03-05 03:28 | L59823-13 | Zinc, Total, ICP-MS | 119 | ug/L |  | 0.5 | 2.5 | ISO66 | EPA 200.8*SW846 6020A | REG
2014-03-05 03:33 | L59823-14 | Ammonia Nitrogen | 0.187 | mg/L |  | 0.004 | 0.02 |  | KEROUEL & AMINOT 1997 | REG
2014-03-05 03:33 | L59823-14 | Arsenic, Dissolved, ICP-MS | 0.609 | ug/L | H | 0.1 | 0.5 | ISO75 CCT | EPA 200.8*SW846 6020A | REG
2014-03-05 03:33 | L59823-14 | Arsenic, Total, ICP-MS | 3.03 | ug/L |  | 0.1 | 0.5 | ISO75 CCT | EPA 200.8*SW846 6020A | REG
2014-03-05 03:33 | L59823-14 | Cadmium, Dissolved, ICP-MS |  | ug/L | <MDL,H | 0.05 | 0.25 | ISO111 | EPA 200.8*SW846 6020A | REG
2014-03-05 03:33 | L59823-14 | Cadmium, Total, ICP-MS | 0.353 | ug/L |  | 0.05 | 0.25 | ISO111 | EPA 200.8*SW846 6020A | REG
2014-03-05 03:33 | L59823-14 | Calcium, Dissolved, ICP-MS | 4180 | ug/L | H | 50 | 50 | ISO43 | EPA 200.8*SW846 6020A | REG
2014-03-05 03:33 | L59823-14 | Calcium, Total, ICP-MS | 6220 | ug/L |  | 50 | 50 | ISO43 | EPA 200.8*SW846 6020A | REG
2014-03-05 03:33 | L59823-14 | Chromium, Dissolved, ICP-MS |  | ug/L | <MDL,H | 0.2 | 1 | ISO52 CCT | EPA 200.8*SW846 6020A | REG
2014-03-05 03:33 | L59823-14 | Chromium, Total, ICP-MS | 8.35 | ug/L |  | 0.2 | 1 | ISO52 CCT | EPA 200.8*SW846 6020A | REG
2014-03-05 03:33 | L59823-14 | Copper, Dissolved, ICP-MS | 1.1 | ug/L | <RDL,H | 0.4 | 2 | ISO63 CCT | EPA 200.8*SW846 6020A | REG
2014-03-05 03:33 | L59823-14 | Copper, Total, ICP-MS | 29.2 | ug/L |  | 0.4 | 2 | ISO63 CCT | EPA 200.8*SW846 6020A | REG
2014-03-05 03:33 | L59823-14 | Dilution Factor | 1 | [5 empty] | SM2540-F | CONSTANT
2014-03-05 03:33 | L59823-14 | Dilution Factor | 10 | [5 empty] | EPA 160.4 | CONSTANT
2014-03-05 03:33 | L59823-14 | Dilution Factor | 10 | [5 empty] | SM2540-D | CONSTANT
2014-03-05 03:33 | L59823-14 | Dilution Factor | 1 | [5 empty] | SM2320-B | CONSTANT
2014-03-05 03:33 | L59823-14 | Dilution Factor | 1 | none |  |  |  |  | EPA 245.1*SW846 7470A | CONSTANT
2014-03-05 03:33 | L59823-14 | Dilution Factor | 2 | [5 empty] | KEROUEL & AMINOT 1997 | CONSTANT
2014-03-05 03:33 | L59823-14 | Dilution Factor | 20 | none |  |  |  |  | EPA 245.1*SW846 7470A | CONSTANT
2014-03-05 03:33 | L59823-14 | Dilution Factor | 1 | none |  |  |  |  | EPA 200.8*SW846 6020A | CONSTANT
2014-03-05 03:33 | L59823-14 | Dilution Factor | 1 | none |  |  |  |  | EPA 200.8*SW846 6020A | CONSTANT
2014-03-05 03:33 | L59823-14 | Dilution Factor | 1 | [5 empty] | SM5910B | CONSTANT
2014-03-05 03:33 | L59823-14 | Dilution Factor | 1 | [5 empty] | NONE | CONSTANT
2014-03-05 03:33 | L59823-14 | Discharge Rate | 3.7975 | mgd |  |  |  |  | NONE | REG
2014-03-05 03:33 | L59823-14 | Field Personnel |  | none |  |  |  | M. Patten, D. Robinson | NONE | REG
2014-03-05 03:33 | L59823-14 | Iron, Dissolved, ICP-MS | 35 | ug/L | <RDL,H | 10 | 50 | ISO54 CCT | EPA 200.8*SW846 6020A | REG
2014-03-05 03:33 | L59823-14 | Iron, Total, ICP-MS | 5180 | ug/L |  | 10 | 50 | ISO54 CCT | EPA 200.8*SW846 6020A | REG
2014-03-05 03:33 | L59823-14 | Lead, Dissolved, ICP-MS | 0.21 | ug/L | <RDL,H | 0.1 | 0.5 | ISO206,207,208 | EPA 200.8*SW846 6020A | REG
2014-03-05 03:33 | L59823-14 | Lead, Total, ICP-MS | 34.8 | ug/L |  | 0.1 | 0.5 | ISO206,207,208 | EPA 200.8*SW846 6020A | REG
2014-03-05 03:33 | L59823-14 | Magnesium, Dissolved, ICP-MS | 636 | ug/L | H | 50 | 50 | ISO25 | EPA 200.8*SW846 6020A | REG
2014-03-05 03:33 | L59823-14 | Magnesium, Total, ICP-MS | 1880 | ug/L |  | 50 | 50 | ISO25 | EPA 200.8*SW846 6020A | REG
2014-03-05 03:33 | L59823-14 | Manganese, Dissolved, ICP-MS | 8.08 | ug/L | H | 0.1 | 0.5 | ISO55 | EPA 200.8*SW846 6020A | REG
2014-03-05 03:33 | L59823-14 | Manganese, Total, ICP-MS | 130 | ug/L |  | 0.1 | 0.5 | ISO55 | EPA 200.8*SW846 6020A | REG
2014-03-05 03:33 | L59823-14 | Mercury, Dissolved, CVAA |  | ug/L | <MDL,H | 0.005 | 0.015 |  | EPA 245.1*SW846 7470A | REG
2014-03-05 03:33 | L59823-14 | Mercury, Total, CVAA | 0.633 | ug/L |  | 0.1 | 0.3 |  | EPA 245.1*SW846 7470A | REG
2014-03-05 03:33 | L59823-14 | Nickel, Dissolved, ICP-MS | 0.643 | ug/L | H | 0.1 | 0.5 | ISO60 CCT | EPA 200.8*SW846 6020A | REG
2014-03-05 03:33 | L59823-14 | Nickel, Total, ICP-MS | 10.4 | ug/L |  | 0.1 | 0.5 | ISO60 CCT | EPA 200.8*SW846 6020A | REG
2014-03-05 03:33 | L59823-14 | Prep Date |  | none |  |  |  | 2014-03-06 09:07 | SM2540-F | CONSTANT
2014-03-05 03:33 | L59823-14 | Prep Date |  | none |  |  |  | 2014-03-06 16:25 | EPA 160.4 | CONSTANT
2014-03-05 03:33 | L59823-14 | Prep Date |  | none |  |  |  | 2014-03-06 16:25 | SM2540-D | CONSTANT
2014-03-05 03:33 | L59823-14 | Prep Date |  | none |  |  |  | 2014-03-19 14:15 | SM2320-B | CONSTANT
2014-03-05 03:33 | L59823-14 | Prep Date |  | none |  |  |  | 2014-03-25 13:00 | EPA 245.1*SW846 7470A | CONSTANT
2014-03-05 03:33 | L59823-14 | Prep Date |  | none |  |  |  | 2014-03-06 08:30 | KEROUEL & AMINOT 1997 | CONSTANT
2014-03-05 03:33 | L59823-14 | Prep Date |  | none |  |  |  | 2014-03-26 08:00 | EPA 245.1*SW846 7470A | CONSTANT
2014-03-05 03:33 | L59823-14 | Prep Date |  | none |  |  |  | 2014-03-17 10:00 | EPA 200.8*SW846 6020A | CONSTANT
2014-03-05 03:33 | L59823-14 | Prep Date |  | none |  |  |  | 2014-03-20 08:00 | EPA 200.8*SW846 6020A | CONSTANT
2014-03-05 03:33 | L59823-14 | Prep Date |  | none |  |  |  | 2014-03-06 13:53 | SM5910B | CONSTANT
2014-03-05 03:33 | L59823-14 | Prep Date |  | none |  |  |  | 2014-03-06 13:57 | NONE | CONSTANT
2014-03-05 03:33 | L59823-14 | Prep Date | [5 empty] | 2014-03-05 03:33 | NONE | CONSTANT
2014-03-05 03:33 | L59823-14 | Sample Code |  | none |  |  |  | TC; 15 min. | NONE | REG
2014-03-05 03:33 | L59823-14 | Sampling Method |  | none |  |  |  | 01024, 67031 | NONE | REG
2014-03-05 03:33 | L59823-14 | Selenium, Dissolved, ICP-MS |  | ug/L | <MDL,H | 0.5 | 1 | ISO78 CCT | EPA 200.8*SW846 6020A | REG
2014-03-05 03:33 | L59823-14 | Selenium, Total, ICP-MS |  | ug/L | <MDL | 0.5 | 1 | ISO78 CCT | EPA 200.8*SW846 6020A | REG
2014-03-05 03:33 | L59823-14 | Settleable Solids, Volumetric | 1.1 | ml/L |  | 0.5 | 1 |  | SM2540-F | REG
2014-03-05 03:33 | L59823-14 | Silver, Dissolved, ICP-MS |  | ug/L | <MDL,H | 0.04 | 0.2 | ISO107 | EPA 200.8*SW846 6020A | REG
2014-03-05 03:33 | L59823-14 | Silver, Total, ICP-MS | 0.17 | ug/L | <RDL | 0.04 | 0.2 | ISO107 | EPA 200.8*SW846 6020A | REG
2014-03-05 03:33 | L59823-14 | Total Alkalinity | 16.6 | mg CaCO3/L |  | 1 | 5 |  | SM2320-B | REG
2014-03-05 03:33 | L59823-14 | Total Suspended Solids | 174 | mg/L |  | 5 | 10 |  | SM2540-D | REG
2014-03-05 03:33 | L59823-14 | UV Absorbance | 0.0526 | 1/cm |  | 0.01 | 0.02 |  | SM5910B | REG
2014-03-05 03:33 | L59823-14 | UV254 Scan, Unfiltered | 0.266 | 1/cm |  | 0.01 | 0.02 |  | NONE | REG
2014-03-05 03:33 | L59823-14 | Volatile Suspended Solids | 46 | mg/L |  | 5 | 10 |  | EPA 160.4 | REG
2014-03-05 03:33 | L59823-14 | Zinc, Dissolved, ICP-MS | 9.24 | ug/L | H | 0.5 | 2.5 | ISO66 | EPA 200.8*SW846 6020A | REG
2014-03-05 03:33 | L59823-14 | Zinc, Total, ICP-MS | 110 | ug/L |  | 0.5 | 2.5 | ISO66 | EPA 200.8*SW846 6020A | REG
2014-03-05 03:41 | L59823-15 | Ammonia Nitrogen | 0.17 | mg/L |  | 0.004 | 0.02 |  | KEROUEL & AMINOT 1997 | REG
2014-03-05 03:41 | L59823-15 | Arsenic, Dissolved, ICP-MS | 0.662 | ug/L | H | 0.1 | 0.5 | ISO75 CCT | EPA 200.8*SW846 6020A | REG
2014-03-05 03:41 | L59823-15 | Arsenic, Total, ICP-MS | 3.06 | ug/L |  | 0.1 | 0.5 | ISO75 CCT | EPA 200.8*SW846 6020A | REG
2014-03-05 03:41 | L59823-15 | Cadmium, Dissolved, ICP-MS |  | ug/L | <MDL,H | 0.05 | 0.25 | ISO111 | EPA 200.8*SW846 6020A | REG
2014-03-05 03:41 | L59823-15 | Cadmium, Total, ICP-MS | 0.322 | ug/L |  | 0.05 | 0.25 | ISO111 | EPA 200.8*SW846 6020A | REG
2014-03-05 03:41 | L59823-15 | Calcium, Dissolved, ICP-MS | 4320 | ug/L | H | 50 | 50 | ISO43 | EPA 200.8*SW846 6020A | REG
2014-03-05 03:41 | L59823-15 | Calcium, Total, ICP-MS | 6270 | ug/L |  | 50 | 50 | ISO43 | EPA 200.8*SW846 6020A | REG
2014-03-05 03:41 | L59823-15 | Chromium, Dissolved, ICP-MS |  | ug/L | <MDL,H | 0.2 | 1 | ISO52 CCT | EPA 200.8*SW846 6020A | REG
2014-03-05 03:41 | L59823-15 | Chromium, Total, ICP-MS | 7.93 | ug/L |  | 0.2 | 1 | ISO52 CCT | EPA 200.8*SW846 6020A | REG
2014-03-05 03:41 | L59823-15 | Copper, Dissolved, ICP-MS | 1.2 | ug/L | <RDL,H | 0.4 | 2 | ISO63 CCT | EPA 200.8*SW846 6020A | REG
2014-03-05 03:41 | L59823-15 | Copper, Total, ICP-MS | 26.8 | ug/L |  | 0.4 | 2 | ISO63 CCT | EPA 200.8*SW846 6020A | REG
2014-03-05 03:41 | L59823-15 | Dilution Factor | 1 | [5 empty] | SM2540-F | CONSTANT
2014-03-05 03:41 | L59823-15 | Dilution Factor | 10 | [5 empty] | EPA 160.4 | CONSTANT
2014-03-05 03:41 | L59823-15 | Dilution Factor | 10 | [5 empty] | SM2540-D | CONSTANT
2014-03-05 03:41 | L59823-15 | Dilution Factor | 1 | [5 empty] | SM2320-B | CONSTANT
2014-03-05 03:41 | L59823-15 | Dilution Factor | 1 | none |  |  |  |  | EPA 245.1*SW846 7470A | CONSTANT
2014-03-05 03:41 | L59823-15 | Dilution Factor | 2 | [5 empty] | KEROUEL & AMINOT 1997 | CONSTANT
2014-03-05 03:41 | L59823-15 | Dilution Factor | 1 | none |  |  |  |  | EPA 245.1*SW846 7470A | CONSTANT
2014-03-05 03:41 | L59823-15 | Dilution Factor | 1 | none |  |  |  |  | EPA 200.8*SW846 6020A | CONSTANT
2014-03-05 03:41 | L59823-15 | Dilution Factor | 1 | [5 empty] | SM5910B | CONSTANT
2014-03-05 03:41 | L59823-15 | Dilution Factor | 1 | [5 empty] | NONE | CONSTANT
2014-03-05 03:41 | L59823-15 | Dilution Factor | 1 | none |  |  |  |  | EPA 200.8*SW846 6020A | CONSTANT
2014-03-05 03:41 | L59823-15 | Discharge Rate | 1.6807 | mgd |  |  |  |  | NONE | REG
2014-03-05 03:41 | L59823-15 | Field Personnel |  | none |  |  |  | M. Patten, D. Robinson | NONE | REG
2014-03-05 03:41 | L59823-15 | Iron, Dissolved, ICP-MS | 37 | ug/L | <RDL,H | 10 | 50 | ISO54 CCT | EPA 200.8*SW846 6020A | REG
2014-03-05 03:41 | L59823-15 | Iron, Total, ICP-MS | 5060 | ug/L |  | 10 | 50 | ISO54 CCT | EPA 200.8*SW846 6020A | REG
2014-03-05 03:41 | L59823-15 | Lead, Dissolved, ICP-MS | 0.22 | ug/L | <RDL,H | 0.1 | 0.5 | ISO206,207,208 | EPA 200.8*SW846 6020A | REG
2014-03-05 03:41 | L59823-15 | Lead, Total, ICP-MS | 31.7 | ug/L |  | 0.1 | 0.5 | ISO206,207,208 | EPA 200.8*SW846 6020A | REG
2014-03-05 03:41 | L59823-15 | Magnesium, Dissolved, ICP-MS | 687 | ug/L | H | 50 | 50 | ISO25 | EPA 200.8*SW846 6020A | REG
2014-03-05 03:41 | L59823-15 | Magnesium, Total, ICP-MS | 1880 | ug/L |  | 50 | 50 | ISO25 | EPA 200.8*SW846 6020A | REG
2014-03-05 03:41 | L59823-15 | Manganese, Dissolved, ICP-MS | 7.86 | ug/L | H | 0.1 | 0.5 | ISO55 | EPA 200.8*SW846 6020A | REG
2014-03-05 03:41 | L59823-15 | Manganese, Total, ICP-MS | 124 | ug/L |  | 0.1 | 0.5 | ISO55 | EPA 200.8*SW846 6020A | REG
2014-03-05 03:41 | L59823-15 | Mercury, Dissolved, CVAA | 0.0057 | ug/L | <RDL,H | 0.005 | 0.015 |  | EPA 245.1*SW846 7470A | REG
2014-03-05 03:41 | L59823-15 | Mercury, Total, CVAA | 0.0421 | ug/L |  | 0.005 | 0.015 |  | EPA 245.1*SW846 7470A | REG
2014-03-05 03:41 | L59823-15 | Nickel, Dissolved, ICP-MS | 0.646 | ug/L | H | 0.1 | 0.5 | ISO60 CCT | EPA 200.8*SW846 6020A | REG
2014-03-05 03:41 | L59823-15 | Nickel, Total, ICP-MS | 9.55 | ug/L |  | 0.1 | 0.5 | ISO60 CCT | EPA 200.8*SW846 6020A | REG
2014-03-05 03:41 | L59823-15 | Prep Date |  | none |  |  |  | 2014-03-06 09:07 | SM2540-F | CONSTANT
2014-03-05 03:41 | L59823-15 | Prep Date |  | none |  |  |  | 2014-03-06 16:25 | EPA 160.4 | CONSTANT
2014-03-05 03:41 | L59823-15 | Prep Date |  | none |  |  |  | 2014-03-06 16:25 | SM2540-D | CONSTANT
2014-03-05 03:41 | L59823-15 | Prep Date |  | none |  |  |  | 2014-03-19 14:20 | SM2320-B | CONSTANT
2014-03-05 03:41 | L59823-15 | Prep Date |  | none |  |  |  | 2014-03-25 13:00 | EPA 245.1*SW846 7470A | CONSTANT
2014-03-05 03:41 | L59823-15 | Prep Date |  | none |  |  |  | 2014-03-06 08:30 | KEROUEL & AMINOT 1997 | CONSTANT
2014-03-05 03:41 | L59823-15 | Prep Date |  | none |  |  |  | 2014-03-26 08:00 | EPA 245.1*SW846 7470A | CONSTANT
2014-03-05 03:41 | L59823-15 | Prep Date |  | none |  |  |  | 2014-03-17 10:00 | EPA 200.8*SW846 6020A | CONSTANT
2014-03-05 03:41 | L59823-15 | Prep Date |  | none |  |  |  | 2014-03-20 08:00 | EPA 200.8*SW846 6020A | CONSTANT
2014-03-05 03:41 | L59823-15 | Prep Date |  | none |  |  |  | 2014-03-06 14:04 | SM5910B | CONSTANT
2014-03-05 03:41 | L59823-15 | Prep Date |  | none |  |  |  | 2014-03-06 14:08 | NONE | CONSTANT
2014-03-05 03:41 | L59823-15 | Prep Date | [5 empty] | 2014-03-05 03:41 | NONE | CONSTANT
2014-03-05 03:41 | L59823-15 | Sample Code |  | none |  |  |  | TC; 15 min. | NONE | REG
2014-03-05 03:41 | L59823-15 | Sampling Method |  | none |  |  |  | 01024, 67031 | NONE | REG
2014-03-05 03:41 | L59823-15 | Selenium, Dissolved, ICP-MS |  | ug/L | <MDL,H | 0.5 | 1 | ISO78 CCT | EPA 200.8*SW846 6020A | REG
2014-03-05 03:41 | L59823-15 | Selenium, Total, ICP-MS |  | ug/L | <MDL | 0.5 | 1 | ISO78 CCT | EPA 200.8*SW846 6020A | REG
2014-03-05 03:41 | L59823-15 | Settleable Solids, Volumetric | 1.1 | ml/L |  | 0.5 | 1 |  | SM2540-F | REG
2014-03-05 03:41 | L59823-15 | Silver, Dissolved, ICP-MS |  | ug/L | <MDL,H | 0.04 | 0.2 | ISO107 | EPA 200.8*SW846 6020A | REG
2014-03-05 03:41 | L59823-15 | Silver, Total, ICP-MS | 0.11 | ug/L | <RDL | 0.04 | 0.2 | ISO107 | EPA 200.8*SW846 6020A | REG
2014-03-05 03:41 | L59823-15 | Total Alkalinity | 14.6 | mg CaCO3/L |  | 1 | 5 |  | SM2320-B | REG
2014-03-05 03:41 | L59823-15 | Total Suspended Solids | 167 | mg/L |  | 5 | 10 |  | SM2540-D | REG
2014-03-05 03:41 | L59823-15 | UV Absorbance | 0.0584 | 1/cm |  | 0.01 | 0.02 |  | SM5910B | REG
2014-03-05 03:41 | L59823-15 | UV254 Scan, Unfiltered | 0.293 | 1/cm |  | 0.01 | 0.02 |  | NONE | REG
2014-03-05 03:41 | L59823-15 | Volatile Suspended Solids | 43 | mg/L |  | 5 | 10 |  | EPA 160.4 | REG
2014-03-05 03:41 | L59823-15 | Zinc, Dissolved, ICP-MS | 9.29 | ug/L | H | 0.5 | 2.5 | ISO66 | EPA 200.8*SW846 6020A | REG
2014-03-05 03:41 | L59823-15 | Zinc, Total, ICP-MS | 104 | ug/L |  | 0.5 | 2.5 | ISO66 | EPA 200.8*SW846 6020A | REG
2014-03-05 03:42 | L59823-16 | Ammonia Nitrogen | 0.167 | mg/L |  | 0.004 | 0.02 |  | KEROUEL & AMINOT 1997 | REG
2014-03-05 03:42 | L59823-16 | Arsenic, Dissolved, ICP-MS | 0.644 | ug/L | H | 0.1 | 0.5 | ISO75 CCT | EPA 200.8*SW846 6020A | REG
2014-03-05 03:42 | L59823-16 | Arsenic, Total, ICP-MS | 3.12 | ug/L |  | 0.1 | 0.5 | D:1*25-MAR-14 10:36:22*ISO75 CCT | EPA 200.8*SW846 6020A | REG
2014-03-05 03:42 | L59823-16 | Cadmium, Dissolved, ICP-MS |  | ug/L | <MDL,H | 0.05 | 0.25 | ISO111 | EPA 200.8*SW846 6020A | REG
2014-03-05 03:42 | L59823-16 | Cadmium, Total, ICP-MS | 0.393 | ug/L |  | 0.05 | 0.25 | D:1*25-MAR-14 13:21:56*ISO111 | EPA 200.8*SW846 6020A | REG
2014-03-05 03:42 | L59823-16 | Calcium, Dissolved, ICP-MS | 4330 | ug/L | H | 50 | 50 | ISO43 | EPA 200.8*SW846 6020A | REG
2014-03-05 03:42 | L59823-16 | Calcium, Total, ICP-MS | 6040 | ug/L |  | 50 | 50 | ISO43 | EPA 200.8*SW846 6020A | REG
2014-03-05 03:42 | L59823-16 | Chromium, Dissolved, ICP-MS | 0.22 | ug/L | <RDL,H | 0.2 | 1 | ISO52 CCT | EPA 200.8*SW846 6020A | REG
2014-03-05 03:42 | L59823-16 | Chromium, Total, ICP-MS | 8.35 | ug/L |  | 0.2 | 1 | D:1*25-MAR-14 10:36:22*ISO52 CCT | EPA 200.8*SW846 6020A | REG
2014-03-05 03:42 | L59823-16 | Copper, Dissolved, ICP-MS | 1.3 | ug/L | <RDL,H | 0.4 | 2 | ISO63 CCT | EPA 200.8*SW846 6020A | REG
2014-03-05 03:42 | L59823-16 | Copper, Total, ICP-MS | 28.3 | ug/L |  | 0.4 | 2 | ISO63 CCT | EPA 200.8*SW846 6020A | REG
2014-03-05 03:42 | L59823-16 | Dilution Factor | 1 | [5 empty] | SM2540-F | CONSTANT
2014-03-05 03:42 | L59823-16 | Dilution Factor | 10 | [5 empty] | EPA 160.4 | CONSTANT
2014-03-05 03:42 | L59823-16 | Dilution Factor | 10 | [5 empty] | SM2540-D | CONSTANT
2014-03-05 03:42 | L59823-16 | Dilution Factor | 1 | [5 empty] | SM2320-B | CONSTANT
2014-03-05 03:42 | L59823-16 | Dilution Factor | 1 | none |  |  |  |  | EPA 245.1*SW846 7470A | CONSTANT
2014-03-05 03:42 | L59823-16 | Dilution Factor | 2 | [5 empty] | KEROUEL & AMINOT 1997 | CONSTANT
2014-03-05 03:42 | L59823-16 | Dilution Factor | 1 | none |  |  |  |  | EPA 200.8*SW846 6020A | CONSTANT
2014-03-05 03:42 | L59823-16 | Dilution Factor | 1 | none |  |  |  |  | EPA 245.1*SW846 7470A | CONSTANT
2014-03-05 03:42 | L59823-16 | Dilution Factor | 1 | none |  |  |  |  | EPA 200.8*SW846 6020A | CONSTANT
2014-03-05 03:42 | L59823-16 | Dilution Factor | 1 | [5 empty] | SM5910B | CONSTANT
2014-03-05 03:42 | L59823-16 | Dilution Factor | 1 | [5 empty] | NONE | CONSTANT
2014-03-05 03:42 | L59823-16 | Discharge Rate | 3.6815 | mgd |  |  |  |  | NONE | REG
2014-03-05 03:42 | L59823-16 | Field Personnel |  | none |  |  |  | M. Patten, D. Robinson | NONE | REG
2014-03-05 03:42 | L59823-16 | Iron, Dissolved, ICP-MS | 37 | ug/L | <RDL,H | 10 | 50 | ISO54 CCT | EPA 200.8*SW846 6020A | REG
2014-03-05 03:42 | L59823-16 | Iron, Total, ICP-MS | 4690 | ug/L |  | 10 | 50 | D:1*25-MAR-14 10:36:22*ISO54 CCT | EPA 200.8*SW846 6020A | REG
2014-03-05 03:42 | L59823-16 | Lead, Dissolved, ICP-MS | 0.24 | ug/L | <RDL,H | 0.1 | 0.5 | ISO206,207,208 | EPA 200.8*SW846 6020A | REG
2014-03-05 03:42 | L59823-16 | Lead, Total, ICP-MS | 38.5 | ug/L |  | 0.1 | 0.5 | ISO206,207,208 | EPA 200.8*SW846 6020A | REG
2014-03-05 03:42 | L59823-16 | Magnesium, Dissolved, ICP-MS | 672 | ug/L | H | 50 | 50 | ISO25 | EPA 200.8*SW846 6020A | REG
2014-03-05 03:42 | L59823-16 | Magnesium, Total, ICP-MS | 1920 | ug/L |  | 50 | 50 | ISO25 | EPA 200.8*SW846 6020A | REG
2014-03-05 03:42 | L59823-16 | Manganese, Dissolved, ICP-MS | 7.78 | ug/L | H | 0.1 | 0.5 | ISO55 | EPA 200.8*SW846 6020A | REG
2014-03-05 03:42 | L59823-16 | Manganese, Total, ICP-MS | 129 | ug/L |  | 0.1 | 0.5 | D:1*25-MAR-14 10:36:22*ISO55 | EPA 200.8*SW846 6020A | REG
2014-03-05 03:42 | L59823-16 | Mercury, Dissolved, CVAA | 0.012 | ug/L | <RDL,H | 0.005 | 0.015 |  | EPA 245.1*SW846 7470A | REG
2014-03-05 03:42 | L59823-16 | Mercury, Total, CVAA | 0.0496 | ug/L |  | 0.005 | 0.015 |  | EPA 245.1*SW846 7470A | REG
2014-03-05 03:42 | L59823-16 | Nickel, Dissolved, ICP-MS | 0.812 | ug/L | H | 0.1 | 0.5 | ISO60 CCT | EPA 200.8*SW846 6020A | REG
2014-03-05 03:42 | L59823-16 | Nickel, Total, ICP-MS | 9.98 | ug/L |  | 0.1 | 0.5 | D:1*25-MAR-14 10:36:22*ISO60 CCT | EPA 200.8*SW846 6020A | REG
2014-03-05 03:42 | L59823-16 | Prep Date |  | none |  |  |  | 2014-03-06 09:07 | SM2540-F | CONSTANT
2014-03-05 03:42 | L59823-16 | Prep Date |  | none |  |  |  | 2014-03-06 16:25 | EPA 160.4 | CONSTANT
2014-03-05 03:42 | L59823-16 | Prep Date |  | none |  |  |  | 2014-03-06 16:25 | SM2540-D | CONSTANT
2014-03-05 03:42 | L59823-16 | Prep Date |  | none |  |  |  | 2014-03-19 14:24 | SM2320-B | CONSTANT
2014-03-05 03:42 | L59823-16 | Prep Date |  | none |  |  |  | 2014-03-25 13:00 | EPA 245.1*SW846 7470A | CONSTANT
2014-03-05 03:42 | L59823-16 | Prep Date |  | none |  |  |  | 2014-03-06 08:30 | KEROUEL & AMINOT 1997 | CONSTANT
2014-03-05 03:42 | L59823-16 | Prep Date |  | none |  |  |  | 2014-03-20 08:30 | EPA 200.8*SW846 6020A | CONSTANT
2014-03-05 03:42 | L59823-16 | Prep Date |  | none |  |  |  | 2014-03-26 08:00 | EPA 245.1*SW846 7470A | CONSTANT
2014-03-05 03:42 | L59823-16 | Prep Date |  | none |  |  |  | 2014-03-24 07:15 | EPA 200.8*SW846 6020A | CONSTANT
2014-03-05 03:42 | L59823-16 | Prep Date |  | none |  |  |  | 2014-03-06 14:11 | SM5910B | CONSTANT
2014-03-05 03:42 | L59823-16 | Prep Date |  | none |  |  |  | 2014-03-06 14:14 | NONE | CONSTANT
2014-03-05 03:42 | L59823-16 | Prep Date | [5 empty] | 2014-03-05 03:42 | NONE | CONSTANT
2014-03-05 03:42 | L59823-16 | Sample Code |  | none |  |  |  | TC; 15 min. | NONE | REG
2014-03-05 03:42 | L59823-16 | Sampling Method |  | none |  |  |  | 01024, 67031 | NONE | REG
2014-03-05 03:42 | L59823-16 | Selenium, Dissolved, ICP-MS |  | ug/L | <MDL,H | 0.5 | 1 | ISO78 CCT | EPA 200.8*SW846 6020A | REG
2014-03-05 03:42 | L59823-16 | Selenium, Total, ICP-MS |  | ug/L | <MDL | 0.5 | 1 | ISO78 CCT | EPA 200.8*SW846 6020A | REG
2014-03-05 03:42 | L59823-16 | Settleable Solids, Volumetric | 1.1 | ml/L |  | 0.5 | 1 |  | SM2540-F | REG
2014-03-05 03:42 | L59823-16 | Silver, Dissolved, ICP-MS |  | ug/L | <MDL,H | 0.04 | 0.2 | ISO107 | EPA 200.8*SW846 6020A | REG
2014-03-05 03:42 | L59823-16 | Silver, Total, ICP-MS | 0.17 | ug/L | <RDL | 0.04 | 0.2 | D:1*25-MAR-14 13:21:56*ISO107 | EPA 200.8*SW846 6020A | REG
2014-03-05 03:42 | L59823-16 | Total Alkalinity | 16.8 | mg CaCO3/L |  | 1 | 5 |  | SM2320-B | REG
2014-03-05 03:42 | L59823-16 | Total Suspended Solids | 188 | mg/L |  | 5 | 10 |  | SM2540-D | REG
2014-03-05 03:42 | L59823-16 | UV Absorbance | 0.058 | 1/cm |  | 0.01 | 0.02 |  | SM5910B | REG
2014-03-05 03:42 | L59823-16 | UV254 Scan, Unfiltered | 0.279 | 1/cm |  | 0.01 | 0.02 |  | NONE | REG
2014-03-05 03:42 | L59823-16 | Volatile Suspended Solids | 53 | mg/L |  | 5 | 10 |  | EPA 160.4 | REG
2014-03-05 03:42 | L59823-16 | Zinc, Dissolved, ICP-MS | 9.99 | ug/L | H | 0.5 | 2.5 | ISO66 | EPA 200.8*SW846 6020A | REG
2014-03-05 03:42 | L59823-16 | Zinc, Total, ICP-MS | 109 | ug/L |  | 0.5 | 2.5 | ISO66 | EPA 200.8*SW846 6020A | REG
2014-03-05 03:50 | L59823-17 | Ammonia Nitrogen | 0.137 | mg/L |  | 0.002 | 0.01 |  | KEROUEL & AMINOT 1997 | REG
2014-03-05 03:50 | L59823-17 | Arsenic, Dissolved, ICP-MS | 0.642 | ug/L | H | 0.1 | 0.5 | ISO75 CCT | EPA 200.8*SW846 6020A | REG
2014-03-05 03:50 | L59823-17 | Arsenic, Total, ICP-MS | 2.46 | ug/L |  | 0.1 | 0.5 | D:1*25-MAR-14 10:40:09*ISO75 CCT | EPA 200.8*SW846 6020A | REG
2014-03-05 03:50 | L59823-17 | Cadmium, Dissolved, ICP-MS |  | ug/L | <MDL,H | 0.05 | 0.25 | ISO111 | EPA 200.8*SW846 6020A | REG
2014-03-05 03:50 | L59823-17 | Cadmium, Total, ICP-MS | 0.264 | ug/L |  | 0.05 | 0.25 | D:1*25-MAR-14 13:25:00*ISO111 | EPA 200.8*SW846 6020A | REG
2014-03-05 03:50 | L59823-17 | Calcium, Dissolved, ICP-MS | 4190 | ug/L | H | 50 | 50 | ISO43 | EPA 200.8*SW846 6020A | REG
2014-03-05 03:50 | L59823-17 | Calcium, Total, ICP-MS | 5290 | ug/L |  | 50 | 50 | ISO43 | EPA 200.8*SW846 6020A | REG
2014-03-05 03:50 | L59823-17 | Chromium, Dissolved, ICP-MS | 0.2 | ug/L | <RDL,H | 0.2 | 1 | ISO52 CCT | EPA 200.8*SW846 6020A | REG
2014-03-05 03:50 | L59823-17 | Chromium, Total, ICP-MS | 6.24 | ug/L |  | 0.2 | 1 | D:1*25-MAR-14 10:40:09*ISO52 CCT | EPA 200.8*SW846 6020A | REG
2014-03-05 03:50 | L59823-17 | Copper, Dissolved, ICP-MS | 1.3 | ug/L | <RDL,H | 0.4 | 2 | ISO63 CCT | EPA 200.8*SW846 6020A | REG
2014-03-05 03:50 | L59823-17 | Copper, Total, ICP-MS | 21.2 | ug/L |  | 0.4 | 2 | ISO63 CCT | EPA 200.8*SW846 6020A | REG
2014-03-05 03:50 | L59823-17 | Dilution Factor | 1 | [5 empty] | SM2540-F | CONSTANT
2014-03-05 03:50 | L59823-17 | Dilution Factor | 10 | [5 empty] | EPA 160.4 | CONSTANT
2014-03-05 03:50 | L59823-17 | Dilution Factor | 10 | [5 empty] | SM2540-D | CONSTANT
2014-03-05 03:50 | L59823-17 | Dilution Factor | 1 | [5 empty] | SM2320-B | CONSTANT
2014-03-05 03:50 | L59823-17 | Dilution Factor | 1 | none |  |  |  |  | EPA 245.1*SW846 7470A | CONSTANT
2014-03-05 03:50 | L59823-17 | Dilution Factor | 1 | [5 empty] | KEROUEL & AMINOT 1997 | CONSTANT
2014-03-05 03:50 | L59823-17 | Dilution Factor | 1 | none |  |  |  |  | EPA 245.1*SW846 7470A | CONSTANT
2014-03-05 03:50 | L59823-17 | Dilution Factor | 1 | none |  |  |  |  | EPA 200.8*SW846 6020A | CONSTANT
2014-03-05 03:50 | L59823-17 | Dilution Factor | 1 | [5 empty] | SM5910B | CONSTANT
2014-03-05 03:50 | L59823-17 | Dilution Factor | 1 | [5 empty] | NONE | CONSTANT
2014-03-05 03:50 | L59823-17 | Dilution Factor | 1 | none |  |  |  |  | EPA 200.8*SW846 6020A | CONSTANT
2014-03-05 03:50 | L59823-17 | Discharge Rate | 0.1205 | mgd |  |  |  |  | NONE | REG
2014-03-05 03:50 | L59823-17 | Field Personnel |  | none |  |  |  | M. Patten, D. Robinson | NONE | REG
2014-03-05 03:50 | L59823-17 | Iron, Dissolved, ICP-MS | 33 | ug/L | <RDL,H | 10 | 50 | ISO54 CCT | EPA 200.8*SW846 6020A | REG
2014-03-05 03:50 | L59823-17 | Iron, Total, ICP-MS | 3360 | ug/L |  | 10 | 50 | D:1*25-MAR-14 10:40:09*ISO54 CCT | EPA 200.8*SW846 6020A | REG
2014-03-05 03:50 | L59823-17 | Lead, Dissolved, ICP-MS | 0.21 | ug/L | <RDL,H | 0.1 | 0.5 | ISO206,207,208 | EPA 200.8*SW846 6020A | REG
2014-03-05 03:50 | L59823-17 | Lead, Total, ICP-MS | 26.3 | ug/L |  | 0.1 | 0.5 | ISO206,207,208 | EPA 200.8*SW846 6020A | REG
2014-03-05 03:50 | L59823-17 | Magnesium, Dissolved, ICP-MS | 699 | ug/L | H | 50 | 50 | ISO25 | EPA 200.8*SW846 6020A | REG
2014-03-05 03:50 | L59823-17 | Magnesium, Total, ICP-MS | 1610 | ug/L |  | 50 | 50 | ISO25 | EPA 200.8*SW846 6020A | REG
2014-03-05 03:50 | L59823-17 | Manganese, Dissolved, ICP-MS | 7.15 | ug/L | H | 0.1 | 0.5 | ISO55 | EPA 200.8*SW846 6020A | REG
2014-03-05 03:50 | L59823-17 | Manganese, Total, ICP-MS | 92.4 | ug/L |  | 0.1 | 0.5 | D:1*25-MAR-14 10:40:09*ISO55 | EPA 200.8*SW846 6020A | REG
2014-03-05 03:50 | L59823-17 | Mercury, Dissolved, CVAA |  | ug/L | <MDL,H | 0.005 | 0.015 |  | EPA 245.1*SW846 7470A | REG
2014-03-05 03:50 | L59823-17 | Mercury, Total, CVAA | 0.0415 | ug/L |  | 0.005 | 0.015 |  | EPA 245.1*SW846 7470A | REG
2014-03-05 03:50 | L59823-17 | Nickel, Dissolved, ICP-MS | 0.69 | ug/L | H | 0.1 | 0.5 | ISO60 CCT | EPA 200.8*SW846 6020A | REG
2014-03-05 03:50 | L59823-17 | Nickel, Total, ICP-MS | 7.35 | ug/L |  | 0.1 | 0.5 | D:1*25-MAR-14 10:40:09*ISO60 CCT | EPA 200.8*SW846 6020A | REG
2014-03-05 03:50 | L59823-17 | Prep Date |  | none |  |  |  | 2014-03-06 09:07 | SM2540-F | CONSTANT
2014-03-05 03:50 | L59823-17 | Prep Date |  | none |  |  |  | 2014-03-06 16:25 | EPA 160.4 | CONSTANT
2014-03-05 03:50 | L59823-17 | Prep Date |  | none |  |  |  | 2014-03-06 16:25 | SM2540-D | CONSTANT
2014-03-05 03:50 | L59823-17 | Prep Date |  | none |  |  |  | 2014-03-19 14:27 | SM2320-B | CONSTANT
2014-03-05 03:50 | L59823-17 | Prep Date |  | none |  |  |  | 2014-03-25 13:00 | EPA 245.1*SW846 7470A | CONSTANT
2014-03-05 03:50 | L59823-17 | Prep Date |  | none |  |  |  | 2014-03-06 08:30 | KEROUEL & AMINOT 1997 | CONSTANT
2014-03-05 03:50 | L59823-17 | Prep Date |  | none |  |  |  | 2014-03-26 08:00 | EPA 245.1*SW846 7470A | CONSTANT
2014-03-05 03:50 | L59823-17 | Prep Date |  | none |  |  |  | 2014-03-24 07:15 | EPA 200.8*SW846 6020A | CONSTANT
2014-03-05 03:50 | L59823-17 | Prep Date |  | none |  |  |  | 2014-03-06 14:18 | SM5910B | CONSTANT
2014-03-05 03:50 | L59823-17 | Prep Date |  | none |  |  |  | 2014-03-06 14:21 | NONE | CONSTANT
2014-03-05 03:50 | L59823-17 | Prep Date |  | none |  |  |  | 2014-03-20 08:30 | EPA 200.8*SW846 6020A | CONSTANT
2014-03-05 03:50 | L59823-17 | Prep Date | [5 empty] | 2014-03-05 03:50 | NONE | CONSTANT
2014-03-05 03:50 | L59823-17 | Sample Code |  | none |  |  |  | TC; 15 min. | NONE | REG
2014-03-05 03:50 | L59823-17 | Sampling Method |  | none |  |  |  | 01024, 67031 | NONE | REG
2014-03-05 03:50 | L59823-17 | Selenium, Dissolved, ICP-MS |  | ug/L | <MDL,H | 0.5 | 1 | ISO78 CCT | EPA 200.8*SW846 6020A | REG
2014-03-05 03:50 | L59823-17 | Selenium, Total, ICP-MS |  | ug/L | <MDL | 0.5 | 1 | ISO78 CCT | EPA 200.8*SW846 6020A | REG
2014-03-05 03:50 | L59823-17 | Settleable Solids, Volumetric | 0.7 | ml/L | <RDL | 0.5 | 1 |  | SM2540-F | REG
2014-03-05 03:50 | L59823-17 | Silver, Dissolved, ICP-MS |  | ug/L | <MDL,H | 0.04 | 0.2 | ISO107 | EPA 200.8*SW846 6020A | REG
2014-03-05 03:50 | L59823-17 | Silver, Total, ICP-MS | 0.098 | ug/L | <RDL | 0.04 | 0.2 | D:1*25-MAR-14 13:25:00*ISO107 | EPA 200.8*SW846 6020A | REG
2014-03-05 03:50 | L59823-17 | Total Alkalinity | 14 | mg CaCO3/L |  | 1 | 5 |  | SM2320-B | REG
2014-03-05 03:50 | L59823-17 | Total Suspended Solids | 139 | mg/L |  | 5 | 10 |  | SM2540-D | REG
2014-03-05 03:50 | L59823-17 | UV Absorbance | 0.0606 | 1/cm |  | 0.01 | 0.02 |  | SM5910B | REG
2014-03-05 03:50 | L59823-17 | UV254 Scan, Unfiltered | 0.259 | 1/cm |  | 0.01 | 0.02 |  | NONE | REG
2014-03-05 03:50 | L59823-17 | Volatile Suspended Solids | 40 | mg/L |  | 5 | 10 |  | EPA 160.4 | REG
2014-03-05 03:50 | L59823-17 | Zinc, Dissolved, ICP-MS | 10.1 | ug/L | H | 0.5 | 2.5 | ISO66 | EPA 200.8*SW846 6020A | REG
2014-03-05 03:50 | L59823-17 | Zinc, Total, ICP-MS | 80.7 | ug/L |  | 0.5 | 2.5 | ISO66 | EPA 200.8*SW846 6020A | REG
2014-03-05 03:59 | L59823-18 | Ammonia Nitrogen | 0.161 | mg/L |  | 0.01 | 0.05 |  | KEROUEL & AMINOT 1997 | REG
2014-03-05 03:59 | L59823-18 | Arsenic, Dissolved, ICP-MS | 0.687 | ug/L | H | 0.1 | 0.5 | ISO75 CCT | EPA 200.8*SW846 6020A | REG
2014-03-05 03:59 | L59823-18 | Arsenic, Total, ICP-MS | 2.15 | ug/L |  | 0.1 | 0.5 | D:1*25-MAR-14 10:43:54*ISO75 CCT | EPA 200.8*SW846 6020A | REG
2014-03-05 03:59 | L59823-18 | Cadmium, Dissolved, ICP-MS |  | ug/L | <MDL,H | 0.05 | 0.25 | ISO111 | EPA 200.8*SW846 6020A | REG
2014-03-05 03:59 | L59823-18 | Cadmium, Total, ICP-MS | 0.21 | ug/L | <RDL | 0.05 | 0.25 | D:1*25-MAR-14 13:28:06*ISO111 | EPA 200.8*SW846 6020A | REG
2014-03-05 03:59 | L59823-18 | Calcium, Dissolved, ICP-MS | 4470 | ug/L | H | 50 | 50 | ISO43 | EPA 200.8*SW846 6020A | REG
2014-03-05 03:59 | L59823-18 | Calcium, Total, ICP-MS | 5300 | ug/L |  | 50 | 50 | ISO43 | EPA 200.8*SW846 6020A | REG
2014-03-05 03:59 | L59823-18 | Chromium, Dissolved, ICP-MS | 0.24 | ug/L | <RDL,H | 0.2 | 1 | ISO52 CCT | EPA 200.8*SW846 6020A | REG
2014-03-05 03:59 | L59823-18 | Chromium, Total, ICP-MS | 5.41 | ug/L |  | 0.2 | 1 | D:1*25-MAR-14 10:43:54*ISO52 CCT | EPA 200.8*SW846 6020A | REG
2014-03-05 03:59 | L59823-18 | Copper, Dissolved, ICP-MS | 1.6 | ug/L | <RDL,H | 0.4 | 2 | ISO63 CCT | EPA 200.8*SW846 6020A | REG
2014-03-05 03:59 | L59823-18 | Copper, Total, ICP-MS | 17 | ug/L |  | 0.4 | 2 | ISO63 CCT | EPA 200.8*SW846 6020A | REG
2014-03-05 03:59 | L59823-18 | Dilution Factor | 1 | [5 empty] | SM2540-F | CONSTANT
2014-03-05 03:59 | L59823-18 | Dilution Factor | 8 | [5 empty] | EPA 160.4 | CONSTANT
2014-03-05 03:59 | L59823-18 | Dilution Factor | 8 | [5 empty] | SM2540-D | CONSTANT
2014-03-05 03:59 | L59823-18 | Dilution Factor | 1 | [5 empty] | SM2320-B | CONSTANT
2014-03-05 03:59 | L59823-18 | Dilution Factor | 1 | none |  |  |  |  | EPA 245.1*SW846 7470A | CONSTANT
2014-03-05 03:59 | L59823-18 | Dilution Factor | 5 | [5 empty] | KEROUEL & AMINOT 1997 | CONSTANT
2014-03-05 03:59 | L59823-18 | Dilution Factor | 1 | none |  |  |  |  | EPA 200.8*SW846 6020A | CONSTANT
2014-03-05 03:59 | L59823-18 | Dilution Factor | 1 | none |  |  |  |  | EPA 245.1*SW846 7470A | CONSTANT
2014-03-05 03:59 | L59823-18 | Dilution Factor | 1 | [5 empty] | SM5910B | CONSTANT
2014-03-05 03:59 | L59823-18 | Dilution Factor | 1 | [5 empty] | NONE | CONSTANT
2014-03-05 03:59 | L59823-18 | Dilution Factor | 1 | none |  |  |  |  | EPA 200.8*SW846 6020A | CONSTANT
2014-03-05 03:59 | L59823-18 | Discharge Rate | 3.9145 | mgd |  |  |  |  | NONE | REG
2014-03-05 03:59 | L59823-18 | Field Personnel |  | none |  |  |  | M. Patten, D. Robinson | NONE | REG
2014-03-05 03:59 | L59823-18 | Iron, Dissolved, ICP-MS | 37 | ug/L | <RDL,H | 10 | 50 | ISO54 CCT | EPA 200.8*SW846 6020A | REG
2014-03-05 03:59 | L59823-18 | Iron, Total, ICP-MS | 2620 | ug/L |  | 10 | 50 | D:1*25-MAR-14 10:43:54*ISO54 CCT | EPA 200.8*SW846 6020A | REG
2014-03-05 03:59 | L59823-18 | Lead, Dissolved, ICP-MS | 0.22 | ug/L | <RDL,H | 0.1 | 0.5 | ISO206,207,208 | EPA 200.8*SW846 6020A | REG
2014-03-05 03:59 | L59823-18 | Lead, Total, ICP-MS | 20.6 | ug/L |  | 0.1 | 0.5 | ISO206,207,208 | EPA 200.8*SW846 6020A | REG
2014-03-05 03:59 | L59823-18 | Magnesium, Dissolved, ICP-MS | 832 | ug/L | H | 50 | 50 | ISO25 | EPA 200.8*SW846 6020A | REG
2014-03-05 03:59 | L59823-18 | Magnesium, Total, ICP-MS | 1570 | ug/L |  | 50 | 50 | ISO25 | EPA 200.8*SW846 6020A | REG
2014-03-05 03:59 | L59823-18 | Manganese, Dissolved, ICP-MS | 7.85 | ug/L | H | 0.1 | 0.5 | ISO55 | EPA 200.8*SW846 6020A | REG
2014-03-05 03:59 | L59823-18 | Manganese, Total, ICP-MS | 68 | ug/L |  | 0.1 | 0.5 | D:1*25-MAR-14 10:43:54*ISO55 | EPA 200.8*SW846 6020A | REG
2014-03-05 03:59 | L59823-18 | Mercury, Dissolved, CVAA |  | ug/L | <MDL,H | 0.005 | 0.015 |  | EPA 245.1*SW846 7470A | REG
2014-03-05 03:59 | L59823-18 | Mercury, Total, CVAA | 0.0378 | ug/L |  | 0.005 | 0.015 |  | EPA 245.1*SW846 7470A | REG
2014-03-05 03:59 | L59823-18 | Nickel, Dissolved, ICP-MS | 0.77 | ug/L | H | 0.1 | 0.5 | ISO60 CCT | EPA 200.8*SW846 6020A | REG
2014-03-05 03:59 | L59823-18 | Nickel, Total, ICP-MS | 5.79 | ug/L |  | 0.1 | 0.5 | D:1*25-MAR-14 10:43:54*ISO60 CCT | EPA 200.8*SW846 6020A | REG
2014-03-05 03:59 | L59823-18 | Prep Date |  | none |  |  |  | 2014-03-06 09:07 | SM2540-F | CONSTANT
2014-03-05 03:59 | L59823-18 | Prep Date |  | none |  |  |  | 2014-03-06 16:25 | EPA 160.4 | CONSTANT
2014-03-05 03:59 | L59823-18 | Prep Date |  | none |  |  |  | 2014-03-06 16:25 | SM2540-D | CONSTANT
2014-03-05 03:59 | L59823-18 | Prep Date |  | none |  |  |  | 2014-03-19 14:33 | SM2320-B | CONSTANT
2014-03-05 03:59 | L59823-18 | Prep Date |  | none |  |  |  | 2014-03-25 13:00 | EPA 245.1*SW846 7470A | CONSTANT
2014-03-05 03:59 | L59823-18 | Prep Date |  | none |  |  |  | 2014-03-06 08:30 | KEROUEL & AMINOT 1997 | CONSTANT
2014-03-05 03:59 | L59823-18 | Prep Date |  | none |  |  |  | 2014-03-20 08:30 | EPA 200.8*SW846 6020A | CONSTANT
2014-03-05 03:59 | L59823-18 | Prep Date |  | none |  |  |  | 2014-03-26 08:00 | EPA 245.1*SW846 7470A | CONSTANT
2014-03-05 03:59 | L59823-18 | Prep Date |  | none |  |  |  | 2014-03-24 07:15 | EPA 200.8*SW846 6020A | CONSTANT
2014-03-05 03:59 | L59823-18 | Prep Date |  | none |  |  |  | 2014-03-06 14:26 | SM5910B | CONSTANT
2014-03-05 03:59 | L59823-18 | Prep Date |  | none |  |  |  | 2014-03-06 14:29 | NONE | CONSTANT
2014-03-05 03:59 | L59823-18 | Prep Date | [5 empty] | 2014-03-05 03:59 | NONE | CONSTANT
2014-03-05 03:59 | L59823-18 | Sample Code |  | none |  |  |  | TC; 15 min. | NONE | REG
2014-03-05 03:59 | L59823-18 | Sampling Method |  | none |  |  |  | 01024, 67031 | NONE | REG
2014-03-05 03:59 | L59823-18 | Selenium, Dissolved, ICP-MS |  | ug/L | <MDL,H | 0.5 | 1 | ISO78 CCT | EPA 200.8*SW846 6020A | REG
2014-03-05 03:59 | L59823-18 | Selenium, Total, ICP-MS |  | ug/L | <MDL | 0.5 | 1 | ISO78 CCT | EPA 200.8*SW846 6020A | REG
2014-03-05 03:59 | L59823-18 | Settleable Solids, Volumetric | 0.6 | ml/L | <RDL | 0.5 | 1 |  | SM2540-F | REG
2014-03-05 03:59 | L59823-18 | Silver, Dissolved, ICP-MS |  | ug/L | <MDL,H | 0.04 | 0.2 | ISO107 | EPA 200.8*SW846 6020A | REG
2014-03-05 03:59 | L59823-18 | Silver, Total, ICP-MS | 0.086 | ug/L | <RDL | 0.04 | 0.2 | D:1*25-MAR-14 13:28:06*ISO107 | EPA 200.8*SW846 6020A | REG
2014-03-05 03:59 | L59823-18 | Total Alkalinity | 14.4 | mg CaCO3/L |  | 1 | 5 |  | SM2320-B | REG
2014-03-05 03:59 | L59823-18 | Total Suspended Solids | 98.4 | mg/L |  | 4 | 8 |  | SM2540-D | REG
2014-03-05 03:59 | L59823-18 | UV Absorbance | 0.0716 | 1/cm |  | 0.01 | 0.02 |  | SM5910B | REG
2014-03-05 03:59 | L59823-18 | UV254 Scan, Unfiltered | 0.257 | 1/cm |  | 0.01 | 0.02 |  | NONE | REG
2014-03-05 03:59 | L59823-18 | Volatile Suspended Solids | 28 | mg/L |  | 4 | 8 |  | EPA 160.4 | REG
2014-03-05 03:59 | L59823-18 | Zinc, Dissolved, ICP-MS | 11.3 | ug/L | H | 0.5 | 2.5 | ISO66 | EPA 200.8*SW846 6020A | REG
2014-03-05 03:59 | L59823-18 | Zinc, Total, ICP-MS | 65.9 | ug/L |  | 0.5 | 2.5 | ISO66 | EPA 200.8*SW846 6020A | REG
2014-03-05 04:05 | L59823-19 | Ammonia Nitrogen | 0.148 | mg/L |  | 0.002 | 0.01 |  | KEROUEL & AMINOT 1997 | REG
2014-03-05 04:05 | L59823-19 | Arsenic, Dissolved, ICP-MS | 0.694 | ug/L | H | 0.1 | 0.5 | ISO75 CCT | EPA 200.8*SW846 6020A | REG
2014-03-05 04:05 | L59823-19 | Arsenic, Total, ICP-MS | 1.55 | ug/L |  | 0.1 | 0.5 | D:1*25-MAR-14 10:47:43*ISO75 CCT | EPA 200.8*SW846 6020A | REG
2014-03-05 04:05 | L59823-19 | Cadmium, Dissolved, ICP-MS |  | ug/L | <MDL,H | 0.05 | 0.25 | ISO111 | EPA 200.8*SW846 6020A | REG
2014-03-05 04:05 | L59823-19 | Cadmium, Total, ICP-MS | 0.13 | ug/L | <RDL | 0.05 | 0.25 | D:1*25-MAR-14 13:31:10*ISO111 | EPA 200.8*SW846 6020A | REG
2014-03-05 04:05 | L59823-19 | Calcium, Dissolved, ICP-MS | 4720 | ug/L | H | 50 | 50 | ISO43 | EPA 200.8*SW846 6020A | REG
2014-03-05 04:05 | L59823-19 | Calcium, Total, ICP-MS | 4980 | ug/L |  | 50 | 50 | ISO43 | EPA 200.8*SW846 6020A | REG
2014-03-05 04:05 | L59823-19 | Chromium, Dissolved, ICP-MS | 0.24 | ug/L | <RDL,H | 0.2 | 1 | ISO52 CCT | EPA 200.8*SW846 6020A | REG
2014-03-05 04:05 | L59823-19 | Chromium, Total, ICP-MS | 3.08 | ug/L |  | 0.2 | 1 | D:1*25-MAR-14 10:47:43*ISO52 CCT | EPA 200.8*SW846 6020A | REG
2014-03-05 04:05 | L59823-19 | Copper, Dissolved, ICP-MS | 1.7 | ug/L | <RDL,H | 0.4 | 2 | ISO63 CCT | EPA 200.8*SW846 6020A | REG
2014-03-05 04:05 | L59823-19 | Copper, Total, ICP-MS | 9.81 | ug/L |  | 0.4 | 2 | ISO63 CCT | EPA 200.8*SW846 6020A | REG
2014-03-05 04:05 | L59823-19 | Dilution Factor | 1 | [5 empty] | SM2540-F | CONSTANT
2014-03-05 04:05 | L59823-19 | Dilution Factor | 6.6 | [5 empty] | EPA 160.4 | CONSTANT
2014-03-05 04:05 | L59823-19 | Dilution Factor | 6.6 | [5 empty] | SM2540-D | CONSTANT
2014-03-05 04:05 | L59823-19 | Dilution Factor | 1 | [5 empty] | SM2320-B | CONSTANT
2014-03-05 04:05 | L59823-19 | Dilution Factor | 1 | none |  |  |  |  | EPA 245.1*SW846 7470A | CONSTANT
2014-03-05 04:05 | L59823-19 | Dilution Factor | 1 | [5 empty] | KEROUEL & AMINOT 1997 | CONSTANT
2014-03-05 04:05 | L59823-19 | Dilution Factor | 1 | none |  |  |  |  | EPA 200.8*SW846 6020A | CONSTANT
2014-03-05 04:05 | L59823-19 | Dilution Factor | 1 | none |  |  |  |  | EPA 245.1*SW846 7470A | CONSTANT
2014-03-05 04:05 | L59823-19 | Dilution Factor | 1 | none |  |  |  |  | EPA 200.8*SW846 6020A | CONSTANT
2014-03-05 04:05 | L59823-19 | Dilution Factor | 1 | [5 empty] | SM5910B | CONSTANT
2014-03-05 04:05 | L59823-19 | Dilution Factor | 1 | [5 empty] | NONE | CONSTANT
2014-03-05 04:05 | L59823-19 | Discharge Rate | 32.8093 | mgd |  |  |  |  | NONE | REG
2014-03-05 04:05 | L59823-19 | Field Personnel |  | none |  |  |  | M. Patten, D. Robinson | NONE | REG
2014-03-05 04:05 | L59823-19 | Iron, Dissolved, ICP-MS | 42 | ug/L | <RDL,H | 10 | 50 | ISO54 CCT | EPA 200.8*SW846 6020A | REG
2014-03-05 04:05 | L59823-19 | Iron, Total, ICP-MS | 1570 | ug/L |  | 10 | 50 | D:1*25-MAR-14 10:47:43*ISO54 CCT | EPA 200.8*SW846 6020A | REG
2014-03-05 04:05 | L59823-19 | Lead, Dissolved, ICP-MS | 0.24 | ug/L | <RDL,H | 0.1 | 0.5 | ISO206,207,208 | EPA 200.8*SW846 6020A | REG
2014-03-05 04:05 | L59823-19 | Lead, Total, ICP-MS | 10.7 | ug/L |  | 0.1 | 0.5 | ISO206,207,208 | EPA 200.8*SW846 6020A | REG
2014-03-05 04:05 | L59823-19 | Magnesium, Dissolved, ICP-MS | 951 | ug/L | H | 50 | 50 | ISO25 | EPA 200.8*SW846 6020A | REG
2014-03-05 04:05 | L59823-19 | Magnesium, Total, ICP-MS | 1360 | ug/L |  | 50 | 50 | ISO25 | EPA 200.8*SW846 6020A | REG
2014-03-05 04:05 | L59823-19 | Manganese, Dissolved, ICP-MS | 9.9 | ug/L | H | 0.1 | 0.5 | ISO55 | EPA 200.8*SW846 6020A | REG
2014-03-05 04:05 | L59823-19 | Manganese, Total, ICP-MS | 45.5 | ug/L |  | 0.1 | 0.5 | D:1*25-MAR-14 10:47:43*ISO55 | EPA 200.8*SW846 6020A | REG
2014-03-05 04:05 | L59823-19 | Mercury, Dissolved, CVAA | 0.0052 | ug/L | <RDL,H | 0.005 | 0.015 |  | EPA 245.1*SW846 7470A | REG
2014-03-05 04:05 | L59823-19 | Mercury, Total, CVAA | 0.0562 | ug/L |  | 0.005 | 0.015 |  | EPA 245.1*SW846 7470A | REG
2014-03-05 04:05 | L59823-19 | Nickel, Dissolved, ICP-MS | 0.904 | ug/L | H | 0.1 | 0.5 | ISO60 CCT | EPA 200.8*SW846 6020A | REG
2014-03-05 04:05 | L59823-19 | Nickel, Total, ICP-MS | 3.56 | ug/L |  | 0.1 | 0.5 | D:1*25-MAR-14 10:47:43*ISO60 CCT | EPA 200.8*SW846 6020A | REG
2014-03-05 04:05 | L59823-19 | Prep Date |  | none |  |  |  | 2014-03-06 11:00 | SM2540-F | CONSTANT
2014-03-05 04:05 | L59823-19 | Prep Date |  | none |  |  |  | 2014-03-06 16:25 | EPA 160.4 | CONSTANT
2014-03-05 04:05 | L59823-19 | Prep Date |  | none |  |  |  | 2014-03-06 16:25 | SM2540-D | CONSTANT
2014-03-05 04:05 | L59823-19 | Prep Date |  | none |  |  |  | 2014-03-19 14:40 | SM2320-B | CONSTANT
2014-03-05 04:05 | L59823-19 | Prep Date |  | none |  |  |  | 2014-03-25 13:00 | EPA 245.1*SW846 7470A | CONSTANT
2014-03-05 04:05 | L59823-19 | Prep Date |  | none |  |  |  | 2014-03-06 08:30 | KEROUEL & AMINOT 1997 | CONSTANT
2014-03-05 04:05 | L59823-19 | Prep Date |  | none |  |  |  | 2014-03-20 08:30 | EPA 200.8*SW846 6020A | CONSTANT
2014-03-05 04:05 | L59823-19 | Prep Date |  | none |  |  |  | 2014-03-26 08:00 | EPA 245.1*SW846 7470A | CONSTANT
2014-03-05 04:05 | L59823-19 | Prep Date |  | none |  |  |  | 2014-03-24 07:15 | EPA 200.8*SW846 6020A | CONSTANT
2014-03-05 04:05 | L59823-19 | Prep Date |  | none |  |  |  | 2014-03-06 14:32 | SM5910B | CONSTANT
2014-03-05 04:05 | L59823-19 | Prep Date |  | none |  |  |  | 2014-03-06 14:36 | NONE | CONSTANT
2014-03-05 04:05 | L59823-19 | Prep Date | [5 empty] | 2014-03-05 04:05 | NONE | CONSTANT
2014-03-05 04:05 | L59823-19 | Sample Code |  | none |  |  |  | TC; 15 min. | NONE | REG
2014-03-05 04:05 | L59823-19 | Sampling Method |  | none |  |  |  | 01024, 67031 | NONE | REG
2014-03-05 04:05 | L59823-19 | Selenium, Dissolved, ICP-MS |  | ug/L | <MDL,H | 0.5 | 1 | ISO78 CCT | EPA 200.8*SW846 6020A | REG
2014-03-05 04:05 | L59823-19 | Selenium, Total, ICP-MS |  | ug/L | <MDL | 0.5 | 1 | ISO78 CCT | EPA 200.8*SW846 6020A | REG
2014-03-05 04:05 | L59823-19 | Settleable Solids, Volumetric | 0.9 | ml/L | <RDL | 0.5 | 1 |  | SM2540-F | REG
2014-03-05 04:05 | L59823-19 | Silver, Dissolved, ICP-MS |  | ug/L | <MDL,H | 0.04 | 0.2 | ISO107 | EPA 200.8*SW846 6020A | REG
2014-03-05 04:05 | L59823-19 | Silver, Total, ICP-MS | 0.051 | ug/L | <RDL | 0.04 | 0.2 | D:1*25-MAR-14 13:31:10*ISO107 | EPA 200.8*SW846 6020A | REG
2014-03-05 04:05 | L59823-19 | Total Alkalinity | 14.4 | mg CaCO3/L |  | 1 | 5 |  | SM2320-B | REG
2014-03-05 04:05 | L59823-19 | Total Suspended Solids | 84 | mg/L |  | 3.3 | 6.7 |  | SM2540-D | REG
2014-03-05 04:05 | L59823-19 | UV Absorbance | 0.0822 | 1/cm |  | 0.01 | 0.02 |  | SM5910B | REG
2014-03-05 04:05 | L59823-19 | UV254 Scan, Unfiltered | 0.252 | 1/cm |  | 0.01 | 0.02 |  | NONE | REG
2014-03-05 04:05 | L59823-19 | Volatile Suspended Solids | 24 | mg/L |  | 3.3 | 6.7 |  | EPA 160.4 | REG
2014-03-05 04:05 | L59823-19 | Zinc, Dissolved, ICP-MS | 14.2 | ug/L | H | 0.5 | 2.5 | ISO66 | EPA 200.8*SW846 6020A | REG
2014-03-05 04:05 | L59823-19 | Zinc, Total, ICP-MS | 44.2 | ug/L |  | 0.5 | 2.5 | ISO66 | EPA 200.8*SW846 6020A | REG
2014-03-05 02:25 | L59823-2 | Ammonia Nitrogen | 0.357 | mg/L |  | 0.04 | 0.2 |  | KEROUEL & AMINOT 1997 | REG
2014-03-05 02:25 | L59823-2 | Arsenic, Dissolved, ICP-MS | 0.662 | ug/L | H | 0.1 | 0.5 | ISO75 CCT | EPA 200.8*SW846 6020A | REG
2014-03-05 02:25 | L59823-2 | Arsenic, Total, ICP-MS | 3.41 | ug/L |  | 0.1 | 0.5 | ISO75 CCT | EPA 200.8*SW846 6020A | REG
2014-03-05 02:25 | L59823-2 | Cadmium, Dissolved, ICP-MS |  | ug/L | <MDL,H | 0.05 | 0.25 | ISO111 | EPA 200.8*SW846 6020A | REG
2014-03-05 02:25 | L59823-2 | Cadmium, Total, ICP-MS | 1.27 | ug/L |  | 0.05 | 0.25 | ISO111 | EPA 200.8*SW846 6020A | REG
2014-03-05 02:25 | L59823-2 | Calcium, Dissolved, ICP-MS | 13900 | ug/L | H | 50 | 50 | ISO43 | EPA 200.8*SW846 6020A | REG
2014-03-05 02:25 | L59823-2 | Calcium, Total, ICP-MS | 16400 | ug/L |  | 50 | 50 | ISO43 | EPA 200.8*SW846 6020A | REG
2014-03-05 02:25 | L59823-2 | Chromium, Dissolved, ICP-MS | 0.22 | ug/L | <RDL,H | 0.2 | 1 | ISO52 CCT | EPA 200.8*SW846 6020A | REG
2014-03-05 02:25 | L59823-2 | Chromium, Total, ICP-MS | 17.8 | ug/L |  | 0.2 | 1 | ISO52 CCT | EPA 200.8*SW846 6020A | REG
2014-03-05 02:25 | L59823-2 | Copper, Dissolved, ICP-MS | 0.7 | ug/L | <RDL,H | 0.4 | 2 | ISO63 CCT | EPA 200.8*SW846 6020A | REG
2014-03-05 02:25 | L59823-2 | Copper, Total, ICP-MS | 81 | ug/L |  | 0.4 | 2 | ISO63 CCT | EPA 200.8*SW846 6020A | REG
2014-03-05 02:25 | L59823-2 | Dilution Factor | 1 | [5 empty] | SM2540-F | CONSTANT
2014-03-05 02:25 | L59823-2 | Dilution Factor | 14.2 | [5 empty] | EPA 160.4 | CONSTANT
2014-03-05 02:25 | L59823-2 | Dilution Factor | 14.2 | [5 empty] | SM2540-D | CONSTANT
2014-03-05 02:25 | L59823-2 | Dilution Factor | 1 | [5 empty] | SM2320-B | CONSTANT
2014-03-05 02:25 | L59823-2 | Dilution Factor | 1 | none |  |  |  |  | EPA 245.1*SW846 7470A | CONSTANT
2014-03-05 02:25 | L59823-2 | Dilution Factor | 20 | [5 empty] | KEROUEL & AMINOT 1997 | CONSTANT
2014-03-05 02:25 | L59823-2 | Dilution Factor | 1 | none |  |  |  |  | EPA 200.8*SW846 6020A | CONSTANT
2014-03-05 02:25 | L59823-2 | Dilution Factor | 1 | none |  |  |  |  | EPA 200.8*SW846 6020A | CONSTANT
2014-03-05 02:25 | L59823-2 | Dilution Factor | 2 | none |  |  |  |  | EPA 245.1*SW846 7470A | CONSTANT
2014-03-05 02:25 | L59823-2 | Dilution Factor | 1 | [5 empty] | SM5910B | CONSTANT
2014-03-05 02:25 | L59823-2 | Dilution Factor | 1 | [5 empty] | NONE | CONSTANT
2014-03-05 02:25 | L59823-2 | Discharge Rate | 22.8079 | mgd |  |  |  |  | NONE | REG
2014-03-05 02:25 | L59823-2 | Field Personnel |  | none |  |  |  | M. Patten, D. Robinson | NONE | REG
2014-03-05 02:25 | L59823-2 | Iron, Dissolved, ICP-MS | 473 | ug/L | H | 10 | 50 | ISO54 CCT | EPA 200.8*SW846 6020A | REG
2014-03-05 02:25 | L59823-2 | Iron, Total, ICP-MS | 8610 | ug/L |  | 10 | 50 | ISO54 CCT | EPA 200.8*SW846 6020A | REG
2014-03-05 02:25 | L59823-2 | Lead, Dissolved, ICP-MS | 0.4 | ug/L | <RDL,H | 0.1 | 0.5 | ISO206,207,208 | EPA 200.8*SW846 6020A | REG
2014-03-05 02:25 | L59823-2 | Lead, Total, ICP-MS | 75.3 | ug/L |  | 0.1 | 0.5 | ISO206,207,208 | EPA 200.8*SW846 6020A | REG
2014-03-05 02:25 | L59823-2 | Magnesium, Dissolved, ICP-MS | 18600 | ug/L | H | 50 | 50 | ISO25 | EPA 200.8*SW846 6020A | REG
2014-03-05 02:25 | L59823-2 | Magnesium, Total, ICP-MS | 19900 | ug/L |  | 50 | 50 | ISO25 | EPA 200.8*SW846 6020A | REG
2014-03-05 02:25 | L59823-2 | Manganese, Dissolved, ICP-MS | 52.5 | ug/L | H | 0.1 | 0.5 | ISO55 | EPA 200.8*SW846 6020A | REG
2014-03-05 02:25 | L59823-2 | Manganese, Total, ICP-MS | 153 | ug/L |  | 0.1 | 0.5 | ISO55 | EPA 200.8*SW846 6020A | REG
2014-03-05 02:25 | L59823-2 | Mercury, Dissolved, CVAA | 0.0061 | ug/L | <RDL,H | 0.005 | 0.015 |  | EPA 245.1*SW846 7470A | REG
2014-03-05 02:25 | L59823-2 | Mercury, Total, CVAA | 0.146 | ug/L |  | 0.01 | 0.03 |  | EPA 245.1*SW846 7470A | REG
2014-03-05 02:25 | L59823-2 | Nickel, Dissolved, ICP-MS | 3.19 | ug/L | H | 0.1 | 0.5 | ISO60 CCT | EPA 200.8*SW846 6020A | REG
2014-03-05 02:25 | L59823-2 | Nickel, Total, ICP-MS | 35.2 | ug/L |  | 0.1 | 0.5 | ISO60 CCT | EPA 200.8*SW846 6020A | REG
2014-03-05 02:25 | L59823-2 | Prep Date |  | none |  |  |  | 2014-03-06 07:25 | SM2540-F | CONSTANT
2014-03-05 02:25 | L59823-2 | Prep Date |  | none |  |  |  | 2014-03-06 16:25 | EPA 160.4 | CONSTANT
2014-03-05 02:25 | L59823-2 | Prep Date |  | none |  |  |  | 2014-03-06 16:25 | SM2540-D | CONSTANT
2014-03-05 02:25 | L59823-2 | Prep Date |  | none |  |  |  | 2014-03-18 15:24 | SM2320-B | CONSTANT
2014-03-05 02:25 | L59823-2 | Prep Date |  | none |  |  |  | 2014-03-25 13:00 | EPA 245.1*SW846 7470A | CONSTANT
2014-03-05 02:25 | L59823-2 | Prep Date |  | none |  |  |  | 2014-03-06 08:30 | KEROUEL & AMINOT 1997 | CONSTANT
2014-03-05 02:25 | L59823-2 | Prep Date |  | none |  |  |  | 2014-03-17 10:00 | EPA 200.8*SW846 6020A | CONSTANT
2014-03-05 02:25 | L59823-2 | Prep Date |  | none |  |  |  | 2014-03-20 08:00 | EPA 200.8*SW846 6020A | CONSTANT
2014-03-05 02:25 | L59823-2 | Prep Date |  | none |  |  |  | 2014-03-25 12:30 | EPA 245.1*SW846 7470A | CONSTANT
2014-03-05 02:25 | L59823-2 | Prep Date |  | none |  |  |  | 2014-03-06 10:27 | SM5910B | CONSTANT
2014-03-05 02:25 | L59823-2 | Prep Date |  | none |  |  |  | 2014-03-06 10:39 | NONE | CONSTANT
2014-03-05 02:25 | L59823-2 | Prep Date | [5 empty] | 2014-03-05 02:25 | NONE | CONSTANT
2014-03-05 02:25 | L59823-2 | Sample Code |  | none |  |  |  | TC; 15 min. | NONE | REG
2014-03-05 02:25 | L59823-2 | Sampling Method |  | none |  |  |  | 01024, 67031 | NONE | REG
2014-03-05 02:25 | L59823-2 | Selenium, Dissolved, ICP-MS |  | ug/L | <MDL,H | 0.5 | 1 | ISO78 CCT | EPA 200.8*SW846 6020A | REG
2014-03-05 02:25 | L59823-2 | Selenium, Total, ICP-MS |  | ug/L | <MDL | 0.5 | 1 | ISO78 CCT | EPA 200.8*SW846 6020A | REG
2014-03-05 02:25 | L59823-2 | Settleable Solids, Volumetric | 10 | ml/L |  | 0.5 | 1 |  | SM2540-F | REG
2014-03-05 02:25 | L59823-2 | Silver, Dissolved, ICP-MS |  | ug/L | <MDL,H | 0.04 | 0.2 | ISO107 | EPA 200.8*SW846 6020A | REG
2014-03-05 02:25 | L59823-2 | Silver, Total, ICP-MS | 0.456 | ug/L |  | 0.04 | 0.2 | ISO107 | EPA 200.8*SW846 6020A | REG
2014-03-05 02:25 | L59823-2 | Total Alkalinity | 44.2 | mg CaCO3/L |  | 1 | 5 |  | SM2320-B | REG
2014-03-05 02:25 | L59823-2 | Total Suspended Solids | 416 | mg/L |  | 7.1 | 14 |  | SM2540-D | REG
2014-03-05 02:25 | L59823-2 | UV Absorbance | 0.0906 | 1/cm |  | 0.01 | 0.02 |  | SM5910B | REG
2014-03-05 02:25 | L59823-2 | UV254 Scan, Unfiltered | 0.557 | 1/cm |  | 0.01 | 0.02 |  | NONE | REG
2014-03-05 02:25 | L59823-2 | Volatile Suspended Solids | 220 | mg/L |  | 7.1 | 14 |  | EPA 160.4 | REG
2014-03-05 02:25 | L59823-2 | Zinc, Dissolved, ICP-MS | 9.56 | ug/L | H | 0.5 | 2.5 | ISO66 | EPA 200.8*SW846 6020A | REG
2014-03-05 02:25 | L59823-2 | Zinc, Total, ICP-MS | 360 | ug/L |  | 0.5 | 2.5 | ISO66 | EPA 200.8*SW846 6020A | REG
2014-03-05 04:11 | L59823-20 | Ammonia Nitrogen | 0.153 | mg/L |  | 0.002 | 0.01 |  | KEROUEL & AMINOT 1997 | REG
2014-03-05 04:11 | L59823-20 | Arsenic, Dissolved, ICP-MS | 0.676 | ug/L | H | 0.1 | 0.5 | ISO75 CCT | EPA 200.8*SW846 6020A | REG
2014-03-05 04:11 | L59823-20 | Arsenic, Total, ICP-MS | 1.54 | ug/L |  | 0.1 | 0.5 | D:1*25-MAR-14 10:51:31*ISO75 CCT | EPA 200.8*SW846 6020A | REG
2014-03-05 04:11 | L59823-20 | Cadmium, Dissolved, ICP-MS |  | ug/L | <MDL,H | 0.05 | 0.25 | ISO111 | EPA 200.8*SW846 6020A | REG
2014-03-05 04:11 | L59823-20 | Cadmium, Total, ICP-MS | 0.16 | ug/L | <RDL | 0.05 | 0.25 | D:1*25-MAR-14 13:34:16*ISO111 | EPA 200.8*SW846 6020A | REG
2014-03-05 04:11 | L59823-20 | Calcium, Dissolved, ICP-MS | 5060 | ug/L | H | 50 | 50 | ISO43 | EPA 200.8*SW846 6020A | REG
2014-03-05 04:11 | L59823-20 | Calcium, Total, ICP-MS | 5420 | ug/L |  | 50 | 50 | ISO43 | EPA 200.8*SW846 6020A | REG
2014-03-05 04:11 | L59823-20 | Chromium, Dissolved, ICP-MS | 0.28 | ug/L | <RDL,H | 0.2 | 1 | ISO52 CCT | EPA 200.8*SW846 6020A | REG
2014-03-05 04:11 | L59823-20 | Chromium, Total, ICP-MS | 3.18 | ug/L |  | 0.2 | 1 | D:1*25-MAR-14 10:51:31*ISO52 CCT | EPA 200.8*SW846 6020A | REG
2014-03-05 04:11 | L59823-20 | Copper, Dissolved, ICP-MS | 1.8 | ug/L | <RDL,H | 0.4 | 2 | ISO63 CCT | EPA 200.8*SW846 6020A | REG
2014-03-05 04:11 | L59823-20 | Copper, Total, ICP-MS | 10.6 | ug/L |  | 0.4 | 2 | ISO63 CCT | EPA 200.8*SW846 6020A | REG
2014-03-05 04:11 | L59823-20 | Dilution Factor | 1 | [5 empty] | SM2540-F | CONSTANT
2014-03-05 04:11 | L59823-20 | Dilution Factor | 5 | [5 empty] | EPA 160.4 | CONSTANT
2014-03-05 04:11 | L59823-20 | Dilution Factor | 5 | [5 empty] | SM2540-D | CONSTANT
2014-03-05 04:11 | L59823-20 | Dilution Factor | 1 | [5 empty] | SM2320-B | CONSTANT
2014-03-05 04:11 | L59823-20 | Dilution Factor | 1 | none |  |  |  |  | EPA 245.1*SW846 7470A | CONSTANT
2014-03-05 04:11 | L59823-20 | Dilution Factor | 1 | [5 empty] | KEROUEL & AMINOT 1997 | CONSTANT
2014-03-05 04:11 | L59823-20 | Dilution Factor | 1 | none |  |  |  |  | EPA 200.8*SW846 6020A | CONSTANT
2014-03-05 04:11 | L59823-20 | Dilution Factor | 1 | [5 empty] | NONE | CONSTANT
2014-03-05 04:11 | L59823-20 | Dilution Factor | 1 | none |  |  |  |  | EPA 245.1*SW846 7470A | CONSTANT
2014-03-05 04:11 | L59823-20 | Dilution Factor | 1 | none |  |  |  |  | EPA 200.8*SW846 6020A | CONSTANT
2014-03-05 04:11 | L59823-20 | Dilution Factor | 1 | [5 empty] | SM5910B | CONSTANT
2014-03-05 04:11 | L59823-20 | Discharge Rate | 4.7664 | mgd |  |  |  |  | NONE | REG
2014-03-05 04:11 | L59823-20 | Field Personnel |  | none |  |  |  | M. Patten, D. Robinson | NONE | REG
2014-03-05 04:11 | L59823-20 | Iron, Dissolved, ICP-MS | 45 | ug/L | <RDL,H | 10 | 50 | ISO54 CCT | EPA 200.8*SW846 6020A | REG
2014-03-05 04:11 | L59823-20 | Iron, Total, ICP-MS | 1600 | ug/L |  | 10 | 50 | D:1*25-MAR-14 10:51:31*ISO54 CCT | EPA 200.8*SW846 6020A | REG
2014-03-05 04:11 | L59823-20 | Lead, Dissolved, ICP-MS | 0.29 | ug/L | <RDL,H | 0.1 | 0.5 | ISO206,207,208 | EPA 200.8*SW846 6020A | REG
2014-03-05 04:11 | L59823-20 | Lead, Total, ICP-MS | 10.9 | ug/L |  | 0.1 | 0.5 | ISO206,207,208 | EPA 200.8*SW846 6020A | REG
2014-03-05 04:11 | L59823-20 | Magnesium, Dissolved, ICP-MS | 1060 | ug/L | H | 50 | 50 | ISO25 | EPA 200.8*SW846 6020A | REG
2014-03-05 04:11 | L59823-20 | Magnesium, Total, ICP-MS | 1500 | ug/L |  | 50 | 50 | ISO25 | EPA 200.8*SW846 6020A | REG
2014-03-05 04:11 | L59823-20 | Manganese, Dissolved, ICP-MS | 11.6 | ug/L | H | 0.1 | 0.5 | ISO55 | EPA 200.8*SW846 6020A | REG
2014-03-05 04:11 | L59823-20 | Manganese, Total, ICP-MS | 45.6 | ug/L |  | 0.1 | 0.5 | D:1*25-MAR-14 10:51:31*ISO55 | EPA 200.8*SW846 6020A | REG
2014-03-05 04:11 | L59823-20 | Mercury, Dissolved, CVAA | 0.0055 | ug/L | <RDL,H | 0.005 | 0.015 |  | EPA 245.1*SW846 7470A | REG
2014-03-05 04:11 | L59823-20 | Mercury, Total, CVAA | 0.0191 | ug/L |  | 0.005 | 0.015 |  | EPA 245.1*SW846 7470A | REG
2014-03-05 04:11 | L59823-20 | Nickel, Dissolved, ICP-MS | 1.2 | ug/L | H | 0.1 | 0.5 | ISO60 CCT | EPA 200.8*SW846 6020A | REG
2014-03-05 04:11 | L59823-20 | Nickel, Total, ICP-MS | 3.89 | ug/L |  | 0.1 | 0.5 | D:1*25-MAR-14 10:51:31*ISO60 CCT | EPA 200.8*SW846 6020A | REG
2014-03-05 04:11 | L59823-20 | Prep Date |  | none |  |  |  | 2014-03-06 11:00 | SM2540-F | CONSTANT
2014-03-05 04:11 | L59823-20 | Prep Date |  | none |  |  |  | 2014-03-06 16:25 | EPA 160.4 | CONSTANT
2014-03-05 04:11 | L59823-20 | Prep Date |  | none |  |  |  | 2014-03-06 16:25 | SM2540-D | CONSTANT
2014-03-05 04:11 | L59823-20 | Prep Date |  | none |  |  |  | 2014-03-19 14:43 | SM2320-B | CONSTANT
2014-03-05 04:11 | L59823-20 | Prep Date |  | none |  |  |  | 2014-03-25 13:00 | EPA 245.1*SW846 7470A | CONSTANT
2014-03-05 04:11 | L59823-20 | Prep Date |  | none |  |  |  | 2014-03-06 08:30 | KEROUEL & AMINOT 1997 | CONSTANT
2014-03-05 04:11 | L59823-20 | Prep Date |  | none |  |  |  | 2014-03-20 08:30 | EPA 200.8*SW846 6020A | CONSTANT
2014-03-05 04:11 | L59823-20 | Prep Date |  | none |  |  |  | 2014-03-26 08:00 | EPA 245.1*SW846 7470A | CONSTANT
2014-03-05 04:11 | L59823-20 | Prep Date |  | none |  |  |  | 2014-03-06 14:46 | SM5910B | CONSTANT
2014-03-05 04:11 | L59823-20 | Prep Date |  | none |  |  |  | 2014-03-06 14:49 | NONE | CONSTANT
2014-03-05 04:11 | L59823-20 | Prep Date |  | none |  |  |  | 2014-03-24 07:15 | EPA 200.8*SW846 6020A | CONSTANT
2014-03-05 04:11 | L59823-20 | Prep Date | [5 empty] | 2014-03-05 04:11 | NONE | CONSTANT
2014-03-05 04:11 | L59823-20 | Sample Code |  | none |  |  |  | TC; 15 min. | NONE | REG
2014-03-05 04:11 | L59823-20 | Sampling Method |  | none |  |  |  | 01024, 67031 | NONE | REG
2014-03-05 04:11 | L59823-20 | Selenium, Dissolved, ICP-MS |  | ug/L | <MDL,H | 0.5 | 1 | ISO78 CCT | EPA 200.8*SW846 6020A | REG
2014-03-05 04:11 | L59823-20 | Selenium, Total, ICP-MS |  | ug/L | <MDL | 0.5 | 1 | ISO78 CCT | EPA 200.8*SW846 6020A | REG
2014-03-05 04:11 | L59823-20 | Settleable Solids, Volumetric |  | ml/L | <MDL | 0.5 | 1 |  | SM2540-F | REG
2014-03-05 04:11 | L59823-20 | Silver, Dissolved, ICP-MS |  | ug/L | <MDL,H | 0.04 | 0.2 | ISO107 | EPA 200.8*SW846 6020A | REG
2014-03-05 04:11 | L59823-20 | Silver, Total, ICP-MS | 0.057 | ug/L | <RDL | 0.04 | 0.2 | D:1*25-MAR-14 13:34:16*ISO107 | EPA 200.8*SW846 6020A | REG
2014-03-05 04:11 | L59823-20 | Total Alkalinity | 15.8 | mg CaCO3/L |  | 1 | 5 |  | SM2320-B | REG
2014-03-05 04:11 | L59823-20 | Total Suspended Solids | 55.5 | mg/L |  | 2.5 | 5 |  | SM2540-D | REG
2014-03-05 04:11 | L59823-20 | UV Absorbance | 0.0861 | 1/cm |  | 0.01 | 0.02 |  | SM5910B | REG
2014-03-05 04:11 | L59823-20 | UV254 Scan, Unfiltered | 0.237 | 1/cm |  | 0.01 | 0.02 |  | NONE | REG
2014-03-05 04:11 | L59823-20 | Volatile Suspended Solids | 16 | mg/L |  | 2.5 | 5 |  | EPA 160.4 | REG
2014-03-05 04:11 | L59823-20 | Zinc, Dissolved, ICP-MS | 16.2 | ug/L | H | 0.5 | 2.5 | ISO66 | EPA 200.8*SW846 6020A | REG
2014-03-05 04:11 | L59823-20 | Zinc, Total, ICP-MS | 49.2 | ug/L |  | 0.5 | 2.5 | ISO66 | EPA 200.8*SW846 6020A | REG
2014-03-05 04:12 | L59823-21 | Ammonia Nitrogen | 0.165 | mg/L |  | 0.004 | 0.02 |  | KEROUEL & AMINOT 1997 | REG
2014-03-05 04:12 | L59823-21 | Arsenic, Dissolved, ICP-MS | 0.736 | ug/L | H | 0.1 | 0.5 | ISO75 CCT | EPA 200.8*SW846 6020A | REG
2014-03-05 04:12 | L59823-21 | Arsenic, Total, ICP-MS | 1.59 | ug/L |  | 0.1 | 0.5 | D:1*25-MAR-14 10:55:16*ISO75 CCT | EPA 200.8*SW846 6020A | REG
2014-03-05 04:12 | L59823-21 | Cadmium, Dissolved, ICP-MS |  | ug/L | <MDL,H | 0.05 | 0.25 | ISO111 | EPA 200.8*SW846 6020A | REG
2014-03-05 04:12 | L59823-21 | Cadmium, Total, ICP-MS | 0.18 | ug/L | <RDL | 0.05 | 0.25 | D:1*25-MAR-14 13:37:20*ISO111 | EPA 200.8*SW846 6020A | REG
2014-03-05 04:12 | L59823-21 | Calcium, Dissolved, ICP-MS | 5060 | ug/L | H | 50 | 50 | ISO43 | EPA 200.8*SW846 6020A | REG
2014-03-05 04:12 | L59823-21 | Calcium, Total, ICP-MS | 5400 | ug/L |  | 50 | 50 | ISO43 | EPA 200.8*SW846 6020A | REG
2014-03-05 04:12 | L59823-21 | Chromium, Dissolved, ICP-MS | 0.26 | ug/L | <RDL,H | 0.2 | 1 | ISO52 CCT | EPA 200.8*SW846 6020A | REG
2014-03-05 04:12 | L59823-21 | Chromium, Total, ICP-MS | 3.05 | ug/L |  | 0.2 | 1 | D:1*25-MAR-14 10:55:16*ISO52 CCT | EPA 200.8*SW846 6020A | REG
2014-03-05 04:12 | L59823-21 | Copper, Dissolved, ICP-MS | 1.8 | ug/L | <RDL,H | 0.4 | 2 | ISO63 CCT | EPA 200.8*SW846 6020A | REG
2014-03-05 04:12 | L59823-21 | Copper, Total, ICP-MS | 13.7 | ug/L |  | 0.4 | 2 | ISO63 CCT | EPA 200.8*SW846 6020A | REG
2014-03-05 04:12 | L59823-21 | Dilution Factor | 1 | [5 empty] | SM2540-F | CONSTANT
2014-03-05 04:12 | L59823-21 | Dilution Factor | 5 | [5 empty] | EPA 160.4 | CONSTANT
2014-03-05 04:12 | L59823-21 | Dilution Factor | 5 | [5 empty] | SM2540-D | CONSTANT
2014-03-05 04:12 | L59823-21 | Dilution Factor | 1 | [5 empty] | SM2320-B | CONSTANT
2014-03-05 04:12 | L59823-21 | Dilution Factor | 2 | [5 empty] | KEROUEL & AMINOT 1997 | CONSTANT
2014-03-05 04:12 | L59823-21 | Dilution Factor | 1 | none |  |  |  |  | EPA 200.8*SW846 6020A | CONSTANT
2014-03-05 04:12 | L59823-21 | Dilution Factor | 1 | none |  |  |  |  | EPA 245.1*SW846 7470A | CONSTANT
2014-03-05 04:12 | L59823-21 | Dilution Factor | 1 | none |  |  |  |  | EPA 245.1*SW846 7470A | CONSTANT
2014-03-05 04:12 | L59823-21 | Dilution Factor | 1 | none |  |  |  |  | EPA 200.8*SW846 6020A | CONSTANT
2014-03-05 04:12 | L59823-21 | Dilution Factor | 1 | [5 empty] | SM5910B | CONSTANT
2014-03-05 04:12 | L59823-21 | Dilution Factor | 1 | [5 empty] | NONE | CONSTANT
2014-03-05 04:12 | L59823-21 | Discharge Rate | 51.1719 | mgd |  |  |  |  | NONE | REG
2014-03-05 04:12 | L59823-21 | Field Personnel |  | none |  |  |  | M. Patten, D. Robinson | NONE | REG
2014-03-05 04:12 | L59823-21 | Iron, Dissolved, ICP-MS | 48 | ug/L | <RDL,H | 10 | 50 | ISO54 CCT | EPA 200.8*SW846 6020A | REG
2014-03-05 04:12 | L59823-21 | Iron, Total, ICP-MS | 1580 | ug/L |  | 10 | 50 | D:1*25-MAR-14 10:55:16*ISO54 CCT | EPA 200.8*SW846 6020A | REG
2014-03-05 04:12 | L59823-21 | Lead, Dissolved, ICP-MS | 0.25 | ug/L | <RDL,H | 0.1 | 0.5 | ISO206,207,208 | EPA 200.8*SW846 6020A | REG
2014-03-05 04:12 | L59823-21 | Lead, Total, ICP-MS | 10.8 | ug/L |  | 0.1 | 0.5 | ISO206,207,208 | EPA 200.8*SW846 6020A | REG
2014-03-05 04:12 | L59823-21 | Magnesium, Dissolved, ICP-MS | 1070 | ug/L | H | 50 | 50 | ISO25 | EPA 200.8*SW846 6020A | REG
2014-03-05 04:12 | L59823-21 | Magnesium, Total, ICP-MS | 1500 | ug/L |  | 50 | 50 | ISO25 | EPA 200.8*SW846 6020A | REG
2014-03-05 04:12 | L59823-21 | Manganese, Dissolved, ICP-MS | 11.9 | ug/L | H | 0.1 | 0.5 | ISO55 | EPA 200.8*SW846 6020A | REG
2014-03-05 04:12 | L59823-21 | Manganese, Total, ICP-MS | 45.1 | ug/L |  | 0.1 | 0.5 | D:1*25-MAR-14 10:55:16*ISO55 | EPA 200.8*SW846 6020A | REG
2014-03-05 04:12 | L59823-21 | Mercury, Dissolved, CVAA |  | ug/L | <MDL,H | 0.005 | 0.015 |  | EPA 245.1*SW846 7470A | REG
2014-03-05 04:12 | L59823-21 | Mercury, Total, CVAA | 0.0182 | ug/L |  | 0.005 | 0.015 |  | EPA 245.1*SW846 7470A | REG
2014-03-05 04:12 | L59823-21 | Nickel, Dissolved, ICP-MS | 0.958 | ug/L | H | 0.1 | 0.5 | ISO60 CCT | EPA 200.8*SW846 6020A | REG
2014-03-05 04:12 | L59823-21 | Nickel, Total, ICP-MS | 4.13 | ug/L |  | 0.1 | 0.5 | D:1*25-MAR-14 10:55:16*ISO60 CCT | EPA 200.8*SW846 6020A | REG
2014-03-05 04:12 | L59823-21 | Prep Date |  | none |  |  |  | 2014-03-06 11:00 | SM2540-F | CONSTANT
2014-03-05 04:12 | L59823-21 | Prep Date |  | none |  |  |  | 2014-03-06 16:25 | SM2540-D | CONSTANT
2014-03-05 04:12 | L59823-21 | Prep Date |  | none |  |  |  | 2014-03-06 16:25 | EPA 160.4 | CONSTANT
2014-03-05 04:12 | L59823-21 | Prep Date |  | none |  |  |  | 2014-03-19 14:46 | SM2320-B | CONSTANT
2014-03-05 04:12 | L59823-21 | Prep Date |  | none |  |  |  | 2014-03-06 08:30 | KEROUEL & AMINOT 1997 | CONSTANT
2014-03-05 04:12 | L59823-21 | Prep Date |  | none |  |  |  | 2014-03-20 08:30 | EPA 200.8*SW846 6020A | CONSTANT
2014-03-05 04:12 | L59823-21 | Prep Date |  | none |  |  |  | 2014-03-26 08:00 | EPA 245.1*SW846 7470A | CONSTANT
2014-03-05 04:12 | L59823-21 | Prep Date |  | none |  |  |  | 2014-03-26 08:00 | EPA 245.1*SW846 7470A | CONSTANT
2014-03-05 04:12 | L59823-21 | Prep Date |  | none |  |  |  | 2014-03-24 07:15 | EPA 200.8*SW846 6020A | CONSTANT
2014-03-05 04:12 | L59823-21 | Prep Date |  | none |  |  |  | 2014-03-06 14:53 | SM5910B | CONSTANT
2014-03-05 04:12 | L59823-21 | Prep Date |  | none |  |  |  | 2014-03-06 14:56 | NONE | CONSTANT
2014-03-05 04:12 | L59823-21 | Prep Date | [5 empty] | 2014-03-05 04:12 | NONE | CONSTANT
2014-03-05 04:12 | L59823-21 | Sample Code |  | none |  |  |  | TC; 15 min. | NONE | REG
2014-03-05 04:12 | L59823-21 | Sampling Method |  | none |  |  |  | 01024, 67031 | NONE | REG
2014-03-05 04:12 | L59823-21 | Selenium, Dissolved, ICP-MS |  | ug/L | <MDL,H | 0.5 | 1 | ISO78 CCT | EPA 200.8*SW846 6020A | REG
2014-03-05 04:12 | L59823-21 | Selenium, Total, ICP-MS |  | ug/L | <MDL | 0.5 | 1 | ISO78 CCT | EPA 200.8*SW846 6020A | REG
2014-03-05 04:12 | L59823-21 | Settleable Solids, Volumetric |  | ml/L | <MDL | 0.5 | 1 |  | SM2540-F | REG
2014-03-05 04:12 | L59823-21 | Silver, Dissolved, ICP-MS |  | ug/L | <MDL,H | 0.04 | 0.2 | ISO107 | EPA 200.8*SW846 6020A | REG
2014-03-05 04:12 | L59823-21 | Silver, Total, ICP-MS | 0.059 | ug/L | <RDL | 0.04 | 0.2 | D:1*25-MAR-14 13:37:20*ISO107 | EPA 200.8*SW846 6020A | REG
2014-03-05 04:12 | L59823-21 | Total Alkalinity | 16.4 | mg CaCO3/L |  | 1 | 5 |  | SM2320-B | REG
2014-03-05 04:12 | L59823-21 | Total Suspended Solids | 57 | mg/L |  | 2.5 | 5 |  | SM2540-D | REG
2014-03-05 04:12 | L59823-21 | UV Absorbance | 0.088 | 1/cm |  | 0.01 | 0.02 |  | SM5910B | REG
2014-03-05 04:12 | L59823-21 | UV254 Scan, Unfiltered | 0.243 | 1/cm |  | 0.01 | 0.02 |  | NONE | REG
2014-03-05 04:12 | L59823-21 | Volatile Suspended Solids | 17 | mg/L |  | 2.5 | 5 |  | EPA 160.4 | REG
2014-03-05 04:12 | L59823-21 | Zinc, Dissolved, ICP-MS | 16 | ug/L | H | 0.5 | 2.5 | ISO66 | EPA 200.8*SW846 6020A | REG
2014-03-05 04:12 | L59823-21 | Zinc, Total, ICP-MS | 52 | ug/L |  | 0.5 | 2.5 | ISO66 | EPA 200.8*SW846 6020A | REG
2014-03-05 04:17 | L59823-22 | Ammonia Nitrogen | 0.175 | mg/L |  | 0.004 | 0.02 |  | KEROUEL & AMINOT 1997 | REG
2014-03-05 04:17 | L59823-22 | Arsenic, Dissolved, ICP-MS | 0.707 | ug/L | H | 0.1 | 0.5 | ISO75 CCT | EPA 200.8*SW846 6020A | REG
2014-03-05 04:17 | L59823-22 | Arsenic, Total, ICP-MS | 1.23 | ug/L |  | 0.1 | 0.5 | D:1*25-MAR-14 10:59:03*ISO75 CCT | EPA 200.8*SW846 6020A | REG
2014-03-05 04:17 | L59823-22 | Cadmium, Dissolved, ICP-MS |  | ug/L | <MDL,H | 0.05 | 0.25 | ISO111 | EPA 200.8*SW846 6020A | REG
2014-03-05 04:17 | L59823-22 | Cadmium, Total, ICP-MS | 0.12 | ug/L | <RDL | 0.05 | 0.25 | D:1*25-MAR-14 13:40:25*ISO111 | EPA 200.8*SW846 6020A | REG
2014-03-05 04:17 | L59823-22 | Calcium, Dissolved, ICP-MS | 5220 | ug/L | H | 50 | 50 | ISO43 | EPA 200.8*SW846 6020A | REG
2014-03-05 04:17 | L59823-22 | Calcium, Total, ICP-MS | 5260 | ug/L |  | 50 | 50 | ISO43 | EPA 200.8*SW846 6020A | REG
2014-03-05 04:17 | L59823-22 | Chromium, Dissolved, ICP-MS | 0.25 | ug/L | <RDL,H | 0.2 | 1 | ISO52 CCT | EPA 200.8*SW846 6020A | REG
2014-03-05 04:17 | L59823-22 | Chromium, Total, ICP-MS | 2.29 | ug/L |  | 0.2 | 1 | D:1*25-MAR-14 10:59:03*ISO52 CCT | EPA 200.8*SW846 6020A | REG
2014-03-05 04:17 | L59823-22 | Copper, Dissolved, ICP-MS | 1.8 | ug/L | <RDL,H | 0.4 | 2 | ISO63 CCT | EPA 200.8*SW846 6020A | REG
2014-03-05 04:17 | L59823-22 | Copper, Total, ICP-MS | 7.67 | ug/L |  | 0.4 | 2 | ISO63 CCT | EPA 200.8*SW846 6020A | REG
2014-03-05 04:17 | L59823-22 | Dilution Factor | 1 | [5 empty] | SM2540-F | CONSTANT
2014-03-05 04:17 | L59823-22 | Dilution Factor | 5 | [5 empty] | EPA 160.4 | CONSTANT
2014-03-05 04:17 | L59823-22 | Dilution Factor | 5 | [5 empty] | SM2540-D | CONSTANT
2014-03-05 04:17 | L59823-22 | Dilution Factor | 2 | [5 empty] | KEROUEL & AMINOT 1997 | CONSTANT
2014-03-05 04:17 | L59823-22 | Dilution Factor | 1 | none |  |  |  |  | EPA 245.1*SW846 7470A | CONSTANT
2014-03-05 04:17 | L59823-22 | Dilution Factor | 1 | none |  |  |  |  | EPA 245.1*SW846 7470A | CONSTANT
2014-03-05 04:17 | L59823-22 | Dilution Factor | 1 | none |  |  |  |  | EPA 200.8*SW846 6020A | CONSTANT
2014-03-05 04:17 | L59823-22 | Dilution Factor | 1 | [5 empty] | SM5910B | CONSTANT
2014-03-05 04:17 | L59823-22 | Dilution Factor | 1 | [5 empty] | NONE | CONSTANT
2014-03-05 04:17 | L59823-22 | Dilution Factor | 1 | [5 empty] | SM2320-B | CONSTANT
2014-03-05 04:17 | L59823-22 | Dilution Factor | 1 | none |  |  |  |  | EPA 200.8*SW846 6020A | CONSTANT
2014-03-05 04:17 | L59823-22 | Discharge Rate | 29.1856 | mgd | TA |  |  | averaged number from minute before & after due to zero reading at sample time | NONE | REG
2014-03-05 04:17 | L59823-22 | Field Personnel |  | none |  |  |  | M. Patten, D. Robinson | NONE | REG
2014-03-05 04:17 | L59823-22 | Iron, Dissolved, ICP-MS | 48 | ug/L | <RDL,H | 10 | 50 | ISO54 CCT | EPA 200.8*SW846 6020A | REG
2014-03-05 04:17 | L59823-22 | Iron, Total, ICP-MS | 1090 | ug/L |  | 10 | 50 | D:1*25-MAR-14 10:59:03*ISO54 CCT | EPA 200.8*SW846 6020A | REG
2014-03-05 04:17 | L59823-22 | Lead, Dissolved, ICP-MS | 0.26 | ug/L | <RDL,H | 0.1 | 0.5 | ISO206,207,208 | EPA 200.8*SW846 6020A | REG
2014-03-05 04:17 | L59823-22 | Lead, Total, ICP-MS | 7.18 | ug/L |  | 0.1 | 0.5 | ISO206,207,208 | EPA 200.8*SW846 6020A | REG
2014-03-05 04:17 | L59823-22 | Magnesium, Dissolved, ICP-MS | 1100 | ug/L | H | 50 | 50 | ISO25 | EPA 200.8*SW846 6020A | REG
2014-03-05 04:17 | L59823-22 | Magnesium, Total, ICP-MS | 1390 | ug/L |  | 50 | 50 | ISO25 | EPA 200.8*SW846 6020A | REG
2014-03-05 04:17 | L59823-22 | Manganese, Dissolved, ICP-MS | 12.7 | ug/L | H | 0.1 | 0.5 | ISO55 | EPA 200.8*SW846 6020A | REG
2014-03-05 04:17 | L59823-22 | Manganese, Total, ICP-MS | 31.8 | ug/L |  | 0.1 | 0.5 | D:1*25-MAR-14 10:59:03*ISO55 | EPA 200.8*SW846 6020A | REG
2014-03-05 04:17 | L59823-22 | Mercury, Dissolved, CVAA |  | ug/L | <MDL,H | 0.005 | 0.015 |  | EPA 245.1*SW846 7470A | REG
2014-03-05 04:17 | L59823-22 | Mercury, Total, CVAA | 0.0167 | ug/L |  | 0.005 | 0.015 |  | EPA 245.1*SW846 7470A | REG
2014-03-05 04:17 | L59823-22 | Nickel, Dissolved, ICP-MS | 0.98 | ug/L | H | 0.1 | 0.5 | ISO60 CCT | EPA 200.8*SW846 6020A | REG
2014-03-05 04:17 | L59823-22 | Nickel, Total, ICP-MS | 2.88 | ug/L |  | 0.1 | 0.5 | D:1*25-MAR-14 10:59:03*ISO60 CCT | EPA 200.8*SW846 6020A | REG
2014-03-05 04:17 | L59823-22 | Prep Date |  | none |  |  |  | 2014-03-06 11:00 | SM2540-F | CONSTANT
2014-03-05 04:17 | L59823-22 | Prep Date |  | none |  |  |  | 2014-03-06 16:25 | EPA 160.4 | CONSTANT
2014-03-05 04:17 | L59823-22 | Prep Date |  | none |  |  |  | 2014-03-06 16:25 | SM2540-D | CONSTANT
2014-03-05 04:17 | L59823-22 | Prep Date |  | none |  |  |  | 2014-03-06 08:30 | KEROUEL & AMINOT 1997 | CONSTANT
2014-03-05 04:17 | L59823-22 | Prep Date |  | none |  |  |  | 2014-03-26 08:00 | EPA 245.1*SW846 7470A | CONSTANT
2014-03-05 04:17 | L59823-22 | Prep Date |  | none |  |  |  | 2014-03-26 08:00 | EPA 245.1*SW846 7470A | CONSTANT
2014-03-05 04:17 | L59823-22 | Prep Date |  | none |  |  |  | 2014-03-24 07:15 | EPA 200.8*SW846 6020A | CONSTANT
2014-03-05 04:17 | L59823-22 | Prep Date |  | none |  |  |  | 2014-03-20 08:30 | EPA 200.8*SW846 6020A | CONSTANT
2014-03-05 04:17 | L59823-22 | Prep Date |  | none |  |  |  | 2014-03-06 15:00 | SM5910B | CONSTANT
2014-03-05 04:17 | L59823-22 | Prep Date |  | none |  |  |  | 2014-03-06 15:04 | NONE | CONSTANT
2014-03-05 04:17 | L59823-22 | Prep Date |  | none |  |  |  | 2014-03-19 14:50 | SM2320-B | CONSTANT
2014-03-05 04:17 | L59823-22 | Prep Date | [5 empty] | 2014-03-05 04:17 | NONE | CONSTANT
2014-03-05 04:17 | L59823-22 | Sample Code |  | none |  |  |  | TC; 15 min. | NONE | REG
2014-03-05 04:17 | L59823-22 | Sampling Method |  | none |  |  |  | 01024, 67031 | NONE | REG
2014-03-05 04:17 | L59823-22 | Selenium, Dissolved, ICP-MS |  | ug/L | <MDL,H | 0.5 | 1 | ISO78 CCT | EPA 200.8*SW846 6020A | REG
2014-03-05 04:17 | L59823-22 | Selenium, Total, ICP-MS |  | ug/L | <MDL | 0.5 | 1 | ISO78 CCT | EPA 200.8*SW846 6020A | REG
2014-03-05 04:17 | L59823-22 | Settleable Solids, Volumetric | 0.5 | ml/L | <RDL | 0.5 | 1 |  | SM2540-F | REG
2014-03-05 04:17 | L59823-22 | Silver, Dissolved, ICP-MS |  | ug/L | <MDL,H | 0.04 | 0.2 | ISO107 | EPA 200.8*SW846 6020A | REG
2014-03-05 04:17 | L59823-22 | Silver, Total, ICP-MS | 0.056 | ug/L | <RDL | 0.04 | 0.2 | D:1*25-MAR-14 13:40:25*ISO107 | EPA 200.8*SW846 6020A | REG
2014-03-05 04:17 | L59823-22 | Total Alkalinity | 16.6 | mg CaCO3/L |  | 1 | 5 |  | SM2320-B | REG
2014-03-05 04:17 | L59823-22 | Total Suspended Solids | 55.5 | mg/L |  | 2.5 | 5 |  | SM2540-D | REG
2014-03-05 04:17 | L59823-22 | UV Absorbance | 0.0905 | 1/cm |  | 0.01 | 0.02 |  | SM5910B | REG
2014-03-05 04:17 | L59823-22 | UV254 Scan, Unfiltered | 0.234 | 1/cm |  | 0.01 | 0.02 |  | NONE | REG
2014-03-05 04:17 | L59823-22 | Volatile Suspended Solids | 15.5 | mg/L |  | 2.5 | 5 |  | EPA 160.4 | REG
2014-03-05 04:17 | L59823-22 | Zinc, Dissolved, ICP-MS | 16.8 | ug/L | H | 0.5 | 2.5 | ISO66 | EPA 200.8*SW846 6020A | REG
2014-03-05 04:17 | L59823-22 | Zinc, Total, ICP-MS | 39.3 | ug/L |  | 0.5 | 2.5 | ISO66 | EPA 200.8*SW846 6020A | REG
2014-03-05 04:25 | L59823-23 | Ammonia Nitrogen | 0.189 | mg/L |  | 0.004 | 0.02 |  | KEROUEL & AMINOT 1997 | REG
2014-03-05 04:25 | L59823-23 | Arsenic, Dissolved, ICP-MS | 0.686 | ug/L | H | 0.1 | 0.5 | ISO75 CCT | EPA 200.8*SW846 6020A | REG
2014-03-05 04:25 | L59823-23 | Arsenic, Total, ICP-MS | 1.31 | ug/L |  | 0.1 | 0.5 | D:1*25-MAR-14 11:02:49*ISO75 CCT | EPA 200.8*SW846 6020A | REG
2014-03-05 04:25 | L59823-23 | Cadmium, Dissolved, ICP-MS |  | ug/L | <MDL,H | 0.05 | 0.25 | ISO111 | EPA 200.8*SW846 6020A | REG
2014-03-05 04:25 | L59823-23 | Cadmium, Total, ICP-MS | 0.21 | ug/L | <RDL | 0.05 | 0.25 | D:1*25-MAR-14 13:43:29*ISO111 | EPA 200.8*SW846 6020A | REG
2014-03-05 04:25 | L59823-23 | Calcium, Dissolved, ICP-MS | 5240 | ug/L | H | 50 | 50 | ISO43 | EPA 200.8*SW846 6020A | REG
2014-03-05 04:25 | L59823-23 | Calcium, Total, ICP-MS | 5570 | ug/L |  | 50 | 50 | ISO43 | EPA 200.8*SW846 6020A | REG
2014-03-05 04:25 | L59823-23 | Chromium, Dissolved, ICP-MS | 0.26 | ug/L | <RDL,H | 0.2 | 1 | ISO52 CCT | EPA 200.8*SW846 6020A | REG
2014-03-05 04:25 | L59823-23 | Chromium, Total, ICP-MS | 2.74 | ug/L |  | 0.2 | 1 | D:1*25-MAR-14 11:02:49*ISO52 CCT | EPA 200.8*SW846 6020A | REG
2014-03-05 04:25 | L59823-23 | Copper, Dissolved, ICP-MS | 1.7 | ug/L | <RDL,H | 0.4 | 2 | ISO63 CCT | EPA 200.8*SW846 6020A | REG
2014-03-05 04:25 | L59823-23 | Copper, Total, ICP-MS | 10.4 | ug/L |  | 0.4 | 2 | ISO63 CCT | EPA 200.8*SW846 6020A | REG
2014-03-05 04:25 | L59823-23 | Dilution Factor | 1 | [5 empty] | SM2540-F | CONSTANT
2014-03-05 04:25 | L59823-23 | Dilution Factor | 4 | [5 empty] | EPA 160.4 | CONSTANT
2014-03-05 04:25 | L59823-23 | Dilution Factor | 4 | [5 empty] | SM2540-D | CONSTANT
2014-03-05 04:25 | L59823-23 | Dilution Factor | 1 | [5 empty] | SM2320-B | CONSTANT
2014-03-05 04:25 | L59823-23 | Dilution Factor | 2 | [5 empty] | KEROUEL & AMINOT 1997 | CONSTANT
2014-03-05 04:25 | L59823-23 | Dilution Factor | 1 | none |  |  |  |  | EPA 200.8*SW846 6020A | CONSTANT
2014-03-05 04:25 | L59823-23 | Dilution Factor | 1 | none |  |  |  |  | EPA 245.1*SW846 7470A | CONSTANT
2014-03-05 04:25 | L59823-23 | Dilution Factor | 1 | none |  |  |  |  | EPA 245.1*SW846 7470A | CONSTANT
2014-03-05 04:25 | L59823-23 | Dilution Factor | 1 | none |  |  |  |  | EPA 200.8*SW846 6020A | CONSTANT
2014-03-05 04:25 | L59823-23 | Dilution Factor | 1 | [5 empty] | SM5910B | CONSTANT
2014-03-05 04:25 | L59823-23 | Dilution Factor | 1 | [5 empty] | NONE | CONSTANT
2014-03-05 04:25 | L59823-23 | Discharge Rate | 30.7206 | mgd |  |  |  |  | NONE | REG
2014-03-05 04:25 | L59823-23 | Field Personnel |  | none |  |  |  | M. Patten, D. Robinson | NONE | REG
2014-03-05 04:25 | L59823-23 | Iron, Dissolved, ICP-MS | 47 | ug/L | <RDL,H | 10 | 50 | ISO54 CCT | EPA 200.8*SW846 6020A | REG
2014-03-05 04:25 | L59823-23 | Iron, Total, ICP-MS | 1370 | ug/L |  | 10 | 50 | D:1*25-MAR-14 11:02:49*ISO54 CCT | EPA 200.8*SW846 6020A | REG
2014-03-05 04:25 | L59823-23 | Lead, Dissolved, ICP-MS | 0.25 | ug/L | <RDL,H | 0.1 | 0.5 | ISO206,207,208 | EPA 200.8*SW846 6020A | REG
2014-03-05 04:25 | L59823-23 | Lead, Total, ICP-MS | 10.3 | ug/L |  | 0.1 | 0.5 | ISO206,207,208 | EPA 200.8*SW846 6020A | REG
2014-03-05 04:25 | L59823-23 | Magnesium, Dissolved, ICP-MS | 1090 | ug/L | H | 50 | 50 | ISO25 | EPA 200.8*SW846 6020A | REG
2014-03-05 04:25 | L59823-23 | Magnesium, Total, ICP-MS | 1450 | ug/L |  | 50 | 50 | ISO25 | EPA 200.8*SW846 6020A | REG
2014-03-05 04:25 | L59823-23 | Manganese, Dissolved, ICP-MS | 12.1 | ug/L | H | 0.1 | 0.5 | ISO55 | EPA 200.8*SW846 6020A | REG
2014-03-05 04:25 | L59823-23 | Manganese, Total, ICP-MS | 35.7 | ug/L |  | 0.1 | 0.5 | D:1*25-MAR-14 11:02:49*ISO55 | EPA 200.8*SW846 6020A | REG
2014-03-05 04:25 | L59823-23 | Mercury, Dissolved, CVAA |  | ug/L | <MDL,H | 0.005 | 0.015 |  | EPA 245.1*SW846 7470A | REG
2014-03-05 04:25 | L59823-23 | Mercury, Total, CVAA | 0.0194 | ug/L |  | 0.005 | 0.015 |  | EPA 245.1*SW846 7470A | REG
2014-03-05 04:25 | L59823-23 | Nickel, Dissolved, ICP-MS | 1.09 | ug/L | H | 0.1 | 0.5 | ISO60 CCT | EPA 200.8*SW846 6020A | REG
2014-03-05 04:25 | L59823-23 | Nickel, Total, ICP-MS | 3.56 | ug/L |  | 0.1 | 0.5 | D:1*25-MAR-14 11:02:49*ISO60 CCT | EPA 200.8*SW846 6020A | REG
2014-03-05 04:25 | L59823-23 | Prep Date |  | none |  |  |  | 2014-03-06 11:00 | SM2540-F | CONSTANT
2014-03-05 04:25 | L59823-23 | Prep Date |  | none |  |  |  | 2014-03-06 16:25 | EPA 160.4 | CONSTANT
2014-03-05 04:25 | L59823-23 | Prep Date |  | none |  |  |  | 2014-03-06 16:25 | SM2540-D | CONSTANT
2014-03-05 04:25 | L59823-23 | Prep Date |  | none |  |  |  | 2014-03-19 14:54 | SM2320-B | CONSTANT
2014-03-05 04:25 | L59823-23 | Prep Date |  | none |  |  |  | 2014-03-06 08:30 | KEROUEL & AMINOT 1997 | CONSTANT
2014-03-05 04:25 | L59823-23 | Prep Date |  | none |  |  |  | 2014-03-24 07:15 | EPA 200.8*SW846 6020A | CONSTANT
2014-03-05 04:25 | L59823-23 | Prep Date |  | none |  |  |  | 2014-03-26 08:00 | EPA 245.1*SW846 7470A | CONSTANT
2014-03-05 04:25 | L59823-23 | Prep Date |  | none |  |  |  | 2014-03-26 08:00 | EPA 245.1*SW846 7470A | CONSTANT
2014-03-05 04:25 | L59823-23 | Prep Date |  | none |  |  |  | 2014-03-20 08:30 | EPA 200.8*SW846 6020A | CONSTANT
2014-03-05 04:25 | L59823-23 | Prep Date |  | none |  |  |  | 2014-03-06 15:07 | SM5910B | CONSTANT
2014-03-05 04:25 | L59823-23 | Prep Date |  | none |  |  |  | 2014-03-06 15:13 | NONE | CONSTANT
2014-03-05 04:25 | L59823-23 | Prep Date | [5 empty] | 2014-03-05 04:25 | NONE | CONSTANT
2014-03-05 04:25 | L59823-23 | Sample Code |  | none |  |  |  | TC; 15 min. | NONE | REG
2014-03-05 04:25 | L59823-23 | Sampling Method |  | none |  |  |  | 01024, 67031 | NONE | REG
2014-03-05 04:25 | L59823-23 | Selenium, Dissolved, ICP-MS |  | ug/L | <MDL,H | 0.5 | 1 | ISO78 CCT | EPA 200.8*SW846 6020A | REG
2014-03-05 04:25 | L59823-23 | Selenium, Total, ICP-MS |  | ug/L | <MDL | 0.5 | 1 | ISO78 CCT | EPA 200.8*SW846 6020A | REG
2014-03-05 04:25 | L59823-23 | Settleable Solids, Volumetric | 0.6 | ml/L | <RDL | 0.5 | 1 |  | SM2540-F | REG
2014-03-05 04:25 | L59823-23 | Silver, Dissolved, ICP-MS |  | ug/L | <MDL,H | 0.04 | 0.2 | ISO107 | EPA 200.8*SW846 6020A | REG
2014-03-05 04:25 | L59823-23 | Silver, Total, ICP-MS | 0.056 | ug/L | <RDL | 0.04 | 0.2 | D:1*25-MAR-14 13:43:29*ISO107 | EPA 200.8*SW846 6020A | REG
2014-03-05 04:25 | L59823-23 | Total Alkalinity | 18.6 | mg CaCO3/L |  | 1 | 5 |  | SM2320-B | REG
2014-03-05 04:25 | L59823-23 | Total Suspended Solids | 48.8 | mg/L |  | 2 | 4 |  | SM2540-D | REG
2014-03-05 04:25 | L59823-23 | UV Absorbance | 0.0857 | 1/cm |  | 0.01 | 0.02 |  | SM5910B | REG
2014-03-05 04:25 | L59823-23 | UV254 Scan, Unfiltered | 0.211 | 1/cm |  | 0.01 | 0.02 |  | NONE | REG
2014-03-05 04:25 | L59823-23 | Volatile Suspended Solids | 15.6 | mg/L |  | 2 | 4 |  | EPA 160.4 | REG
2014-03-05 04:25 | L59823-23 | Zinc, Dissolved, ICP-MS | 16 | ug/L | H | 0.5 | 2.5 | ISO66 | EPA 200.8*SW846 6020A | REG
2014-03-05 04:25 | L59823-23 | Zinc, Total, ICP-MS | 47.8 | ug/L |  | 0.5 | 2.5 | ISO66 | EPA 200.8*SW846 6020A | REG
2014-03-05 04:27 | L59823-24 | Ammonia Nitrogen | 0.163 | mg/L |  | 0.004 | 0.02 |  | KEROUEL & AMINOT 1997 | REG
2014-03-05 04:27 | L59823-24 | Arsenic, Dissolved, ICP-MS | 0.675 | ug/L | H | 0.1 | 0.5 | ISO75 CCT | EPA 200.8*SW846 6020A | REG
2014-03-05 04:27 | L59823-24 | Arsenic, Total, ICP-MS | 1.29 | ug/L |  | 0.1 | 0.5 | D:1*25-MAR-14 11:14:08*ISO75 CCT | EPA 200.8*SW846 6020A | REG
2014-03-05 04:27 | L59823-24 | Cadmium, Dissolved, ICP-MS |  | ug/L | <MDL,H | 0.05 | 0.25 | ISO111 | EPA 200.8*SW846 6020A | REG
2014-03-05 04:27 | L59823-24 | Cadmium, Total, ICP-MS | 0.17 | ug/L | <RDL | 0.05 | 0.25 | D:1*25-MAR-14 13:52:45*ISO111 | EPA 200.8*SW846 6020A | REG
2014-03-05 04:27 | L59823-24 | Calcium, Dissolved, ICP-MS | 5170 | ug/L | H | 50 | 50 | ISO43 | EPA 200.8*SW846 6020A | REG
2014-03-05 04:27 | L59823-24 | Calcium, Total, ICP-MS | 5470 | ug/L |  | 50 | 50 | ISO43 | EPA 200.8*SW846 6020A | REG
2014-03-05 04:27 | L59823-24 | Chromium, Dissolved, ICP-MS | 0.25 | ug/L | <RDL,H | 0.2 | 1 | ISO52 CCT | EPA 200.8*SW846 6020A | REG
2014-03-05 04:27 | L59823-24 | Chromium, Total, ICP-MS | 2.55 | ug/L |  | 0.2 | 1 | D:1*25-MAR-14 11:14:08*ISO52 CCT | EPA 200.8*SW846 6020A | REG
2014-03-05 04:27 | L59823-24 | Copper, Dissolved, ICP-MS | 1.6 | ug/L | <RDL,H | 0.4 | 2 | ISO63 CCT | EPA 200.8*SW846 6020A | REG
2014-03-05 04:27 | L59823-24 | Copper, Total, ICP-MS | 9.98 | ug/L |  | 0.4 | 2 | ISO63 CCT | EPA 200.8*SW846 6020A | REG
2014-03-05 04:27 | L59823-24 | Dilution Factor | 1 | [5 empty] | SM2540-F | CONSTANT
2014-03-05 04:27 | L59823-24 | Dilution Factor | 4 | [5 empty] | EPA 160.4 | CONSTANT
2014-03-05 04:27 | L59823-24 | Dilution Factor | 4 | [5 empty] | SM2540-D | CONSTANT
2014-03-05 04:27 | L59823-24 | Dilution Factor | 1 | [5 empty] | SM2320-B | CONSTANT
2014-03-05 04:27 | L59823-24 | Dilution Factor | 2 | [5 empty] | KEROUEL & AMINOT 1997 | CONSTANT
2014-03-05 04:27 | L59823-24 | Dilution Factor | 1 | none |  |  |  |  | EPA 200.8*SW846 6020A | CONSTANT
2014-03-05 04:27 | L59823-24 | Dilution Factor | 1 | none |  |  |  |  | EPA 245.1*SW846 7470A | CONSTANT
2014-03-05 04:27 | L59823-24 | Dilution Factor | 1 | none |  |  |  |  | EPA 245.1*SW846 7470A | CONSTANT
2014-03-05 04:27 | L59823-24 | Dilution Factor | 1 | none |  |  |  |  | EPA 200.8*SW846 6020A | CONSTANT
2014-03-05 04:27 | L59823-24 | Dilution Factor | 1 | [5 empty] | SM5910B | CONSTANT
2014-03-05 04:27 | L59823-24 | Dilution Factor | 1 | [5 empty] | NONE | CONSTANT
2014-03-05 04:27 | L59823-24 | Discharge Rate | 120.3508 | mgd |  |  |  |  | NONE | REG
2014-03-05 04:27 | L59823-24 | Field Personnel |  | none |  |  |  | M. Patten, D. Robinson | NONE | REG
2014-03-05 04:27 | L59823-24 | Iron, Dissolved, ICP-MS | 46 | ug/L | <RDL,H | 10 | 50 | ISO54 CCT | EPA 200.8*SW846 6020A | REG
2014-03-05 04:27 | L59823-24 | Iron, Total, ICP-MS | 1250 | ug/L |  | 10 | 50 | D:1*25-MAR-14 11:14:08*ISO54 CCT | EPA 200.8*SW846 6020A | REG
2014-03-05 04:27 | L59823-24 | Lead, Dissolved, ICP-MS | 0.24 | ug/L | <RDL,H | 0.1 | 0.5 | ISO206,207,208 | EPA 200.8*SW846 6020A | REG
2014-03-05 04:27 | L59823-24 | Lead, Total, ICP-MS | 9.23 | ug/L |  | 0.1 | 0.5 | ISO206,207,208 | EPA 200.8*SW846 6020A | REG
2014-03-05 04:27 | L59823-24 | Magnesium, Dissolved, ICP-MS | 1060 | ug/L | H | 50 | 50 | ISO25 | EPA 200.8*SW846 6020A | REG
2014-03-05 04:27 | L59823-24 | Magnesium, Total, ICP-MS | 1410 | ug/L |  | 50 | 50 | ISO25 | EPA 200.8*SW846 6020A | REG
2014-03-05 04:27 | L59823-24 | Manganese, Dissolved, ICP-MS | 11.1 | ug/L | H | 0.1 | 0.5 | ISO55 | EPA 200.8*SW846 6020A | REG
2014-03-05 04:27 | L59823-24 | Manganese, Total, ICP-MS | 36.9 | ug/L |  | 0.1 | 0.5 | D:1*25-MAR-14 11:14:08*ISO55 | EPA 200.8*SW846 6020A | REG
2014-03-05 04:27 | L59823-24 | Mercury, Dissolved, CVAA |  | ug/L | <MDL,H | 0.005 | 0.015 |  | EPA 245.1*SW846 7470A | REG
2014-03-05 04:27 | L59823-24 | Mercury, Total, CVAA | 0.018 | ug/L |  | 0.005 | 0.015 |  | EPA 245.1*SW846 7470A | REG
2014-03-05 04:27 | L59823-24 | Nickel, Dissolved, ICP-MS | 0.941 | ug/L | H | 0.1 | 0.5 | ISO60 CCT | EPA 200.8*SW846 6020A | REG
2014-03-05 04:27 | L59823-24 | Nickel, Total, ICP-MS | 3.49 | ug/L |  | 0.1 | 0.5 | D:1*25-MAR-14 11:14:08*ISO60 CCT | EPA 200.8*SW846 6020A | REG
2014-03-05 04:27 | L59823-24 | Prep Date |  | none |  |  |  | 2014-03-06 11:00 | SM2540-F | CONSTANT
2014-03-05 04:27 | L59823-24 | Prep Date |  | none |  |  |  | 2014-03-06 16:25 | EPA 160.4 | CONSTANT
2014-03-05 04:27 | L59823-24 | Prep Date |  | none |  |  |  | 2014-03-06 16:25 | SM2540-D | CONSTANT
2014-03-05 04:27 | L59823-24 | Prep Date |  | none |  |  |  | 2014-03-19 14:58 | SM2320-B | CONSTANT
2014-03-05 04:27 | L59823-24 | Prep Date |  | none |  |  |  | 2014-03-06 08:30 | KEROUEL & AMINOT 1997 | CONSTANT
2014-03-05 04:27 | L59823-24 | Prep Date |  | none |  |  |  | 2014-03-24 07:15 | EPA 200.8*SW846 6020A | CONSTANT
2014-03-05 04:27 | L59823-24 | Prep Date |  | none |  |  |  | 2014-03-26 08:00 | EPA 245.1*SW846 7470A | CONSTANT
2014-03-05 04:27 | L59823-24 | Prep Date |  | none |  |  |  | 2014-03-26 08:00 | EPA 245.1*SW846 7470A | CONSTANT
2014-03-05 04:27 | L59823-24 | Prep Date |  | none |  |  |  | 2014-03-20 08:30 | EPA 200.8*SW846 6020A | CONSTANT
2014-03-05 04:27 | L59823-24 | Prep Date |  | none |  |  |  | 2014-03-06 15:16 | SM5910B | CONSTANT
2014-03-05 04:27 | L59823-24 | Prep Date |  | none |  |  |  | 2014-03-06 15:20 | NONE | CONSTANT
2014-03-05 04:27 | L59823-24 | Prep Date | [5 empty] | 2014-03-05 04:27 | NONE | CONSTANT
2014-03-05 04:27 | L59823-24 | Sample Code |  | none |  |  |  | TC; 15 min. | NONE | REG
2014-03-05 04:27 | L59823-24 | Sampling Method |  | none |  |  |  | 01024, 67031 | NONE | REG
2014-03-05 04:27 | L59823-24 | Selenium, Dissolved, ICP-MS |  | ug/L | <MDL,H | 0.5 | 1 | ISO78 CCT | EPA 200.8*SW846 6020A | REG
2014-03-05 04:27 | L59823-24 | Selenium, Total, ICP-MS |  | ug/L | <MDL | 0.5 | 1 | ISO78 CCT | EPA 200.8*SW846 6020A | REG
2014-03-05 04:27 | L59823-24 | Settleable Solids, Volumetric |  | ml/L | <MDL | 0.5 | 1 |  | SM2540-F | REG
2014-03-05 04:27 | L59823-24 | Silver, Dissolved, ICP-MS |  | ug/L | <MDL,H | 0.04 | 0.2 | ISO107 | EPA 200.8*SW846 6020A | REG
2014-03-05 04:27 | L59823-24 | Silver, Total, ICP-MS | 0.065 | ug/L | <RDL | 0.04 | 0.2 | D:1*25-MAR-14 13:52:45*ISO107 | EPA 200.8*SW846 6020A | REG
2014-03-05 04:27 | L59823-24 | Total Alkalinity | 18 | mg CaCO3/L |  | 1 | 5 |  | SM2320-B | REG
2014-03-05 04:27 | L59823-24 | Total Suspended Solids | 41.6 | mg/L |  | 2 | 4 |  | SM2540-D | REG
2014-03-05 04:27 | L59823-24 | UV Absorbance | 0.0837 | 1/cm |  | 0.01 | 0.02 |  | SM5910B | REG
2014-03-05 04:27 | L59823-24 | UV254 Scan, Unfiltered | 0.205 | 1/cm |  | 0.01 | 0.02 |  | NONE | REG
2014-03-05 04:27 | L59823-24 | Volatile Suspended Solids | 13.2 | mg/L |  | 2 | 4 |  | EPA 160.4 | REG
2014-03-05 04:27 | L59823-24 | Zinc, Dissolved, ICP-MS | 14.5 | ug/L | H | 0.5 | 2.5 | ISO66 | EPA 200.8*SW846 6020A | REG
2014-03-05 04:27 | L59823-24 | Zinc, Total, ICP-MS | 46 | ug/L |  | 0.5 | 2.5 | ISO66 | EPA 200.8*SW846 6020A | REG
2014-03-05 02:27 | L59823-3 | Ammonia Nitrogen | 0.221 | mg/L |  | 0.04 | 0.2 |  | KEROUEL & AMINOT 1997 | REG
2014-03-05 02:27 | L59823-3 | Arsenic, Dissolved, ICP-MS | 0.602 | ug/L | H | 0.1 | 0.5 | ISO75 CCT | EPA 200.8*SW846 6020A | REG
2014-03-05 02:27 | L59823-3 | Arsenic, Total, ICP-MS | 3 | ug/L |  | 0.1 | 0.5 | ISO75 CCT | EPA 200.8*SW846 6020A | REG
2014-03-05 02:27 | L59823-3 | Cadmium, Dissolved, ICP-MS |  | ug/L | <MDL,H | 0.05 | 0.25 | ISO111 | EPA 200.8*SW846 6020A | REG
2014-03-05 02:27 | L59823-3 | Cadmium, Total, ICP-MS | 0.971 | ug/L |  | 0.05 | 0.25 | ISO111 | EPA 200.8*SW846 6020A | REG
2014-03-05 02:27 | L59823-3 | Calcium, Dissolved, ICP-MS | 8240 | ug/L | H | 50 | 50 | ISO43 | EPA 200.8*SW846 6020A | REG
2014-03-05 02:27 | L59823-3 | Calcium, Total, ICP-MS | 10900 | ug/L |  | 50 | 50 | ISO43 | EPA 200.8*SW846 6020A | REG
2014-03-05 02:27 | L59823-3 | Chromium, Dissolved, ICP-MS |  | ug/L | <MDL,H | 0.2 | 1 | ISO52 CCT | EPA 200.8*SW846 6020A | REG
2014-03-05 02:27 | L59823-3 | Chromium, Total, ICP-MS | 14.7 | ug/L |  | 0.2 | 1 | ISO52 CCT | EPA 200.8*SW846 6020A | REG
2014-03-05 02:27 | L59823-3 | Copper, Dissolved, ICP-MS | 1.2 | ug/L | <RDL,H | 0.4 | 2 | ISO63 CCT | EPA 200.8*SW846 6020A | REG
2014-03-05 02:27 | L59823-3 | Copper, Total, ICP-MS | 78.1 | ug/L |  | 0.4 | 2 | ISO63 CCT | EPA 200.8*SW846 6020A | REG
2014-03-05 02:27 | L59823-3 | Dilution Factor | 1 | [5 empty] | SM2540-F | CONSTANT
2014-03-05 02:27 | L59823-3 | Dilution Factor | 14.2 | [5 empty] | EPA 160.4 | CONSTANT
2014-03-05 02:27 | L59823-3 | Dilution Factor | 14.2 | [5 empty] | SM2540-D | CONSTANT
2014-03-05 02:27 | L59823-3 | Dilution Factor | 1 | [5 empty] | SM2320-B | CONSTANT
2014-03-05 02:27 | L59823-3 | Dilution Factor | 1 | none |  |  |  |  | EPA 245.1*SW846 7470A | CONSTANT
2014-03-05 02:27 | L59823-3 | Dilution Factor | 20 | [5 empty] | KEROUEL & AMINOT 1997 | CONSTANT
2014-03-05 02:27 | L59823-3 | Dilution Factor | 1 | none |  |  |  |  | EPA 200.8*SW846 6020A | CONSTANT
2014-03-05 02:27 | L59823-3 | Dilution Factor | 2 | none |  |  |  |  | EPA 245.1*SW846 7470A | CONSTANT
2014-03-05 02:27 | L59823-3 | Dilution Factor | 1 | [5 empty] | SM5910B | CONSTANT
2014-03-05 02:27 | L59823-3 | Dilution Factor | 1 | [5 empty] | NONE | CONSTANT
2014-03-05 02:27 | L59823-3 | Dilution Factor | 1 | none |  |  |  |  | EPA 200.8*SW846 6020A | CONSTANT
2014-03-05 02:27 | L59823-3 | Discharge Rate | 75.6315 | mgd |  |  |  |  | NONE | REG
2014-03-05 02:27 | L59823-3 | Field Personnel |  | none |  |  |  | M. Patten, D. Robinson | NONE | REG
2014-03-05 02:27 | L59823-3 | Iron, Dissolved, ICP-MS | 158 | ug/L | H | 10 | 50 | ISO54 CCT | EPA 200.8*SW846 6020A | REG
2014-03-05 02:27 | L59823-3 | Iron, Total, ICP-MS | 7280 | ug/L |  | 10 | 50 | ISO54 CCT | EPA 200.8*SW846 6020A | REG
2014-03-05 02:27 | L59823-3 | Lead, Dissolved, ICP-MS | 0.514 | ug/L | H | 0.1 | 0.5 | ISO206,207,208 | EPA 200.8*SW846 6020A | REG
2014-03-05 02:27 | L59823-3 | Lead, Total, ICP-MS | 67.1 | ug/L |  | 0.1 | 0.5 | ISO206,207,208 | EPA 200.8*SW846 6020A | REG
2014-03-05 02:27 | L59823-3 | Magnesium, Dissolved, ICP-MS | 4630 | ug/L | H | 50 | 50 | ISO25 | EPA 200.8*SW846 6020A | REG
2014-03-05 02:27 | L59823-3 | Magnesium, Total, ICP-MS | 6190 | ug/L |  | 50 | 50 | ISO25 | EPA 200.8*SW846 6020A | REG
2014-03-05 02:27 | L59823-3 | Manganese, Dissolved, ICP-MS | 47.4 | ug/L | H | 0.1 | 0.5 | ISO55 | EPA 200.8*SW846 6020A | REG
2014-03-05 02:27 | L59823-3 | Manganese, Total, ICP-MS | 146 | ug/L |  | 0.1 | 0.5 | ISO55 | EPA 200.8*SW846 6020A | REG
2014-03-05 02:27 | L59823-3 | Mercury, Dissolved, CVAA | 0.0068 | ug/L | <RDL,H | 0.005 | 0.015 |  | EPA 245.1*SW846 7470A | REG
2014-03-05 02:27 | L59823-3 | Mercury, Total, CVAA | 0.117 | ug/L |  | 0.01 | 0.03 |  | EPA 245.1*SW846 7470A | REG
2014-03-05 02:27 | L59823-3 | Nickel, Dissolved, ICP-MS | 2.06 | ug/L | H | 0.1 | 0.5 | ISO60 CCT | EPA 200.8*SW846 6020A | REG
2014-03-05 02:27 | L59823-3 | Nickel, Total, ICP-MS | 30.8 | ug/L |  | 0.1 | 0.5 | ISO60 CCT | EPA 200.8*SW846 6020A | REG
2014-03-05 02:27 | L59823-3 | Prep Date |  | none |  |  |  | 2014-03-06 07:25 | SM2540-F | CONSTANT
2014-03-05 02:27 | L59823-3 | Prep Date |  | none |  |  |  | 2014-03-06 16:25 | EPA 160.4 | CONSTANT
2014-03-05 02:27 | L59823-3 | Prep Date |  | none |  |  |  | 2014-03-06 16:25 | SM2540-D | CONSTANT
2014-03-05 02:27 | L59823-3 | Prep Date |  | none |  |  |  | 2014-03-18 15:31 | SM2320-B | CONSTANT
2014-03-05 02:27 | L59823-3 | Prep Date |  | none |  |  |  | 2014-03-25 13:00 | EPA 245.1*SW846 7470A | CONSTANT
2014-03-05 02:27 | L59823-3 | Prep Date |  | none |  |  |  | 2014-03-06 08:30 | KEROUEL & AMINOT 1997 | CONSTANT
2014-03-05 02:27 | L59823-3 | Prep Date |  | none |  |  |  | 2014-03-17 10:00 | EPA 200.8*SW846 6020A | CONSTANT
2014-03-05 02:27 | L59823-3 | Prep Date |  | none |  |  |  | 2014-03-20 08:00 | EPA 200.8*SW846 6020A | CONSTANT
2014-03-05 02:27 | L59823-3 | Prep Date |  | none |  |  |  | 2014-03-25 12:30 | EPA 245.1*SW846 7470A | CONSTANT
2014-03-05 02:27 | L59823-3 | Prep Date |  | none |  |  |  | 2014-03-06 10:43 | SM5910B | CONSTANT
2014-03-05 02:27 | L59823-3 | Prep Date |  | none |  |  |  | 2014-03-06 10:50 | NONE | CONSTANT
2014-03-05 02:27 | L59823-3 | Prep Date | [5 empty] | 2014-03-05 02:27 | NONE | CONSTANT
2014-03-05 02:27 | L59823-3 | Sample Code |  | none |  |  |  | TC; 15 min. | NONE | REG
2014-03-05 02:27 | L59823-3 | Sampling Method |  | none |  |  |  | 01024, 67031 | NONE | REG
2014-03-05 02:27 | L59823-3 | Selenium, Dissolved, ICP-MS |  | ug/L | <MDL,H | 0.5 | 1 | ISO78 CCT | EPA 200.8*SW846 6020A | REG
2014-03-05 02:27 | L59823-3 | Selenium, Total, ICP-MS |  | ug/L | <MDL | 0.5 | 1 | ISO78 CCT | EPA 200.8*SW846 6020A | REG
2014-03-05 02:27 | L59823-3 | Settleable Solids, Volumetric | 7 | ml/L |  | 0.5 | 1 |  | SM2540-F | REG
2014-03-05 02:27 | L59823-3 | Silver, Dissolved, ICP-MS |  | ug/L | <MDL,H | 0.04 | 0.2 | ISO107 | EPA 200.8*SW846 6020A | REG
2014-03-05 02:27 | L59823-3 | Silver, Total, ICP-MS | 0.802 | ug/L |  | 0.04 | 0.2 | ISO107 | EPA 200.8*SW846 6020A | REG
2014-03-05 02:27 | L59823-3 | Total Alkalinity | 27.2 | mg CaCO3/L |  | 1 | 5 |  | SM2320-B | REG
2014-03-05 02:27 | L59823-3 | Total Suspended Solids | 333 | mg/L |  | 7.1 | 14 |  | SM2540-D | REG
2014-03-05 02:27 | L59823-3 | UV Absorbance | 0.0754 | 1/cm |  | 0.01 | 0.02 |  | SM5910B | REG
2014-03-05 02:27 | L59823-3 | UV254 Scan, Unfiltered | 0.399 | 1/cm |  | 0.01 | 0.02 |  | NONE | REG
2014-03-05 02:27 | L59823-3 | Volatile Suspended Solids | 174 | mg/L |  | 7.1 | 14 |  | EPA 160.4 | REG
2014-03-05 02:27 | L59823-3 | Zinc, Dissolved, ICP-MS | 10.2 | ug/L | H | 0.5 | 2.5 | ISO66 | EPA 200.8*SW846 6020A | REG
2014-03-05 02:27 | L59823-3 | Zinc, Total, ICP-MS | 292 | ug/L |  | 0.5 | 2.5 | ISO66 | EPA 200.8*SW846 6020A | REG
2014-03-05 02:30 | L59823-4 | Ammonia Nitrogen | 0.15 | mg/L | <RDL | 0.04 | 0.2 |  | KEROUEL & AMINOT 1997 | REG
2014-03-05 02:30 | L59823-4 | Arsenic, Dissolved, ICP-MS | 0.626 | ug/L | H | 0.1 | 0.5 | ISO75 CCT | EPA 200.8*SW846 6020A | REG
2014-03-05 02:30 | L59823-4 | Arsenic, Total, ICP-MS | 2.93 | ug/L |  | 0.1 | 0.5 | ISO75 CCT | EPA 200.8*SW846 6020A | REG
2014-03-05 02:30 | L59823-4 | Cadmium, Dissolved, ICP-MS |  | ug/L | <MDL,H | 0.05 | 0.25 | ISO111 | EPA 200.8*SW846 6020A | REG
2014-03-05 02:30 | L59823-4 | Cadmium, Total, ICP-MS | 0.901 | ug/L |  | 0.05 | 0.25 | ISO111 | EPA 200.8*SW846 6020A | REG
2014-03-05 02:30 | L59823-4 | Calcium, Dissolved, ICP-MS | 7070 | ug/L | H | 50 | 50 | ISO43 | EPA 200.8*SW846 6020A | REG
2014-03-05 02:30 | L59823-4 | Calcium, Total, ICP-MS | 10100 | ug/L |  | 50 | 50 | ISO43 | EPA 200.8*SW846 6020A | REG
2014-03-05 02:30 | L59823-4 | Chromium, Dissolved, ICP-MS |  | ug/L | <MDL,H | 0.2 | 1 | ISO52 CCT | EPA 200.8*SW846 6020A | REG
2014-03-05 02:30 | L59823-4 | Chromium, Total, ICP-MS | 15 | ug/L |  | 0.2 | 1 | ISO52 CCT | EPA 200.8*SW846 6020A | REG
2014-03-05 02:30 | L59823-4 | Copper, Dissolved, ICP-MS | 1.2 | ug/L | <RDL,H | 0.4 | 2 | ISO63 CCT | EPA 200.8*SW846 6020A | REG
2014-03-05 02:30 | L59823-4 | Copper, Total, ICP-MS | 87.2 | ug/L |  | 0.4 | 2 | ISO63 CCT | EPA 200.8*SW846 6020A | REG
2014-03-05 02:30 | L59823-4 | Dilution Factor | 1 | [5 empty] | SM2540-F | CONSTANT
2014-03-05 02:30 | L59823-4 | Dilution Factor | 14.2 | [5 empty] | EPA 160.4 | CONSTANT
2014-03-05 02:30 | L59823-4 | Dilution Factor | 14.2 | [5 empty] | SM2540-D | CONSTANT
2014-03-05 02:30 | L59823-4 | Dilution Factor | 1 | [5 empty] | SM2320-B | CONSTANT
2014-03-05 02:30 | L59823-4 | Dilution Factor | 1 | none |  |  |  |  | EPA 245.1*SW846 7470A | CONSTANT
2014-03-05 02:30 | L59823-4 | Dilution Factor | 20 | [5 empty] | KEROUEL & AMINOT 1997 | CONSTANT
2014-03-05 02:30 | L59823-4 | Dilution Factor | 1 | none |  |  |  |  | EPA 200.8*SW846 6020A | CONSTANT
2014-03-05 02:30 | L59823-4 | Dilution Factor | 1 | none |  |  |  |  | EPA 200.8*SW846 6020A | CONSTANT
2014-03-05 02:30 | L59823-4 | Dilution Factor | 10 | none |  |  |  |  | EPA 245.1*SW846 7470A | CONSTANT
2014-03-05 02:30 | L59823-4 | Dilution Factor | 1 | [5 empty] | NONE | CONSTANT
2014-03-05 02:30 | L59823-4 | Dilution Factor | 1 | [5 empty] | SM5910B | CONSTANT
2014-03-05 02:30 | L59823-4 | Discharge Rate | 20.8038 | mgd | TA |  |  | averaged number from minute before & after due to zero reading at sample time | NONE | REG
2014-03-05 02:30 | L59823-4 | Field Personnel |  | none |  |  |  | M. Patten, D. Robinson | NONE | REG
2014-03-05 02:30 | L59823-4 | Iron, Dissolved, ICP-MS | 256 | ug/L | H | 10 | 50 | ISO54 CCT | EPA 200.8*SW846 6020A | REG
2014-03-05 02:30 | L59823-4 | Iron, Total, ICP-MS | 7810 | ug/L |  | 10 | 50 | ISO54 CCT | EPA 200.8*SW846 6020A | REG
2014-03-05 02:30 | L59823-4 | Lead, Dissolved, ICP-MS | 0.594 | ug/L | H | 0.1 | 0.5 | ISO206,207,208 | EPA 200.8*SW846 6020A | REG
2014-03-05 02:30 | L59823-4 | Lead, Total, ICP-MS | 72.7 | ug/L |  | 0.1 | 0.5 | ISO206,207,208 | EPA 200.8*SW846 6020A | REG
2014-03-05 02:30 | L59823-4 | Magnesium, Dissolved, ICP-MS | 2760 | ug/L | H | 50 | 50 | ISO25 | EPA 200.8*SW846 6020A | REG
2014-03-05 02:30 | L59823-4 | Magnesium, Total, ICP-MS | 4520 | ug/L |  | 50 | 50 | ISO25 | EPA 200.8*SW846 6020A | REG
2014-03-05 02:30 | L59823-4 | Manganese, Dissolved, ICP-MS | 39.9 | ug/L | H | 0.1 | 0.5 | ISO55 | EPA 200.8*SW846 6020A | REG
2014-03-05 02:30 | L59823-4 | Manganese, Total, ICP-MS | 141 | ug/L |  | 0.1 | 0.5 | ISO55 | EPA 200.8*SW846 6020A | REG
2014-03-05 02:30 | L59823-4 | Mercury, Dissolved, CVAA |  | ug/L | <MDL,H | 0.005 | 0.015 |  | EPA 245.1*SW846 7470A | REG
2014-03-05 02:30 | L59823-4 | Mercury, Total, CVAA | 0.28 | ug/L |  | 0.05 | 0.15 |  | EPA 245.1*SW846 7470A | REG
2014-03-05 02:30 | L59823-4 | Nickel, Dissolved, ICP-MS | 2.59 | ug/L | H | 0.1 | 0.5 | ISO60 CCT | EPA 200.8*SW846 6020A | REG
2014-03-05 02:30 | L59823-4 | Nickel, Total, ICP-MS | 35.8 | ug/L |  | 0.1 | 0.5 | ISO60 CCT | EPA 200.8*SW846 6020A | REG
2014-03-05 02:30 | L59823-4 | Prep Date |  | none |  |  |  | 2014-03-06 07:25 | SM2540-F | CONSTANT
2014-03-05 02:30 | L59823-4 | Prep Date |  | none |  |  |  | 2014-03-06 16:25 | EPA 160.4 | CONSTANT
2014-03-05 02:30 | L59823-4 | Prep Date |  | none |  |  |  | 2014-03-06 16:25 | SM2540-D | CONSTANT
2014-03-05 02:30 | L59823-4 | Prep Date |  | none |  |  |  | 2014-03-18 15:34 | SM2320-B | CONSTANT
2014-03-05 02:30 | L59823-4 | Prep Date |  | none |  |  |  | 2014-03-25 13:00 | EPA 245.1*SW846 7470A | CONSTANT
2014-03-05 02:30 | L59823-4 | Prep Date |  | none |  |  |  | 2014-03-06 08:30 | KEROUEL & AMINOT 1997 | CONSTANT
2014-03-05 02:30 | L59823-4 | Prep Date |  | none |  |  |  | 2014-03-17 10:00 | EPA 200.8*SW846 6020A | CONSTANT
2014-03-05 02:30 | L59823-4 | Prep Date |  | none |  |  |  | 2014-03-20 08:00 | EPA 200.8*SW846 6020A | CONSTANT
2014-03-05 02:30 | L59823-4 | Prep Date |  | none |  |  |  | 2014-03-25 12:30 | EPA 245.1*SW846 7470A | CONSTANT
2014-03-05 02:30 | L59823-4 | Prep Date |  | none |  |  |  | 2014-03-06 11:04 | NONE | CONSTANT
2014-03-05 02:30 | L59823-4 | Prep Date |  | none |  |  |  | 2014-03-06 10:59 | SM5910B | CONSTANT
2014-03-05 02:30 | L59823-4 | Prep Date | [5 empty] | 2014-03-05 02:30 | NONE | CONSTANT
2014-03-05 02:30 | L59823-4 | Sample Code |  | none |  |  |  | TC; 15 min. | NONE | REG
2014-03-05 02:30 | L59823-4 | Sampling Method |  | none |  |  |  | 01024, 67031 | NONE | REG
2014-03-05 02:30 | L59823-4 | Selenium, Dissolved, ICP-MS |  | ug/L | <MDL,H | 0.5 | 1 | ISO78 CCT | EPA 200.8*SW846 6020A | REG
2014-03-05 02:30 | L59823-4 | Selenium, Total, ICP-MS |  | ug/L | <MDL | 0.5 | 1 | ISO78 CCT | EPA 200.8*SW846 6020A | REG
2014-03-05 02:30 | L59823-4 | Settleable Solids, Volumetric | 7 | ml/L |  | 0.5 | 1 |  | SM2540-F | REG
2014-03-05 02:30 | L59823-4 | Silver, Dissolved, ICP-MS |  | ug/L | <MDL,H | 0.04 | 0.2 | ISO107 | EPA 200.8*SW846 6020A | REG
2014-03-05 02:30 | L59823-4 | Silver, Total, ICP-MS | 0.289 | ug/L |  | 0.04 | 0.2 | ISO107 | EPA 200.8*SW846 6020A | REG
2014-03-05 02:30 | L59823-4 | Total Alkalinity | 26.6 | mg CaCO3/L |  | 1 | 5 |  | SM2320-B | REG
2014-03-05 02:30 | L59823-4 | Total Suspended Solids | 369 | mg/L |  | 7.1 | 14 |  | SM2540-D | REG
2014-03-05 02:30 | L59823-4 | UV Absorbance | 0.0777 | 1/cm |  | 0.01 | 0.02 |  | SM5910B | REG
2014-03-05 02:30 | L59823-4 | UV254 Scan, Unfiltered | 0.396 | 1/cm |  | 0.01 | 0.02 |  | NONE | REG
2014-03-05 02:30 | L59823-4 | Volatile Suspended Solids | 189 | mg/L |  | 7.1 | 14 |  | EPA 160.4 | REG
2014-03-05 02:30 | L59823-4 | Zinc, Dissolved, ICP-MS | 5.81 | ug/L | H | 0.5 | 2.5 | ISO66 | EPA 200.8*SW846 6020A | REG
2014-03-05 02:30 | L59823-4 | Zinc, Total, ICP-MS | 295 | ug/L |  | 0.5 | 2.5 | ISO66 | EPA 200.8*SW846 6020A | REG
2014-03-05 02:37 | L59823-5 | Ammonia Nitrogen | 0.13 | mg/L | <RDL | 0.04 | 0.2 |  | KEROUEL & AMINOT 1997 | REG
2014-03-05 02:37 | L59823-5 | Arsenic, Dissolved, ICP-MS | 0.503 | ug/L | H | 0.1 | 0.5 | ISO75 CCT | EPA 200.8*SW846 6020A | REG
2014-03-05 02:37 | L59823-5 | Arsenic, Total, ICP-MS | 2.52 | ug/L |  | 0.1 | 0.5 | ISO75 CCT | EPA 200.8*SW846 6020A | REG
2014-03-05 02:37 | L59823-5 | Cadmium, Dissolved, ICP-MS |  | ug/L | <MDL,H | 0.05 | 0.25 | ISO111 | EPA 200.8*SW846 6020A | REG
2014-03-05 02:37 | L59823-5 | Cadmium, Total, ICP-MS | 0.419 | ug/L |  | 0.05 | 0.25 | ISO111 | EPA 200.8*SW846 6020A | REG
2014-03-05 02:37 | L59823-5 | Calcium, Dissolved, ICP-MS | 5080 | ug/L | H | 50 | 50 | ISO43 | EPA 200.8*SW846 6020A | REG
2014-03-05 02:37 | L59823-5 | Calcium, Total, ICP-MS | 7250 | ug/L |  | 50 | 50 | ISO43 | EPA 200.8*SW846 6020A | REG
2014-03-05 02:37 | L59823-5 | Chromium, Dissolved, ICP-MS |  | ug/L | <MDL,H | 0.2 | 1 | ISO52 CCT | EPA 200.8*SW846 6020A | REG
2014-03-05 02:37 | L59823-5 | Chromium, Total, ICP-MS | 9.09 | ug/L |  | 0.2 | 1 | ISO52 CCT | EPA 200.8*SW846 6020A | REG
2014-03-05 02:37 | L59823-5 | Copper, Dissolved, ICP-MS | 1.3 | ug/L | <RDL,H | 0.4 | 2 | ISO63 CCT | EPA 200.8*SW846 6020A | REG
2014-03-05 02:37 | L59823-5 | Copper, Total, ICP-MS | 46.1 | ug/L |  | 0.4 | 2 | ISO63 CCT | EPA 200.8*SW846 6020A | REG
2014-03-05 02:37 | L59823-5 | Dilution Factor | 1 | [5 empty] | SM2540-F | CONSTANT
2014-03-05 02:37 | L59823-5 | Dilution Factor | 10 | [5 empty] | EPA 160.4 | CONSTANT
2014-03-05 02:37 | L59823-5 | Dilution Factor | 10 | [5 empty] | SM2540-D | CONSTANT
2014-03-05 02:37 | L59823-5 | Dilution Factor | 1 | [5 empty] | SM2320-B | CONSTANT
2014-03-05 02:37 | L59823-5 | Dilution Factor | 1 | none |  |  |  |  | EPA 245.1*SW846 7470A | CONSTANT
2014-03-05 02:37 | L59823-5 | Dilution Factor | 20 | [5 empty] | KEROUEL & AMINOT 1997 | CONSTANT
2014-03-05 02:37 | L59823-5 | Dilution Factor | 1 | none |  |  |  |  | EPA 200.8*SW846 6020A | CONSTANT
2014-03-05 02:37 | L59823-5 | Dilution Factor | 1 | none |  |  |  |  | EPA 200.8*SW846 6020A | CONSTANT
2014-03-05 02:37 | L59823-5 | Dilution Factor | 1 | none |  |  |  |  | EPA 245.1*SW846 7470A | CONSTANT
2014-03-05 02:37 | L59823-5 | Dilution Factor | 1 | [5 empty] | SM5910B | CONSTANT
2014-03-05 02:37 | L59823-5 | Dilution Factor | 1 | [5 empty] | NONE | CONSTANT
2014-03-05 02:37 | L59823-5 | Discharge Rate | 10.8398 | mgd |  |  |  |  | NONE | REG
2014-03-05 02:37 | L59823-5 | Field Personnel |  | none |  |  |  | M. Patten, D. Robinson | NONE | REG
2014-03-05 02:37 | L59823-5 | Iron, Dissolved, ICP-MS | 28 | ug/L | <RDL,H | 10 | 50 | ISO54 CCT | EPA 200.8*SW846 6020A | REG
2014-03-05 02:37 | L59823-5 | Iron, Total, ICP-MS | 4910 | ug/L |  | 10 | 50 | ISO54 CCT | EPA 200.8*SW846 6020A | REG
2014-03-05 02:37 | L59823-5 | Lead, Dissolved, ICP-MS | 0.17 | ug/L | <RDL,H | 0.1 | 0.5 | ISO206,207,208 | EPA 200.8*SW846 6020A | REG
2014-03-05 02:37 | L59823-5 | Lead, Total, ICP-MS | 40.8 | ug/L |  | 0.1 | 0.5 | ISO206,207,208 | EPA 200.8*SW846 6020A | REG
2014-03-05 02:37 | L59823-5 | Magnesium, Dissolved, ICP-MS | 911 | ug/L | H | 50 | 50 | ISO25 | EPA 200.8*SW846 6020A | REG
2014-03-05 02:37 | L59823-5 | Magnesium, Total, ICP-MS | 2080 | ug/L |  | 50 | 50 | ISO25 | EPA 200.8*SW846 6020A | REG
2014-03-05 02:37 | L59823-5 | Manganese, Dissolved, ICP-MS | 22.7 | ug/L | H | 0.1 | 0.5 | ISO55 | EPA 200.8*SW846 6020A | REG
2014-03-05 02:37 | L59823-5 | Manganese, Total, ICP-MS | 126 | ug/L |  | 0.1 | 0.5 | ISO55 | EPA 200.8*SW846 6020A | REG
2014-03-05 02:37 | L59823-5 | Mercury, Dissolved, CVAA | 0.0061 | ug/L | <RDL,H | 0.005 | 0.015 |  | EPA 245.1*SW846 7470A | REG
2014-03-05 02:37 | L59823-5 | Mercury, Total, CVAA | 0.0691 | ug/L |  | 0.005 | 0.015 |  | EPA 245.1*SW846 7470A | REG
2014-03-05 02:37 | L59823-5 | Nickel, Dissolved, ICP-MS | 0.775 | ug/L | H | 0.1 | 0.5 | ISO60 CCT | EPA 200.8*SW846 6020A | REG
2014-03-05 02:37 | L59823-5 | Nickel, Total, ICP-MS | 15.5 | ug/L |  | 0.1 | 0.5 | ISO60 CCT | EPA 200.8*SW846 6020A | REG
2014-03-05 02:37 | L59823-5 | Prep Date |  | none |  |  |  | 2014-03-06 07:25 | SM2540-F | CONSTANT
2014-03-05 02:37 | L59823-5 | Prep Date |  | none |  |  |  | 2014-03-06 16:25 | EPA 160.4 | CONSTANT
2014-03-05 02:37 | L59823-5 | Prep Date |  | none |  |  |  | 2014-03-06 16:25 | SM2540-D | CONSTANT
2014-03-05 02:37 | L59823-5 | Prep Date |  | none |  |  |  | 2014-03-18 15:39 | SM2320-B | CONSTANT
2014-03-05 02:37 | L59823-5 | Prep Date |  | none |  |  |  | 2014-03-25 13:00 | EPA 245.1*SW846 7470A | CONSTANT
2014-03-05 02:37 | L59823-5 | Prep Date |  | none |  |  |  | 2014-03-06 08:30 | KEROUEL & AMINOT 1997 | CONSTANT
2014-03-05 02:37 | L59823-5 | Prep Date |  | none |  |  |  | 2014-03-17 10:00 | EPA 200.8*SW846 6020A | CONSTANT
2014-03-05 02:37 | L59823-5 | Prep Date |  | none |  |  |  | 2014-03-20 08:00 | EPA 200.8*SW846 6020A | CONSTANT
2014-03-05 02:37 | L59823-5 | Prep Date |  | none |  |  |  | 2014-03-25 12:30 | EPA 245.1*SW846 7470A | CONSTANT
2014-03-05 02:37 | L59823-5 | Prep Date |  | none |  |  |  | 2014-03-06 11:08 | SM5910B | CONSTANT
2014-03-05 02:37 | L59823-5 | Prep Date |  | none |  |  |  | 2014-03-06 11:16 | NONE | CONSTANT
2014-03-05 02:37 | L59823-5 | Prep Date | [5 empty] | 2014-03-05 02:37 | NONE | CONSTANT
2014-03-05 02:37 | L59823-5 | Sample Code |  | none |  |  |  | TC; 15 min. | NONE | REG
2014-03-05 02:37 | L59823-5 | Sampling Method |  | none |  |  |  | 01024, 67031 | NONE | REG
2014-03-05 02:37 | L59823-5 | Selenium, Dissolved, ICP-MS |  | ug/L | <MDL,H | 0.5 | 1 | ISO78 CCT | EPA 200.8*SW846 6020A | REG
2014-03-05 02:37 | L59823-5 | Selenium, Total, ICP-MS |  | ug/L | <MDL | 0.5 | 1 | ISO78 CCT | EPA 200.8*SW846 6020A | REG
2014-03-05 02:37 | L59823-5 | Settleable Solids, Volumetric | 1.9 | ml/L |  | 0.5 | 1 |  | SM2540-F | REG
2014-03-05 02:37 | L59823-5 | Silver, Dissolved, ICP-MS |  | ug/L | <MDL,H | 0.04 | 0.2 | ISO107 | EPA 200.8*SW846 6020A | REG
2014-03-05 02:37 | L59823-5 | Silver, Total, ICP-MS | 0.281 | ug/L |  | 0.04 | 0.2 | ISO107 | EPA 200.8*SW846 6020A | REG
2014-03-05 02:37 | L59823-5 | Total Alkalinity | 17.8 | mg CaCO3/L |  | 1 | 5 |  | SM2320-B | REG
2014-03-05 02:37 | L59823-5 | Total Suspended Solids | 193 | mg/L |  | 5 | 10 |  | SM2540-D | REG
2014-03-05 02:37 | L59823-5 | UV Absorbance | 0.0437 | 1/cm |  | 0.01 | 0.02 |  | SM5910B | REG
2014-03-05 02:37 | L59823-5 | UV254 Scan, Unfiltered | 0.233 | 1/cm |  | 0.01 | 0.02 |  | NONE | REG
2014-03-05 02:37 | L59823-5 | Volatile Suspended Solids | 70 | mg/L |  | 5 | 10 |  | EPA 160.4 | REG
2014-03-05 02:37 | L59823-5 | Zinc, Dissolved, ICP-MS | 12.5 | ug/L | H | 0.5 | 2.5 | ISO66 | EPA 200.8*SW846 6020A | REG
2014-03-05 02:37 | L59823-5 | Zinc, Total, ICP-MS | 169 | ug/L |  | 0.5 | 2.5 | ISO66 | EPA 200.8*SW846 6020A | REG
2014-03-05 02:42 | L59823-6 | Ammonia Nitrogen | 0.151 | mg/L |  | 0.002 | 0.01 |  | KEROUEL & AMINOT 1997 | REG
2014-03-05 02:42 | L59823-6 | Arsenic, Dissolved, ICP-MS | 0.46 | ug/L | <RDL,H | 0.1 | 0.5 | ISO75 CCT | EPA 200.8*SW846 6020A | REG
2014-03-05 02:42 | L59823-6 | Arsenic, Total, ICP-MS | 2.07 | ug/L |  | 0.1 | 0.5 | ISO75 CCT | EPA 200.8*SW846 6020A | REG
2014-03-05 02:42 | L59823-6 | Cadmium, Dissolved, ICP-MS |  | ug/L | <MDL,H | 0.05 | 0.25 | ISO111 | EPA 200.8*SW846 6020A | REG
2014-03-05 02:42 | L59823-6 | Cadmium, Total, ICP-MS | 0.416 | ug/L |  | 0.05 | 0.25 | ISO111 | EPA 200.8*SW846 6020A | REG
2014-03-05 02:42 | L59823-6 | Calcium, Dissolved, ICP-MS | 4490 | ug/L | H | 50 | 50 | ISO43 | EPA 200.8*SW846 6020A | REG
2014-03-05 02:42 | L59823-6 | Calcium, Total, ICP-MS | 5910 | ug/L |  | 50 | 50 | ISO43 | EPA 200.8*SW846 6020A | REG
2014-03-05 02:42 | L59823-6 | Chromium, Dissolved, ICP-MS | 0.2 | ug/L | <RDL,H | 0.2 | 1 | ISO52 CCT | EPA 200.8*SW846 6020A | REG
2014-03-05 02:42 | L59823-6 | Chromium, Total, ICP-MS | 6.73 | ug/L |  | 0.2 | 1 | ISO52 CCT | EPA 200.8*SW846 6020A | REG
2014-03-05 02:42 | L59823-6 | Copper, Dissolved, ICP-MS | 1 | ug/L | <RDL,H | 0.4 | 2 | ISO63 CCT | EPA 200.8*SW846 6020A | REG
2014-03-05 02:42 | L59823-6 | Copper, Total, ICP-MS | 38.2 | ug/L |  | 0.4 | 2 | ISO63 CCT | EPA 200.8*SW846 6020A | REG
2014-03-05 02:42 | L59823-6 | Dilution Factor | 1 | [5 empty] | SM2540-F | CONSTANT
2014-03-05 02:42 | L59823-6 | Dilution Factor | 10 | [5 empty] | EPA 160.4 | CONSTANT
2014-03-05 02:42 | L59823-6 | Dilution Factor | 10 | [5 empty] | SM2540-D | CONSTANT
2014-03-05 02:42 | L59823-6 | Dilution Factor | 1 | [5 empty] | SM2320-B | CONSTANT
2014-03-05 02:42 | L59823-6 | Dilution Factor | 1 | none |  |  |  |  | EPA 245.1*SW846 7470A | CONSTANT
2014-03-05 02:42 | L59823-6 | Dilution Factor | 1 | [5 empty] | KEROUEL & AMINOT 1997 | CONSTANT
2014-03-05 02:42 | L59823-6 | Dilution Factor | 1 | none |  |  |  |  | EPA 200.8*SW846 6020A | CONSTANT
2014-03-05 02:42 | L59823-6 | Dilution Factor | 1 | none |  |  |  |  | EPA 245.1*SW846 7470A | CONSTANT
2014-03-05 02:42 | L59823-6 | Dilution Factor | 1 | [5 empty] | SM5910B | CONSTANT
2014-03-05 02:42 | L59823-6 | Dilution Factor | 1 | [5 empty] | NONE | CONSTANT
2014-03-05 02:42 | L59823-6 | Dilution Factor | 1 | none |  |  |  |  | EPA 200.8*SW846 6020A | CONSTANT
2014-03-05 02:42 | L59823-6 | Discharge Rate | 113.4127 | mgd |  |  |  |  | NONE | REG
2014-03-05 02:42 | L59823-6 | Field Personnel |  | none |  |  |  | M. Patten, D. Robinson | NONE | REG
2014-03-05 02:42 | L59823-6 | Iron, Dissolved, ICP-MS | 30 | ug/L | <RDL,H | 10 | 50 | ISO54 CCT | EPA 200.8*SW846 6020A | REG
2014-03-05 02:42 | L59823-6 | Iron, Total, ICP-MS | 3580 | ug/L |  | 10 | 50 | ISO54 CCT | EPA 200.8*SW846 6020A | REG
2014-03-05 02:42 | L59823-6 | Lead, Dissolved, ICP-MS | 0.19 | ug/L | <RDL,H | 0.1 | 0.5 | ISO206,207,208 | EPA 200.8*SW846 6020A | REG
2014-03-05 02:42 | L59823-6 | Lead, Total, ICP-MS | 27.7 | ug/L |  | 0.1 | 0.5 | ISO206,207,208 | EPA 200.8*SW846 6020A | REG
2014-03-05 02:42 | L59823-6 | Magnesium, Dissolved, ICP-MS | 747 | ug/L | H | 50 | 50 | ISO25 | EPA 200.8*SW846 6020A | REG
2014-03-05 02:42 | L59823-6 | Magnesium, Total, ICP-MS | 1600 | ug/L |  | 50 | 50 | ISO25 | EPA 200.8*SW846 6020A | REG
2014-03-05 02:42 | L59823-6 | Manganese, Dissolved, ICP-MS | 18.5 | ug/L | H | 0.1 | 0.5 | ISO55 | EPA 200.8*SW846 6020A | REG
2014-03-05 02:42 | L59823-6 | Manganese, Total, ICP-MS | 90.3 | ug/L |  | 0.1 | 0.5 | ISO55 | EPA 200.8*SW846 6020A | REG
2014-03-05 02:42 | L59823-6 | Mercury, Dissolved, CVAA | 0.0052 | ug/L | <RDL,H | 0.005 | 0.015 |  | EPA 245.1*SW846 7470A | REG
2014-03-05 02:42 | L59823-6 | Mercury, Total, CVAA | 0.0968 | ug/L |  | 0.005 | 0.015 |  | EPA 245.1*SW846 7470A | REG
2014-03-05 02:42 | L59823-6 | Nickel, Dissolved, ICP-MS | 0.908 | ug/L | H | 0.1 | 0.5 | ISO60 CCT | EPA 200.8*SW846 6020A | REG
2014-03-05 02:42 | L59823-6 | Nickel, Total, ICP-MS | 13.9 | ug/L |  | 0.1 | 0.5 | ISO60 CCT | EPA 200.8*SW846 6020A | REG
2014-03-05 02:42 | L59823-6 | Prep Date |  | none |  |  |  | 2014-03-06 07:25 | SM2540-F | CONSTANT
2014-03-05 02:42 | L59823-6 | Prep Date |  | none |  |  |  | 2014-03-06 16:25 | EPA 160.4 | CONSTANT
2014-03-05 02:42 | L59823-6 | Prep Date |  | none |  |  |  | 2014-03-06 16:25 | SM2540-D | CONSTANT
2014-03-05 02:42 | L59823-6 | Prep Date |  | none |  |  |  | 2014-03-18 15:45 | SM2320-B | CONSTANT
2014-03-05 02:42 | L59823-6 | Prep Date |  | none |  |  |  | 2014-03-25 13:00 | EPA 245.1*SW846 7470A | CONSTANT
2014-03-05 02:42 | L59823-6 | Prep Date |  | none |  |  |  | 2014-03-06 08:30 | KEROUEL & AMINOT 1997 | CONSTANT
2014-03-05 02:42 | L59823-6 | Prep Date |  | none |  |  |  | 2014-03-17 10:00 | EPA 200.8*SW846 6020A | CONSTANT
2014-03-05 02:42 | L59823-6 | Prep Date |  | none |  |  |  | 2014-03-20 08:00 | EPA 200.8*SW846 6020A | CONSTANT
2014-03-05 02:42 | L59823-6 | Prep Date |  | none |  |  |  | 2014-03-25 12:30 | EPA 245.1*SW846 7470A | CONSTANT
2014-03-05 02:42 | L59823-6 | Prep Date |  | none |  |  |  | 2014-03-06 11:21 | SM5910B | CONSTANT
2014-03-05 02:42 | L59823-6 | Prep Date |  | none |  |  |  | 2014-03-06 11:43 | NONE | CONSTANT
2014-03-05 02:42 | L59823-6 | Prep Date | [5 empty] | 2014-03-05 02:42 | NONE | CONSTANT
2014-03-05 02:42 | L59823-6 | Sample Code |  | none |  |  |  | TC; 15 min. | NONE | REG
2014-03-05 02:42 | L59823-6 | Sampling Method |  | none |  |  |  | 01024, 67031 | NONE | REG
2014-03-05 02:42 | L59823-6 | Selenium, Dissolved, ICP-MS |  | ug/L | <MDL,H | 0.5 | 1 | ISO78 CCT | EPA 200.8*SW846 6020A | REG
2014-03-05 02:42 | L59823-6 | Selenium, Total, ICP-MS |  | ug/L | <MDL | 0.5 | 1 | ISO78 CCT | EPA 200.8*SW846 6020A | REG
2014-03-05 02:42 | L59823-6 | Settleable Solids, Volumetric | 1.3 | ml/L |  | 0.5 | 1 |  | SM2540-F | REG
2014-03-05 02:42 | L59823-6 | Silver, Dissolved, ICP-MS |  | ug/L | <MDL,H | 0.04 | 0.2 | ISO107 | EPA 200.8*SW846 6020A | REG
2014-03-05 02:42 | L59823-6 | Silver, Total, ICP-MS | 0.11 | ug/L | <RDL | 0.04 | 0.2 | ISO107 | EPA 200.8*SW846 6020A | REG
2014-03-05 02:42 | L59823-6 | Total Alkalinity | 16 | mg CaCO3/L |  | 1 | 5 |  | SM2320-B | REG
2014-03-05 02:42 | L59823-6 | Total Suspended Solids | 168 | mg/L |  | 5 | 10 |  | SM2540-D | REG
2014-03-05 02:42 | L59823-6 | UV Absorbance | 0.0435 | 1/cm |  | 0.01 | 0.02 |  | SM5910B | REG
2014-03-05 02:42 | L59823-6 | UV254 Scan, Unfiltered | 0.187 | 1/cm |  | 0.01 | 0.02 |  | NONE | REG
2014-03-05 02:42 | L59823-6 | Volatile Suspended Solids | 55 | mg/L |  | 5 | 10 |  | EPA 160.4 | REG
2014-03-05 02:42 | L59823-6 | Zinc, Dissolved, ICP-MS | 14.2 | ug/L | H | 0.5 | 2.5 | ISO66 | EPA 200.8*SW846 6020A | REG
2014-03-05 02:42 | L59823-6 | Zinc, Total, ICP-MS | 124 | ug/L |  | 0.5 | 2.5 | ISO66 | EPA 200.8*SW846 6020A | REG
2014-03-05 02:44 | L59823-7 | Ammonia Nitrogen | 0.153 | mg/L |  | 0.002 | 0.01 |  | KEROUEL & AMINOT 1997 | REG
2014-03-05 02:44 | L59823-7 | Arsenic, Dissolved, ICP-MS | 0.49 | ug/L | <RDL,H | 0.1 | 0.5 | ISO75 CCT | EPA 200.8*SW846 6020A | REG
2014-03-05 02:44 | L59823-7 | Arsenic, Total, ICP-MS | 2.07 | ug/L |  | 0.1 | 0.5 | ISO75 CCT | EPA 200.8*SW846 6020A | REG
2014-03-05 02:44 | L59823-7 | Cadmium, Dissolved, ICP-MS |  | ug/L | <MDL,H | 0.05 | 0.25 | ISO111 | EPA 200.8*SW846 6020A | REG
2014-03-05 02:44 | L59823-7 | Cadmium, Total, ICP-MS | 0.458 | ug/L |  | 0.05 | 0.25 | ISO111 | EPA 200.8*SW846 6020A | REG
2014-03-05 02:44 | L59823-7 | Calcium, Dissolved, ICP-MS | 4310 | ug/L | H | 50 | 50 | ISO43 | EPA 200.8*SW846 6020A | REG
2014-03-05 02:44 | L59823-7 | Calcium, Total, ICP-MS | 6030 | ug/L |  | 50 | 50 | ISO43 | EPA 200.8*SW846 6020A | REG
2014-03-05 02:44 | L59823-7 | Chromium, Dissolved, ICP-MS |  | ug/L | <MDL,H | 0.2 | 1 | ISO52 CCT | EPA 200.8*SW846 6020A | REG
2014-03-05 02:44 | L59823-7 | Chromium, Total, ICP-MS | 7.09 | ug/L |  | 0.2 | 1 | ISO52 CCT | EPA 200.8*SW846 6020A | REG
2014-03-05 02:44 | L59823-7 | Copper, Dissolved, ICP-MS | 1.2 | ug/L | <RDL,H | 0.4 | 2 | ISO63 CCT | EPA 200.8*SW846 6020A | REG
2014-03-05 02:44 | L59823-7 | Copper, Total, ICP-MS | 33.4 | ug/L |  | 0.4 | 2 | ISO63 CCT | EPA 200.8*SW846 6020A | REG
2014-03-05 02:44 | L59823-7 | Dilution Factor | 1 | [5 empty] | SM2540-F | CONSTANT
2014-03-05 02:44 | L59823-7 | Dilution Factor | 8 | [5 empty] | EPA 160.4 | CONSTANT
2014-03-05 02:44 | L59823-7 | Dilution Factor | 8 | [5 empty] | SM2540-D | CONSTANT
2014-03-05 02:44 | L59823-7 | Dilution Factor | 1 | [5 empty] | SM2320-B | CONSTANT
2014-03-05 02:44 | L59823-7 | Dilution Factor | 1 | none |  |  |  |  | EPA 245.1*SW846 7470A | CONSTANT
2014-03-05 02:44 | L59823-7 | Dilution Factor | 1 | [5 empty] | KEROUEL & AMINOT 1997 | CONSTANT
2014-03-05 02:44 | L59823-7 | Dilution Factor | 1 | none |  |  |  |  | EPA 200.8*SW846 6020A | CONSTANT
2014-03-05 02:44 | L59823-7 | Dilution Factor | 1 | none |  |  |  |  | EPA 200.8*SW846 6020A | CONSTANT
2014-03-05 02:44 | L59823-7 | Dilution Factor | 1 | none |  |  |  |  | EPA 245.1*SW846 7470A | CONSTANT
2014-03-05 02:44 | L59823-7 | Dilution Factor | 1 | [5 empty] | SM5910B | CONSTANT
2014-03-05 02:44 | L59823-7 | Dilution Factor | 1 | [5 empty] | NONE | CONSTANT
2014-03-05 02:44 | L59823-7 | Discharge Rate | 12.9339 | mgd |  |  |  |  | NONE | REG
2014-03-05 02:44 | L59823-7 | Field Personnel |  | none |  |  |  | M. Patten, D. Robinson | NONE | REG
2014-03-05 02:44 | L59823-7 | Iron, Dissolved, ICP-MS | 30 | ug/L | <RDL,H | 10 | 50 | ISO54 CCT | EPA 200.8*SW846 6020A | REG
2014-03-05 02:44 | L59823-7 | Iron, Total, ICP-MS | 4020 | ug/L |  | 10 | 50 | ISO54 CCT | EPA 200.8*SW846 6020A | REG
2014-03-05 02:44 | L59823-7 | Lead, Dissolved, ICP-MS | 0.21 | ug/L | <RDL,H | 0.1 | 0.5 | ISO206,207,208 | EPA 200.8*SW846 6020A | REG
2014-03-05 02:44 | L59823-7 | Lead, Total, ICP-MS | 51.9 | ug/L |  | 0.1 | 0.5 | ISO206,207,208 | EPA 200.8*SW846 6020A | REG
2014-03-05 02:44 | L59823-7 | Magnesium, Dissolved, ICP-MS | 731 | ug/L | H | 50 | 50 | ISO25 | EPA 200.8*SW846 6020A | REG
2014-03-05 02:44 | L59823-7 | Magnesium, Total, ICP-MS | 1700 | ug/L |  | 50 | 50 | ISO25 | EPA 200.8*SW846 6020A | REG
2014-03-05 02:44 | L59823-7 | Manganese, Dissolved, ICP-MS | 16 | ug/L | H | 0.1 | 0.5 | ISO55 | EPA 200.8*SW846 6020A | REG
2014-03-05 02:44 | L59823-7 | Manganese, Total, ICP-MS | 98.5 | ug/L |  | 0.1 | 0.5 | ISO55 | EPA 200.8*SW846 6020A | REG
2014-03-05 02:44 | L59823-7 | Mercury, Dissolved, CVAA | 0.0056 | ug/L | <RDL,H | 0.005 | 0.015 |  | EPA 245.1*SW846 7470A | REG
2014-03-05 02:44 | L59823-7 | Mercury, Total, CVAA | 0.0839 | ug/L |  | 0.005 | 0.015 |  | EPA 245.1*SW846 7470A | REG
2014-03-05 02:44 | L59823-7 | Nickel, Dissolved, ICP-MS | 0.757 | ug/L | H | 0.1 | 0.5 | ISO60 CCT | EPA 200.8*SW846 6020A | REG
2014-03-05 02:44 | L59823-7 | Nickel, Total, ICP-MS | 11.2 | ug/L |  | 0.1 | 0.5 | ISO60 CCT | EPA 200.8*SW846 6020A | REG
2014-03-05 02:44 | L59823-7 | Prep Date |  | none |  |  |  | 2014-03-06 07:25 | SM2540-F | CONSTANT
2014-03-05 02:44 | L59823-7 | Prep Date |  | none |  |  |  | 2014-03-06 16:25 | EPA 160.4 | CONSTANT
2014-03-05 02:44 | L59823-7 | Prep Date |  | none |  |  |  | 2014-03-06 16:25 | SM2540-D | CONSTANT
2014-03-05 02:44 | L59823-7 | Prep Date |  | none |  |  |  | 2014-03-18 15:47 | SM2320-B | CONSTANT
2014-03-05 02:44 | L59823-7 | Prep Date |  | none |  |  |  | 2014-03-25 13:00 | EPA 245.1*SW846 7470A | CONSTANT
2014-03-05 02:44 | L59823-7 | Prep Date |  | none |  |  |  | 2014-03-06 08:30 | KEROUEL & AMINOT 1997 | CONSTANT
2014-03-05 02:44 | L59823-7 | Prep Date |  | none |  |  |  | 2014-03-17 10:00 | EPA 200.8*SW846 6020A | CONSTANT
2014-03-05 02:44 | L59823-7 | Prep Date |  | none |  |  |  | 2014-03-20 08:00 | EPA 200.8*SW846 6020A | CONSTANT
2014-03-05 02:44 | L59823-7 | Prep Date |  | none |  |  |  | 2014-03-25 12:30 | EPA 245.1*SW846 7470A | CONSTANT
2014-03-05 02:44 | L59823-7 | Prep Date |  | none |  |  |  | 2014-03-06 12:01 | SM5910B | CONSTANT
2014-03-05 02:44 | L59823-7 | Prep Date |  | none |  |  |  | 2014-03-06 12:07 | NONE | CONSTANT
2014-03-05 02:44 | L59823-7 | Prep Date | [5 empty] | 2014-03-05 02:44 | NONE | CONSTANT
2014-03-05 02:44 | L59823-7 | Sample Code |  | none |  |  |  | TC; 15 min. | NONE | REG
2014-03-05 02:44 | L59823-7 | Sampling Method |  | none |  |  |  | 01024, 67031 | NONE | REG
2014-03-05 02:44 | L59823-7 | Selenium, Dissolved, ICP-MS |  | ug/L | <MDL,H | 0.5 | 1 | ISO78 CCT | EPA 200.8*SW846 6020A | REG
2014-03-05 02:44 | L59823-7 | Selenium, Total, ICP-MS |  | ug/L | <MDL | 0.5 | 1 | ISO78 CCT | EPA 200.8*SW846 6020A | REG
2014-03-05 02:44 | L59823-7 | Settleable Solids, Volumetric | 1.1 | ml/L |  | 0.5 | 1 |  | SM2540-F | REG
2014-03-05 02:44 | L59823-7 | Silver, Dissolved, ICP-MS |  | ug/L | <MDL,H | 0.04 | 0.2 | ISO107 | EPA 200.8*SW846 6020A | REG
2014-03-05 02:44 | L59823-7 | Silver, Total, ICP-MS | 0.283 | ug/L |  | 0.04 | 0.2 | ISO107 | EPA 200.8*SW846 6020A | REG
2014-03-05 02:44 | L59823-7 | Total Alkalinity | 14.6 | mg CaCO3/L |  | 1 | 5 |  | SM2320-B | REG
2014-03-05 02:44 | L59823-7 | Total Suspended Solids | 138 | mg/L |  | 4 | 8 |  | SM2540-D | REG
2014-03-05 02:44 | L59823-7 | UV Absorbance | 0.042 | 1/cm |  | 0.01 | 0.02 |  | SM5910B | REG
2014-03-05 02:44 | L59823-7 | UV254 Scan, Unfiltered | 0.194 | 1/cm |  | 0.01 | 0.02 |  | NONE | REG
2014-03-05 02:44 | L59823-7 | Volatile Suspended Solids | 45.6 | mg/L |  | 4 | 8 |  | EPA 160.4 | REG
2014-03-05 02:44 | L59823-7 | Zinc, Dissolved, ICP-MS | 14.4 | ug/L | H | 0.5 | 2.5 | ISO66 | EPA 200.8*SW846 6020A | REG
2014-03-05 02:44 | L59823-7 | Zinc, Total, ICP-MS | 137 | ug/L |  | 0.5 | 2.5 | ISO66 | EPA 200.8*SW846 6020A | REG
2014-03-05 02:57 | L59823-8 | Ammonia Nitrogen | 0.115 | mg/L |  | 0.002 | 0.01 |  | KEROUEL & AMINOT 1997 | REG
2014-03-05 02:57 | L59823-8 | Arsenic, Dissolved, ICP-MS | 0.49 | ug/L | <RDL,H | 0.1 | 0.5 | ISO75 CCT | EPA 200.8*SW846 6020A | REG
2014-03-05 02:57 | L59823-8 | Arsenic, Total, ICP-MS | 2.59 | ug/L |  | 0.1 | 0.5 | ISO75 CCT | EPA 200.8*SW846 6020A | REG
2014-03-05 02:57 | L59823-8 | Cadmium, Dissolved, ICP-MS |  | ug/L | <MDL,H | 0.05 | 0.25 | ISO111 | EPA 200.8*SW846 6020A | REG
2014-03-05 02:57 | L59823-8 | Cadmium, Total, ICP-MS | 0.574 | ug/L |  | 0.05 | 0.25 | ISO111 | EPA 200.8*SW846 6020A | REG
2014-03-05 02:57 | L59823-8 | Calcium, Dissolved, ICP-MS | 4240 | ug/L | H | 50 | 50 | ISO43 | EPA 200.8*SW846 6020A | REG
2014-03-05 02:57 | L59823-8 | Calcium, Total, ICP-MS | 6420 | ug/L |  | 50 | 50 | ISO43 | EPA 200.8*SW846 6020A | REG
2014-03-05 02:57 | L59823-8 | Chromium, Dissolved, ICP-MS |  | ug/L | <MDL,H | 0.2 | 1 | ISO52 CCT | EPA 200.8*SW846 6020A | REG
2014-03-05 02:57 | L59823-8 | Chromium, Total, ICP-MS | 9.87 | ug/L |  | 0.2 | 1 | ISO52 CCT | EPA 200.8*SW846 6020A | REG
2014-03-05 02:57 | L59823-8 | Copper, Dissolved, ICP-MS | 0.97 | ug/L | <RDL,H | 0.4 | 2 | ISO63 CCT | EPA 200.8*SW846 6020A | REG
2014-03-05 02:57 | L59823-8 | Copper, Total, ICP-MS | 42.5 | ug/L |  | 0.4 | 2 | ISO63 CCT | EPA 200.8*SW846 6020A | REG
2014-03-05 02:57 | L59823-8 | Dilution Factor | 1 | [5 empty] | SM2540-F | CONSTANT
2014-03-05 02:57 | L59823-8 | Dilution Factor | 10 | [5 empty] | EPA 160.4 | CONSTANT
2014-03-05 02:57 | L59823-8 | Dilution Factor | 10 | [5 empty] | SM2540-D | CONSTANT
2014-03-05 02:57 | L59823-8 | Dilution Factor | 1 | [5 empty] | SM2320-B | CONSTANT
2014-03-05 02:57 | L59823-8 | Dilution Factor | 1 | none |  |  |  |  | EPA 245.1*SW846 7470A | CONSTANT
2014-03-05 02:57 | L59823-8 | Dilution Factor | 1 | [5 empty] | KEROUEL & AMINOT 1997 | CONSTANT
2014-03-05 02:57 | L59823-8 | Dilution Factor | 1 | none |  |  |  |  | EPA 245.1*SW846 7470A | CONSTANT
2014-03-05 02:57 | L59823-8 | Dilution Factor | 1 | [5 empty] | SM5910B | CONSTANT
2014-03-05 02:57 | L59823-8 | Dilution Factor | 1 | [5 empty] | NONE | CONSTANT
2014-03-05 02:57 | L59823-8 | Dilution Factor | 1 | none |  |  |  |  | EPA 200.8*SW846 6020A | CONSTANT
2014-03-05 02:57 | L59823-8 | Dilution Factor | 1 | none |  |  |  |  | EPA 200.8*SW846 6020A | CONSTANT
2014-03-05 02:57 | L59823-8 | Discharge Rate | 64.6137 | mgd |  |  |  |  | NONE | REG
2014-03-05 02:57 | L59823-8 | Field Personnel |  | none |  |  |  | M. Patten, D. Robinson | NONE | REG
2014-03-05 02:57 | L59823-8 | Iron, Dissolved, ICP-MS | 28 | ug/L | <RDL,H | 10 | 50 | ISO54 CCT | EPA 200.8*SW846 6020A | REG
2014-03-05 02:57 | L59823-8 | Iron, Total, ICP-MS | 5070 | ug/L |  | 10 | 50 | ISO54 CCT | EPA 200.8*SW846 6020A | REG
2014-03-05 02:57 | L59823-8 | Lead, Dissolved, ICP-MS | 0.17 | ug/L | <RDL,H | 0.1 | 0.5 | ISO206,207,208 | EPA 200.8*SW846 6020A | REG
2014-03-05 02:57 | L59823-8 | Lead, Total, ICP-MS | 42.6 | ug/L |  | 0.1 | 0.5 | ISO206,207,208 | EPA 200.8*SW846 6020A | REG
2014-03-05 02:57 | L59823-8 | Magnesium, Dissolved, ICP-MS | 620 | ug/L | H | 50 | 50 | ISO25 | EPA 200.8*SW846 6020A | REG
2014-03-05 02:57 | L59823-8 | Magnesium, Total, ICP-MS | 1820 | ug/L |  | 50 | 50 | ISO25 | EPA 200.8*SW846 6020A | REG
2014-03-05 02:57 | L59823-8 | Manganese, Dissolved, ICP-MS | 19.3 | ug/L | H | 0.1 | 0.5 | ISO55 | EPA 200.8*SW846 6020A | REG
2014-03-05 02:57 | L59823-8 | Manganese, Total, ICP-MS | 124 | ug/L |  | 0.1 | 0.5 | ISO55 | EPA 200.8*SW846 6020A | REG
2014-03-05 02:57 | L59823-8 | Mercury, Dissolved, CVAA |  | ug/L | <MDL,H | 0.005 | 0.015 |  | EPA 245.1*SW846 7470A | REG
2014-03-05 02:57 | L59823-8 | Mercury, Total, CVAA | 0.0952 | ug/L |  | 0.005 | 0.015 |  | EPA 245.1*SW846 7470A | REG
2014-03-05 02:57 | L59823-8 | Nickel, Dissolved, ICP-MS | 0.783 | ug/L | H | 0.1 | 0.5 | ISO60 CCT | EPA 200.8*SW846 6020A | REG
2014-03-05 02:57 | L59823-8 | Nickel, Total, ICP-MS | 15.4 | ug/L |  | 0.1 | 0.5 | ISO60 CCT | EPA 200.8*SW846 6020A | REG
2014-03-05 02:57 | L59823-8 | Prep Date |  | none |  |  |  | 2014-03-06 07:25 | SM2540-F | CONSTANT
2014-03-05 02:57 | L59823-8 | Prep Date |  | none |  |  |  | 2014-03-06 16:25 | EPA 160.4 | CONSTANT
2014-03-05 02:57 | L59823-8 | Prep Date |  | none |  |  |  | 2014-03-06 16:25 | SM2540-D | CONSTANT
2014-03-05 02:57 | L59823-8 | Prep Date |  | none |  |  |  | 2014-03-18 15:52 | SM2320-B | CONSTANT
2014-03-05 02:57 | L59823-8 | Prep Date |  | none |  |  |  | 2014-03-25 13:00 | EPA 245.1*SW846 7470A | CONSTANT
2014-03-05 02:57 | L59823-8 | Prep Date |  | none |  |  |  | 2014-03-06 08:30 | KEROUEL & AMINOT 1997 | CONSTANT
2014-03-05 02:57 | L59823-8 | Prep Date |  | none |  |  |  | 2014-03-20 08:00 | EPA 200.8*SW846 6020A | CONSTANT
2014-03-05 02:57 | L59823-8 | Prep Date |  | none |  |  |  | 2014-03-25 12:30 | EPA 245.1*SW846 7470A | CONSTANT
2014-03-05 02:57 | L59823-8 | Prep Date |  | none |  |  |  | 2014-03-06 12:11 | SM5910B | CONSTANT
2014-03-05 02:57 | L59823-8 | Prep Date |  | none |  |  |  | 2014-03-06 12:16 | NONE | CONSTANT
2014-03-05 02:57 | L59823-8 | Prep Date |  | none |  |  |  | 2014-03-17 10:00 | EPA 200.8*SW846 6020A | CONSTANT
2014-03-05 02:57 | L59823-8 | Prep Date | [5 empty] | 2014-03-05 02:57 | NONE | CONSTANT
2014-03-05 02:57 | L59823-8 | Sample Code |  | none |  |  |  | TC; 15 min. | NONE | REG
2014-03-05 02:57 | L59823-8 | Sampling Method |  | none |  |  |  | 01024, 67031 | NONE | REG
2014-03-05 02:57 | L59823-8 | Selenium, Dissolved, ICP-MS |  | ug/L | <MDL,H | 0.5 | 1 | ISO78 CCT | EPA 200.8*SW846 6020A | REG
2014-03-05 02:57 | L59823-8 | Selenium, Total, ICP-MS |  | ug/L | <MDL | 0.5 | 1 | ISO78 CCT | EPA 200.8*SW846 6020A | REG
2014-03-05 02:57 | L59823-8 | Settleable Solids, Volumetric | 1.7 | ml/L |  | 0.5 | 1 |  | SM2540-F | REG
2014-03-05 02:57 | L59823-8 | Silver, Dissolved, ICP-MS |  | ug/L | <MDL,H | 0.04 | 0.2 | ISO107 | EPA 200.8*SW846 6020A | REG
2014-03-05 02:57 | L59823-8 | Silver, Total, ICP-MS | 0.276 | ug/L |  | 0.04 | 0.2 | ISO107 | EPA 200.8*SW846 6020A | REG
2014-03-05 02:57 | L59823-8 | Total Alkalinity | 15.4 | mg CaCO3/L |  | 1 | 5 |  | SM2320-B | REG
2014-03-05 02:57 | L59823-8 | Total Suspended Solids | 217 | mg/L |  | 5 | 10 |  | SM2540-D | REG
2014-03-05 02:57 | L59823-8 | UV Absorbance | 0.0413 | 1/cm |  | 0.01 | 0.02 |  | SM5910B | REG
2014-03-05 02:57 | L59823-8 | UV254 Scan, Unfiltered | 0.205 | 1/cm |  | 0.01 | 0.02 |  | NONE | REG
2014-03-05 02:57 | L59823-8 | Volatile Suspended Solids | 71 | mg/L |  | 5 | 10 |  | EPA 160.4 | REG
2014-03-05 02:57 | L59823-8 | Zinc, Dissolved, ICP-MS | 11.3 | ug/L | H | 0.5 | 2.5 | ISO66 | EPA 200.8*SW846 6020A | REG
2014-03-05 02:57 | L59823-8 | Zinc, Total, ICP-MS | 161 | ug/L |  | 0.5 | 2.5 | ISO66 | EPA 200.8*SW846 6020A | REG
2014-03-05 03:07 | L59823-9 | Ammonia Nitrogen | 0.116 | mg/L |  | 0.002 | 0.01 |  | KEROUEL & AMINOT 1997 | REG
2014-03-05 03:07 | L59823-9 | Arsenic, Dissolved, ICP-MS | 0.528 | ug/L | H | 0.1 | 0.5 | ISO75 CCT | EPA 200.8*SW846 6020A | REG
2014-03-05 03:07 | L59823-9 | Arsenic, Total, ICP-MS | 3.3 | ug/L |  | 0.1 | 0.5 | ISO75 CCT | EPA 200.8*SW846 6020A | REG
2014-03-05 03:07 | L59823-9 | Cadmium, Dissolved, ICP-MS |  | ug/L | <MDL,H | 0.05 | 0.25 | ISO111 | EPA 200.8*SW846 6020A | REG
2014-03-05 03:07 | L59823-9 | Cadmium, Total, ICP-MS | 0.553 | ug/L |  | 0.05 | 0.25 | ISO111 | EPA 200.8*SW846 6020A | REG
2014-03-05 03:07 | L59823-9 | Calcium, Dissolved, ICP-MS | 4200 | ug/L | H | 50 | 50 | ISO43 | EPA 200.8*SW846 6020A | REG
2014-03-05 03:07 | L59823-9 | Calcium, Total, ICP-MS | 7020 | ug/L |  | 50 | 50 | ISO43 | EPA 200.8*SW846 6020A | REG
2014-03-05 03:07 | L59823-9 | Chromium, Dissolved, ICP-MS |  | ug/L | <MDL,H | 0.2 | 1 | ISO52 CCT | EPA 200.8*SW846 6020A | REG
2014-03-05 03:07 | L59823-9 | Chromium, Total, ICP-MS | 10.7 | ug/L |  | 0.2 | 1 | ISO52 CCT | EPA 200.8*SW846 6020A | REG
2014-03-05 03:07 | L59823-9 | Copper, Dissolved, ICP-MS | 0.95 | ug/L | <RDL,H | 0.4 | 2 | ISO63 CCT | EPA 200.8*SW846 6020A | REG
2014-03-05 03:07 | L59823-9 | Copper, Total, ICP-MS | 46.1 | ug/L |  | 0.4 | 2 | ISO63 CCT | EPA 200.8*SW846 6020A | REG
2014-03-05 03:07 | L59823-9 | Dilution Factor | 1 | [5 empty] | SM2540-F | CONSTANT
2014-03-05 03:07 | L59823-9 | Dilution Factor | 10 | [5 empty] | EPA 160.4 | CONSTANT
2014-03-05 03:07 | L59823-9 | Dilution Factor | 10 | [5 empty] | SM2540-D | CONSTANT
2014-03-05 03:07 | L59823-9 | Dilution Factor | 1 | [5 empty] | SM2320-B | CONSTANT
2014-03-05 03:07 | L59823-9 | Dilution Factor | 1 | none |  |  |  |  | EPA 245.1*SW846 7470A | CONSTANT
2014-03-05 03:07 | L59823-9 | Dilution Factor | 1 | [5 empty] | KEROUEL & AMINOT 1997 | CONSTANT
2014-03-05 03:07 | L59823-9 | Dilution Factor | 1 | none |  |  |  |  | EPA 200.8*SW846 6020A | CONSTANT
2014-03-05 03:07 | L59823-9 | Dilution Factor | 1 | none |  |  |  |  | EPA 200.8*SW846 6020A | CONSTANT
2014-03-05 03:07 | L59823-9 | Dilution Factor | 1 | [5 empty] | SM5910B | CONSTANT
2014-03-05 03:07 | L59823-9 | Dilution Factor | 1 | [5 empty] | NONE | CONSTANT
2014-03-05 03:07 | L59823-9 | Dilution Factor | 1 | none |  |  |  |  | EPA 245.1*SW846 7470A | CONSTANT
2014-03-05 03:07 | L59823-9 | Discharge Rate | 14.4889 | mgd |  |  |  |  | NONE | REG
2014-03-05 03:07 | L59823-9 | Field Personnel |  | none |  |  |  | M. Patten, D. Robinson | NONE | REG
2014-03-05 03:07 | L59823-9 | Iron, Dissolved, ICP-MS | 29 | ug/L | <RDL,H | 10 | 50 | ISO54 CCT | EPA 200.8*SW846 6020A | REG
2014-03-05 03:07 | L59823-9 | Iron, Total, ICP-MS | 6700 | ug/L |  | 10 | 50 | ISO54 CCT | EPA 200.8*SW846 6020A | REG
2014-03-05 03:07 | L59823-9 | Lead, Dissolved, ICP-MS | 0.19 | ug/L | <RDL,H | 0.1 | 0.5 | ISO206,207,208 | EPA 200.8*SW846 6020A | REG
2014-03-05 03:07 | L59823-9 | Lead, Total, ICP-MS | 48.1 | ug/L |  | 0.1 | 0.5 | ISO206,207,208 | EPA 200.8*SW846 6020A | REG
2014-03-05 03:07 | L59823-9 | Magnesium, Dissolved, ICP-MS | 558 | ug/L | H | 50 | 50 | ISO25 | EPA 200.8*SW846 6020A | REG
2014-03-05 03:07 | L59823-9 | Magnesium, Total, ICP-MS | 2090 | ug/L |  | 50 | 50 | ISO25 | EPA 200.8*SW846 6020A | REG
2014-03-05 03:07 | L59823-9 | Manganese, Dissolved, ICP-MS | 15.2 | ug/L | H | 0.1 | 0.5 | ISO55 | EPA 200.8*SW846 6020A | REG
2014-03-05 03:07 | L59823-9 | Manganese, Total, ICP-MS | 158 | ug/L |  | 0.1 | 0.5 | ISO55 | EPA 200.8*SW846 6020A | REG
2014-03-05 03:07 | L59823-9 | Mercury, Dissolved, CVAA |  | ug/L | <MDL,H | 0.005 | 0.015 |  | EPA 245.1*SW846 7470A | REG
2014-03-05 03:07 | L59823-9 | Mercury, Total, CVAA | 0.0844 | ug/L |  | 0.005 | 0.015 |  | EPA 245.1*SW846 7470A | REG
2014-03-05 03:07 | L59823-9 | Nickel, Dissolved, ICP-MS | 0.707 | ug/L | H | 0.1 | 0.5 | ISO60 CCT | EPA 200.8*SW846 6020A | REG
2014-03-05 03:07 | L59823-9 | Nickel, Total, ICP-MS | 15.7 | ug/L |  | 0.1 | 0.5 | ISO60 CCT | EPA 200.8*SW846 6020A | REG
2014-03-05 03:07 | L59823-9 | Prep Date |  | none |  |  |  | 2014-03-06 07:25 | SM2540-F | CONSTANT
2014-03-05 03:07 | L59823-9 | Prep Date |  | none |  |  |  | 2014-03-06 16:25 | EPA 160.4 | CONSTANT
2014-03-05 03:07 | L59823-9 | Prep Date |  | none |  |  |  | 2014-03-06 16:25 | SM2540-D | CONSTANT
2014-03-05 03:07 | L59823-9 | Prep Date |  | none |  |  |  | 2014-03-18 15:58 | SM2320-B | CONSTANT
2014-03-05 03:07 | L59823-9 | Prep Date |  | none |  |  |  | 2014-03-25 13:00 | EPA 245.1*SW846 7470A | CONSTANT
2014-03-05 03:07 | L59823-9 | Prep Date |  | none |  |  |  | 2014-03-06 08:30 | KEROUEL & AMINOT 1997 | CONSTANT
2014-03-05 03:07 | L59823-9 | Prep Date |  | none |  |  |  | 2014-03-17 10:00 | EPA 200.8*SW846 6020A | CONSTANT
2014-03-05 03:07 | L59823-9 | Prep Date |  | none |  |  |  | 2014-03-20 08:00 | EPA 200.8*SW846 6020A | CONSTANT
2014-03-05 03:07 | L59823-9 | Prep Date |  | none |  |  |  | 2014-03-25 12:30 | EPA 245.1*SW846 7470A | CONSTANT
2014-03-05 03:07 | L59823-9 | Prep Date |  | none |  |  |  | 2014-03-06 12:26 | SM5910B | CONSTANT
2014-03-05 03:07 | L59823-9 | Prep Date |  | none |  |  |  | 2014-03-06 12:33 | NONE | CONSTANT
2014-03-05 03:07 | L59823-9 | Prep Date | [5 empty] | 2014-03-05 03:07 | NONE | CONSTANT
2014-03-05 03:07 | L59823-9 | Sample Code |  | none |  |  |  | TC; 15 min. | NONE | REG
2014-03-05 03:07 | L59823-9 | Sampling Method |  | none |  |  |  | 01024, 67031 | NONE | REG
2014-03-05 03:07 | L59823-9 | Selenium, Dissolved, ICP-MS |  | ug/L | <MDL,H | 0.5 | 1 | ISO78 CCT | EPA 200.8*SW846 6020A | REG
2014-03-05 03:07 | L59823-9 | Selenium, Total, ICP-MS |  | ug/L | <MDL | 0.5 | 1 | ISO78 CCT | EPA 200.8*SW846 6020A | REG
2014-03-05 03:07 | L59823-9 | Settleable Solids, Volumetric | 1.7 | ml/L |  | 0.5 | 1 |  | SM2540-F | REG
2014-03-05 03:07 | L59823-9 | Silver, Dissolved, ICP-MS |  | ug/L | <MDL,H | 0.04 | 0.2 | ISO107 | EPA 200.8*SW846 6020A | REG
2014-03-05 03:07 | L59823-9 | Silver, Total, ICP-MS | 0.223 | ug/L |  | 0.04 | 0.2 | ISO107 | EPA 200.8*SW846 6020A | REG
2014-03-05 03:07 | L59823-9 | Total Alkalinity | 14.8 | mg CaCO3/L |  | 1 | 5 |  | SM2320-B | REG
2014-03-05 03:07 | L59823-9 | Total Suspended Solids | 224 | mg/L |  | 5 | 10 |  | SM2540-D | REG
2014-03-05 03:07 | L59823-9 | UV Absorbance | 0.043 | 1/cm |  | 0.01 | 0.02 |  | SM5910B | REG
2014-03-05 03:07 | L59823-9 | UV254 Scan, Unfiltered | 0.208 | 1/cm |  | 0.01 | 0.02 |  | NONE | REG
2014-03-05 03:07 | L59823-9 | Volatile Suspended Solids | 64 | mg/L |  | 5 | 10 |  | EPA 160.4 | REG
2014-03-05 03:07 | L59823-9 | Zinc, Dissolved, ICP-MS | 9.98 | ug/L | H | 0.5 | 2.5 | ISO66 | EPA 200.8*SW846 6020A | REG
2014-03-05 03:07 | L59823-9 | Zinc, Total, ICP-MS | 171 | ug/L |  | 0.5 | 2.5 | ISO66 | EPA 200.8*SW846 6020A | REG
2014-02-11 22:18 | L59683-14 | Ammonia Nitrogen | 0.875 | mg/L |  | 0.04 | 0.2 |  | KEROUEL & AMINOT 1997 | REG
2014-02-11 22:18 | L59683-14 | Arsenic, Dissolved, ICP-MS | 0.989 | ug/L | H | 0.1 | 0.5 | ISO75 CCT | EPA 200.8*SW846 6020A | REG
2014-02-11 22:18 | L59683-14 | Arsenic, Total, ICP-MS | 5.51 | ug/L |  | 0.1 | 0.5 | ISO75 CCT | EPA 200.8*SW846 6020A | REG
2014-02-11 22:18 | L59683-14 | Cadmium, Dissolved, ICP-MS |  | ug/L | <MDL,H | 0.05 | 0.25 | ISO111 | EPA 200.8*SW846 6020A | REG
2014-02-11 22:18 | L59683-14 | Cadmium, Total, ICP-MS | 4.2 | ug/L |  | 0.05 | 0.25 | D:1*05-MAR-14 11:58:58*ISO111 | EPA 200.8*SW846 6020A | REG
2014-02-11 22:18 | L59683-14 | Calcium, Dissolved, ICP-MS | 5680 | ug/L | H | 50 | 50 | ISO43 | EPA 200.8*SW846 6020A | REG
2014-02-11 22:18 | L59683-14 | Calcium, Total, ICP-MS | 12400 | ug/L |  | 50 | 50 | ISO43 | EPA 200.8*SW846 6020A | REG
2014-02-11 22:18 | L59683-14 | Chromium, Dissolved, ICP-MS | 0.23 | ug/L | <RDL,H | 0.2 | 1 | ISO52 CCT | EPA 200.8*SW846 6020A | REG
2014-02-11 22:18 | L59683-14 | Chromium, Total, ICP-MS | 25.8 | ug/L |  | 0.2 | 1 | ISO52 CCT | EPA 200.8*SW846 6020A | REG
2014-02-11 22:18 | L59683-14 | Copper, Dissolved, ICP-MS | 2 | ug/L | <RDL,H | 0.4 | 2 | ISO63 CCT | EPA 200.8*SW846 6020A | REG
2014-02-11 22:18 | L59683-14 | Copper, Total, ICP-MS | 140 | ug/L |  | 0.4 | 2 | ISO65 | EPA 200.8*SW846 6020A | REG
2014-02-11 22:18 | L59683-14 | Dilution Factor | 5 | none |  |  |  |  | EPA 245.1*SW846 7470A | CONSTANT
2014-02-11 22:18 | L59683-14 | Dilution Factor | 1 | [5 empty] | SM2320-B | CONSTANT
2014-02-11 22:18 | L59683-14 | Dilution Factor | 1 | none |  |  |  |  | EPA 245.1*SW846 7470A | CONSTANT
2014-02-11 22:18 | L59683-14 | Dilution Factor | 1 | [5 empty] | SM5910B | CONSTANT
2014-02-11 22:18 | L59683-14 | Dilution Factor | 1 | [5 empty] | NONE | CONSTANT
2014-02-11 22:18 | L59683-14 | Dilution Factor | 1 | none |  |  |  |  | EPA 200.8*SW846 6020A | CONSTANT
2014-02-11 22:18 | L59683-14 | Dilution Factor | 20 | [5 empty] | EPA 160.4 | CONSTANT
2014-02-11 22:18 | L59683-14 | Dilution Factor | 20 | [5 empty] | SM2540-D | CONSTANT
2014-02-11 22:18 | L59683-14 | Dilution Factor | 20 | [5 empty] | KEROUEL & AMINOT 1997 | CONSTANT
2014-02-11 22:18 | L59683-14 | Dilution Factor | 1 | none |  |  |  |  | EPA 200.8*SW846 6020A | CONSTANT
2014-02-11 22:18 | L59683-14 | Dilution Factor | 1 | [5 empty] | SM2540-F | CONSTANT
2014-02-11 22:18 | L59683-14 | Discharge Rate | 57.5026 | mgd |  |  |  |  | NONE | REG
2014-02-11 22:18 | L59683-14 | Field Personnel |  | none |  |  |  | M. Patten, D. Robinson | NONE | REG
2014-02-11 22:18 | L59683-14 | Iron, Dissolved, ICP-MS | 422 | ug/L | H | 10 | 50 | ISO54 CCT | EPA 200.8*SW846 6020A | REG
2014-02-11 22:18 | L59683-14 | Iron, Total, ICP-MS | 13600 | ug/L |  | 10 | 50 | ISO54 CCT | EPA 200.8*SW846 6020A | REG
2014-02-11 22:18 | L59683-14 | Lead, Dissolved, ICP-MS | 0.46 | ug/L | <RDL,H | 0.1 | 0.5 | ISO206,207,208 | EPA 200.8*SW846 6020A | REG
2014-02-11 22:18 | L59683-14 | Lead, Total, ICP-MS | 92.9 | ug/L |  | 0.1 | 0.5 | ISO206,207,208 | EPA 200.8*SW846 6020A | REG
2014-02-11 22:18 | L59683-14 | Magnesium, Dissolved, ICP-MS | 2390 | ug/L | H | 50 | 50 | ISO25 | EPA 200.8*SW846 6020A | REG
2014-02-11 22:18 | L59683-14 | Magnesium, Total, ICP-MS | 5260 | ug/L |  | 50 | 50 | ISO25 | EPA 200.8*SW846 6020A | REG
2014-02-11 22:18 | L59683-14 | Manganese, Dissolved, ICP-MS | 34.8 | ug/L | H | 0.1 | 0.5 | ISO55 | EPA 200.8*SW846 6020A | REG
2014-02-11 22:18 | L59683-14 | Manganese, Total, ICP-MS | 180 | ug/L |  | 0.1 | 0.5 | ISO55 | EPA 200.8*SW846 6020A | REG
2014-02-11 22:18 | L59683-14 | Mercury, Dissolved, CVAA |  | ug/L | <MDL,H | 0.005 | 0.015 |  | EPA 245.1*SW846 7470A | REG
2014-02-11 22:18 | L59683-14 | Mercury, Total, CVAA | 0.232 | ug/L |  | 0.025 | 0.075 |  | EPA 245.1*SW846 7470A | REG
2014-02-11 22:18 | L59683-14 | Nickel, Dissolved, ICP-MS | 8.28 | ug/L | H | 0.1 | 0.5 | ISO60 CCT | EPA 200.8*SW846 6020A | REG
2014-02-11 22:18 | L59683-14 | Nickel, Total, ICP-MS | 123 | ug/L |  | 0.1 | 0.5 | ISO60 CCT | EPA 200.8*SW846 6020A | REG
2014-02-11 22:18 | L59683-14 | Prep Date |  | none |  |  |  | 2014-03-06 07:20 | EPA 245.1*SW846 7470A | CONSTANT
2014-02-11 22:18 | L59683-14 | Prep Date |  | none |  |  |  | 2014-02-25 14:46 | SM2320-B | CONSTANT
2014-02-11 22:18 | L59683-14 | Prep Date |  | none |  |  |  | 2014-02-27 13:00 | EPA 245.1*SW846 7470A | CONSTANT
2014-02-11 22:18 | L59683-14 | Prep Date |  | none |  |  |  | 2014-02-13 12:17 | SM5910B | CONSTANT
2014-02-11 22:18 | L59683-14 | Prep Date |  | none |  |  |  | 2014-02-13 14:21 | NONE | CONSTANT
2014-02-11 22:18 | L59683-14 | Prep Date |  | none |  |  |  | 2014-02-24 09:00 | EPA 200.8*SW846 6020A | CONSTANT
2014-02-11 22:18 | L59683-14 | Prep Date |  | none |  |  |  | 2014-02-13 16:45 | EPA 160.4 | CONSTANT
2014-02-11 22:18 | L59683-14 | Prep Date |  | none |  |  |  | 2014-02-13 16:45 | SM2540-D | CONSTANT
2014-02-11 22:18 | L59683-14 | Prep Date |  | none |  |  |  | 2014-02-12 14:45 | KEROUEL & AMINOT 1997 | CONSTANT
2014-02-11 22:18 | L59683-14 | Prep Date |  | none |  |  |  | 2014-02-26 14:00 | EPA 200.8*SW846 6020A | CONSTANT
2014-02-11 22:18 | L59683-14 | Prep Date |  | none |  |  |  | 2014-02-13 08:52 | SM2540-F | CONSTANT
2014-02-11 22:18 | L59683-14 | Prep Date | [5 empty] | 2014-02-11 22:18 | NONE | CONSTANT
2014-02-11 22:18 | L59683-14 | Sample Code |  | none |  |  |  | TC; 15 min. | NONE | REG
2014-02-11 22:18 | L59683-14 | Sampling Method |  | none |  |  |  | 01024, 67031 | NONE | REG
2014-02-11 22:18 | L59683-14 | Selenium, Dissolved, ICP-MS |  | ug/L | <MDL,H | 0.5 | 1 | ISO78 CCT | EPA 200.8*SW846 6020A | REG
2014-02-11 22:18 | L59683-14 | Selenium, Total, ICP-MS | 0.98 | ug/L | <RDL | 0.5 | 1 | ISO78 CCT | EPA 200.8*SW846 6020A | REG
2014-02-11 22:18 | L59683-14 | Settleable Solids, Volumetric | 5.5 | ml/L |  | 0.5 | 1 |  | SM2540-F | REG
2014-02-11 22:18 | L59683-14 | Silver, Dissolved, ICP-MS |  | ug/L | <MDL,H | 0.04 | 0.2 | ISO107 | EPA 200.8*SW846 6020A | REG
2014-02-11 22:18 | L59683-14 | Silver, Total, ICP-MS | 0.48 | ug/L |  | 0.04 | 0.2 | ISO107 | EPA 200.8*SW846 6020A | REG
2014-02-11 22:18 | L59683-14 | Total Alkalinity | 34.2 | mg CaCO3/L | J | 1 | 5 | Titrated to wrong pH. Biased high | SM2320-B | REG
2014-02-11 22:18 | L59683-14 | Total Suspended Solids | 474 | mg/L |  | 10 | 20 |  | SM2540-D | REG
2014-02-11 22:18 | L59683-14 | UV Absorbance | 0.12 | 1/cm |  | 0.01 | 0.02 |  | SM5910B | REG
2014-02-11 22:18 | L59683-14 | UV254 Scan, Unfiltered | 0.552 | 1/cm |  | 0.01 | 0.02 |  | NONE | REG
2014-02-11 22:18 | L59683-14 | Volatile Suspended Solids | 202 | mg/L |  | 10 | 20 |  | EPA 160.4 | REG
2014-02-11 22:18 | L59683-14 | Zinc, Dissolved, ICP-MS | 3.17 | ug/L | H | 0.5 | 2.5 | ISO66 | EPA 200.8*SW846 6020A | REG
2014-02-11 22:18 | L59683-14 | Zinc, Total, ICP-MS | 526 | ug/L |  | 0.5 | 2.5 | ISO66 | EPA 200.8*SW846 6020A | REG
2014-02-11 22:23 | L59683-15 | Ammonia Nitrogen | 0.846 | mg/L |  | 0.04 | 0.2 |  | KEROUEL & AMINOT 1997 | REG
2014-02-11 22:23 | L59683-15 | Arsenic, Dissolved, ICP-MS | 0.923 | ug/L | H | 0.1 | 0.5 | ISO75 CCT | EPA 200.8*SW846 6020A | REG
2014-02-11 22:23 | L59683-15 | Arsenic, Total, ICP-MS | 4.25 | ug/L |  | 0.1 | 0.5 | ISO75 CCT | EPA 200.8*SW846 6020A | REG
2014-02-11 22:23 | L59683-15 | Cadmium, Dissolved, ICP-MS |  | ug/L | <MDL,H | 0.05 | 0.25 | ISO111 | EPA 200.8*SW846 6020A | REG
2014-02-11 22:23 | L59683-15 | Cadmium, Total, ICP-MS | 1.13 | ug/L |  | 0.05 | 0.25 | D:1*05-MAR-14 12:02:38*ISO111 | EPA 200.8*SW846 6020A | REG
2014-02-11 22:23 | L59683-15 | Calcium, Dissolved, ICP-MS | 5460 | ug/L | H | 50 | 50 | ISO43 | EPA 200.8*SW846 6020A | REG
2014-02-11 22:23 | L59683-15 | Calcium, Total, ICP-MS | 10600 | ug/L |  | 50 | 50 | ISO43 | EPA 200.8*SW846 6020A | REG
2014-02-11 22:23 | L59683-15 | Chromium, Dissolved, ICP-MS | 0.24 | ug/L | <RDL,H | 0.2 | 1 | ISO52 CCT | EPA 200.8*SW846 6020A | REG
2014-02-11 22:23 | L59683-15 | Chromium, Total, ICP-MS | 21.4 | ug/L |  | 0.2 | 1 | ISO52 CCT | EPA 200.8*SW846 6020A | REG
2014-02-11 22:23 | L59683-15 | Copper, Dissolved, ICP-MS | 2 | ug/L | <RDL,H | 0.4 | 2 | ISO63 CCT | EPA 200.8*SW846 6020A | REG
2014-02-11 22:23 | L59683-15 | Copper, Total, ICP-MS | 91.7 | ug/L |  | 0.4 | 2 | ISO65 | EPA 200.8*SW846 6020A | REG
2014-02-11 22:23 | L59683-15 | Dilution Factor | 5 | none |  |  |  |  | EPA 245.1*SW846 7470A | CONSTANT
2014-02-11 22:23 | L59683-15 | Dilution Factor | 1 | [5 empty] | SM2320-B | CONSTANT
2014-02-11 22:23 | L59683-15 | Dilution Factor | 1 | none |  |  |  |  | EPA 245.1*SW846 7470A | CONSTANT
2014-02-11 22:23 | L59683-15 | Dilution Factor | 1 | none |  |  |  |  | EPA 200.8*SW846 6020A | CONSTANT
2014-02-11 22:23 | L59683-15 | Dilution Factor | 1 | [5 empty] | SM5910B | CONSTANT
2014-02-11 22:23 | L59683-15 | Dilution Factor | 1 | [5 empty] | NONE | CONSTANT
2014-02-11 22:23 | L59683-15 | Dilution Factor | 1 | none |  |  |  |  | EPA 200.8*SW846 6020A | CONSTANT
2014-02-11 22:23 | L59683-15 | Dilution Factor | 20 | [5 empty] | EPA 160.4 | CONSTANT
2014-02-11 22:23 | L59683-15 | Dilution Factor | 20 | [5 empty] | SM2540-D | CONSTANT
2014-02-11 22:23 | L59683-15 | Dilution Factor | 20 | [5 empty] | KEROUEL & AMINOT 1997 | CONSTANT
2014-02-11 22:23 | L59683-15 | Dilution Factor | 1 | [5 empty] | SM2540-F | CONSTANT
2014-02-11 22:23 | L59683-15 | Discharge Rate | 2.3887 | mgd |  |  |  |  | NONE | REG
2014-02-11 22:23 | L59683-15 | Field Personnel |  | none |  |  |  | M. Patten, D. Robinson | NONE | REG
2014-02-11 22:23 | L59683-15 | Iron, Dissolved, ICP-MS | 377 | ug/L | H | 10 | 50 | ISO54 CCT | EPA 200.8*SW846 6020A | REG
2014-02-11 22:23 | L59683-15 | Iron, Total, ICP-MS | 9780 | ug/L |  | 10 | 50 | ISO54 CCT | EPA 200.8*SW846 6020A | REG
2014-02-11 22:23 | L59683-15 | Lead, Dissolved, ICP-MS | 0.46 | ug/L | <RDL,H | 0.1 | 0.5 | ISO206,207,208 | EPA 200.8*SW846 6020A | REG
2014-02-11 22:23 | L59683-15 | Lead, Total, ICP-MS | 72.1 | ug/L |  | 0.1 | 0.5 | ISO206,207,208 | EPA 200.8*SW846 6020A | REG
2014-02-11 22:23 | L59683-15 | Magnesium, Dissolved, ICP-MS | 2310 | ug/L | H | 50 | 50 | ISO25 | EPA 200.8*SW846 6020A | REG
2014-02-11 22:23 | L59683-15 | Magnesium, Total, ICP-MS | 4550 | ug/L |  | 50 | 50 | ISO25 | EPA 200.8*SW846 6020A | REG
2014-02-11 22:23 | L59683-15 | Manganese, Dissolved, ICP-MS | 32.1 | ug/L | H | 0.1 | 0.5 | ISO55 | EPA 200.8*SW846 6020A | REG
2014-02-11 22:23 | L59683-15 | Manganese, Total, ICP-MS | 142 | ug/L |  | 0.1 | 0.5 | ISO55 | EPA 200.8*SW846 6020A | REG
2014-02-11 22:23 | L59683-15 | Mercury, Dissolved, CVAA |  | ug/L | <MDL,H | 0.005 | 0.015 |  | EPA 245.1*SW846 7470A | REG
2014-02-11 22:23 | L59683-15 | Mercury, Total, CVAA | 0.134 | ug/L |  | 0.025 | 0.075 |  | EPA 245.1*SW846 7470A | REG
2014-02-11 22:23 | L59683-15 | Nickel, Dissolved, ICP-MS | 8.3 | ug/L | H | 0.1 | 0.5 | ISO60 CCT | EPA 200.8*SW846 6020A | REG
2014-02-11 22:23 | L59683-15 | Nickel, Total, ICP-MS | 94.5 | ug/L |  | 0.1 | 0.5 | ISO60 CCT | EPA 200.8*SW846 6020A | REG
2014-02-11 22:23 | L59683-15 | Prep Date |  | none |  |  |  | 2014-03-06 07:20 | EPA 245.1*SW846 7470A | CONSTANT
2014-02-11 22:23 | L59683-15 | Prep Date |  | none |  |  |  | 2014-02-25 14:49 | SM2320-B | CONSTANT
2014-02-11 22:23 | L59683-15 | Prep Date |  | none |  |  |  | 2014-02-27 13:00 | EPA 245.1*SW846 7470A | CONSTANT
2014-02-11 22:23 | L59683-15 | Prep Date |  | none |  |  |  | 2014-02-26 14:00 | EPA 200.8*SW846 6020A | CONSTANT
2014-02-11 22:23 | L59683-15 | Prep Date |  | none |  |  |  | 2014-02-13 12:21 | SM5910B | CONSTANT
2014-02-11 22:23 | L59683-15 | Prep Date |  | none |  |  |  | 2014-02-13 14:26 | NONE | CONSTANT
2014-02-11 22:23 | L59683-15 | Prep Date |  | none |  |  |  | 2014-02-24 09:00 | EPA 200.8*SW846 6020A | CONSTANT
2014-02-11 22:23 | L59683-15 | Prep Date |  | none |  |  |  | 2014-02-13 16:45 | EPA 160.4 | CONSTANT
2014-02-11 22:23 | L59683-15 | Prep Date |  | none |  |  |  | 2014-02-13 16:45 | SM2540-D | CONSTANT
2014-02-11 22:23 | L59683-15 | Prep Date |  | none |  |  |  | 2014-02-12 14:45 | KEROUEL & AMINOT 1997 | CONSTANT
2014-02-11 22:23 | L59683-15 | Prep Date |  | none |  |  |  | 2014-02-13 08:52 | SM2540-F | CONSTANT
2014-02-11 22:23 | L59683-15 | Prep Date | [5 empty] | 2014-02-11 22:23 | NONE | CONSTANT
2014-02-11 22:23 | L59683-15 | Sample Code |  | none |  |  |  | TC; 15 min. | NONE | REG
2014-02-11 22:23 | L59683-15 | Sampling Method |  | none |  |  |  | 01024, 67031 | NONE | REG
2014-02-11 22:23 | L59683-15 | Selenium, Dissolved, ICP-MS |  | ug/L | <MDL,H | 0.5 | 1 | ISO78 CCT | EPA 200.8*SW846 6020A | REG
2014-02-11 22:23 | L59683-15 | Selenium, Total, ICP-MS | 0.75 | ug/L | <RDL | 0.5 | 1 | ISO78 CCT | EPA 200.8*SW846 6020A | REG
2014-02-11 22:23 | L59683-15 | Settleable Solids, Volumetric | 3.5 | ml/L |  | 0.5 | 1 |  | SM2540-F | REG
2014-02-11 22:23 | L59683-15 | Silver, Dissolved, ICP-MS |  | ug/L | <MDL,H | 0.04 | 0.2 | ISO107 | EPA 200.8*SW846 6020A | REG
2014-02-11 22:23 | L59683-15 | Silver, Total, ICP-MS | 0.377 | ug/L |  | 0.04 | 0.2 | ISO107 | EPA 200.8*SW846 6020A | REG
2014-02-11 22:23 | L59683-15 | Total Alkalinity | 28.6 | mg CaCO3/L | J | 1 | 5 | Titrated to wrong pH. Biased high | SM2320-B | REG
2014-02-11 22:23 | L59683-15 | Total Suspended Solids | 326 | mg/L |  | 10 | 20 |  | SM2540-D | REG
2014-02-11 22:23 | L59683-15 | UV Absorbance | 0.115 | 1/cm |  | 0.01 | 0.02 |  | SM5910B | REG
2014-02-11 22:23 | L59683-15 | UV254 Scan, Unfiltered | 0.509 | 1/cm |  | 0.01 | 0.02 |  | NONE | REG
2014-02-11 22:23 | L59683-15 | Volatile Suspended Solids | 144 | mg/L |  | 10 | 20 |  | EPA 160.4 | REG
2014-02-11 22:23 | L59683-15 | Zinc, Dissolved, ICP-MS | 3.13 | ug/L | H | 0.5 | 2.5 | ISO66 | EPA 200.8*SW846 6020A | REG
2014-02-11 22:23 | L59683-15 | Zinc, Total, ICP-MS | 403 | ug/L |  | 0.5 | 2.5 | ISO66 | EPA 200.8*SW846 6020A | REG
2014-02-11 22:36 | L59683-16 | Ammonia Nitrogen | 0.688 | mg/L |  | 0.04 | 0.2 |  | KEROUEL & AMINOT 1997 | REG
2014-02-11 22:36 | L59683-16 | Arsenic, Dissolved, ICP-MS | 1.08 | ug/L | H | 0.1 | 0.5 | ISO75 CCT | EPA 200.8*SW846 6020A | REG
2014-02-11 22:36 | L59683-16 | Arsenic, Total, ICP-MS | 7.15 | ug/L |  | 0.1 | 0.5 | ISO75 CCT | EPA 200.8*SW846 6020A | REG
2014-02-11 22:36 | L59683-16 | Cadmium, Dissolved, ICP-MS |  | ug/L | <MDL,H | 0.05 | 0.25 | ISO111 | EPA 200.8*SW846 6020A | REG
2014-02-11 22:36 | L59683-16 | Cadmium, Total, ICP-MS | 1.37 | ug/L |  | 0.05 | 0.25 | D:1*05-MAR-14 12:06:18*ISO111 | EPA 200.8*SW846 6020A | REG
2014-02-11 22:36 | L59683-16 | Calcium, Dissolved, ICP-MS | 5440 | ug/L | H | 50 | 50 | ISO43 | EPA 200.8*SW846 6020A | REG
2014-02-11 22:36 | L59683-16 | Calcium, Total, ICP-MS | 14500 | ug/L |  | 50 | 50 | ISO43 | EPA 200.8*SW846 6020A | REG
2014-02-11 22:36 | L59683-16 | Chromium, Dissolved, ICP-MS | 0.22 | ug/L | <RDL,H | 0.2 | 1 | ISO52 CCT | EPA 200.8*SW846 6020A | REG
2014-02-11 22:36 | L59683-16 | Chromium, Total, ICP-MS | 35.4 | ug/L |  | 0.2 | 1 | ISO52 CCT | EPA 200.8*SW846 6020A | REG
2014-02-11 22:36 | L59683-16 | Copper, Dissolved, ICP-MS | 1.8 | ug/L | <RDL,H | 0.4 | 2 | ISO63 CCT | EPA 200.8*SW846 6020A | REG
2014-02-11 22:36 | L59683-16 | Copper, Total, ICP-MS | 184 | ug/L |  | 0.4 | 2 | ISO65 | EPA 200.8*SW846 6020A | REG
2014-02-11 22:36 | L59683-16 | Dilution Factor | 5 | none |  |  |  |  | EPA 245.1*SW846 7470A | CONSTANT
2014-02-11 22:36 | L59683-16 | Dilution Factor | 1 | [5 empty] | SM2320-B | CONSTANT
2014-02-11 22:36 | L59683-16 | Dilution Factor | 1 | none |  |  |  |  | EPA 245.1*SW846 7470A | CONSTANT
2014-02-11 22:36 | L59683-16 | Dilution Factor | 1 | none |  |  |  |  | EPA 200.8*SW846 6020A | CONSTANT
2014-02-11 22:36 | L59683-16 | Dilution Factor | 1 | [5 empty] | SM5910B | CONSTANT
2014-02-11 22:36 | L59683-16 | Dilution Factor | 1 | [5 empty] | NONE | CONSTANT
2014-02-11 22:36 | L59683-16 | Dilution Factor | 1 | none |  |  |  |  | EPA 200.8*SW846 6020A | CONSTANT
2014-02-11 22:36 | L59683-16 | Dilution Factor | 20 | [5 empty] | EPA 160.4 | CONSTANT
2014-02-11 22:36 | L59683-16 | Dilution Factor | 20 | [5 empty] | SM2540-D | CONSTANT
2014-02-11 22:36 | L59683-16 | Dilution Factor | 20 | [5 empty] | KEROUEL & AMINOT 1997 | CONSTANT
2014-02-11 22:36 | L59683-16 | Dilution Factor | 1 | [5 empty] | SM2540-F | CONSTANT
2014-02-11 22:36 | L59683-16 | Discharge Rate | 56.2917 | mgd |  |  |  |  | NONE | REG
2014-02-11 22:36 | L59683-16 | Field Personnel |  | none |  |  |  | M. Patten, D. Robinson | NONE | REG
2014-02-11 22:36 | L59683-16 | Iron, Dissolved, ICP-MS | 417 | ug/L | H | 10 | 50 | ISO54 CCT | EPA 200.8*SW846 6020A | REG
2014-02-11 22:36 | L59683-16 | Iron, Total, ICP-MS | 15700 | ug/L |  | 10 | 50 | ISO54 CCT | EPA 200.8*SW846 6020A | REG
2014-02-11 22:36 | L59683-16 | Lead, Dissolved, ICP-MS | 0.41 | ug/L | <RDL,H | 0.1 | 0.5 | ISO206,207,208 | EPA 200.8*SW846 6020A | REG
2014-02-11 22:36 | L59683-16 | Lead, Total, ICP-MS | 105 | ug/L |  | 0.1 | 0.5 | ISO206,207,208 | EPA 200.8*SW846 6020A | REG
2014-02-11 22:36 | L59683-16 | Magnesium, Dissolved, ICP-MS | 1170 | ug/L | H | 50 | 50 | ISO25 | EPA 200.8*SW846 6020A | REG
2014-02-11 22:36 | L59683-16 | Magnesium, Total, ICP-MS | 4390 | ug/L |  | 50 | 50 | ISO25 | EPA 200.8*SW846 6020A | REG
2014-02-11 22:36 | L59683-16 | Manganese, Dissolved, ICP-MS | 34.8 | ug/L | H | 0.1 | 0.5 | ISO55 | EPA 200.8*SW846 6020A | REG
2014-02-11 22:36 | L59683-16 | Manganese, Total, ICP-MS | 225 | ug/L |  | 0.1 | 0.5 | ISO55 | EPA 200.8*SW846 6020A | REG
2014-02-11 22:36 | L59683-16 | Mercury, Dissolved, CVAA |  | ug/L | <MDL,H | 0.005 | 0.015 |  | EPA 245.1*SW846 7470A | REG
2014-02-11 22:36 | L59683-16 | Mercury, Total, CVAA | 0.254 | ug/L |  | 0.025 | 0.075 |  | EPA 245.1*SW846 7470A | REG
2014-02-11 22:36 | L59683-16 | Nickel, Dissolved, ICP-MS | 9.55 | ug/L | H | 0.1 | 0.5 | ISO60 CCT | EPA 200.8*SW846 6020A | REG
2014-02-11 22:36 | L59683-16 | Nickel, Total, ICP-MS | 188 | ug/L |  | 0.1 | 0.5 | ISO60 CCT | EPA 200.8*SW846 6020A | REG
2014-02-11 22:36 | L59683-16 | Prep Date |  | none |  |  |  | 2014-03-06 07:20 | EPA 245.1*SW846 7470A | CONSTANT
2014-02-11 22:36 | L59683-16 | Prep Date |  | none |  |  |  | 2014-02-25 14:52 | SM2320-B | CONSTANT
2014-02-11 22:36 | L59683-16 | Prep Date |  | none |  |  |  | 2014-02-27 13:00 | EPA 245.1*SW846 7470A | CONSTANT
2014-02-11 22:36 | L59683-16 | Prep Date |  | none |  |  |  | 2014-02-26 14:00 | EPA 200.8*SW846 6020A | CONSTANT
2014-02-11 22:36 | L59683-16 | Prep Date |  | none |  |  |  | 2014-02-13 12:25 | SM5910B | CONSTANT
2014-02-11 22:36 | L59683-16 | Prep Date |  | none |  |  |  | 2014-02-13 14:41 | NONE | CONSTANT
2014-02-11 22:36 | L59683-16 | Prep Date |  | none |  |  |  | 2014-02-24 09:00 | EPA 200.8*SW846 6020A | CONSTANT
2014-02-11 22:36 | L59683-16 | Prep Date |  | none |  |  |  | 2014-02-13 16:45 | EPA 160.4 | CONSTANT
2014-02-11 22:36 | L59683-16 | Prep Date |  | none |  |  |  | 2014-02-13 16:45 | SM2540-D | CONSTANT
2014-02-11 22:36 | L59683-16 | Prep Date |  | none |  |  |  | 2014-02-12 14:45 | KEROUEL & AMINOT 1997 | CONSTANT
2014-02-11 22:36 | L59683-16 | Prep Date |  | none |  |  |  | 2014-02-13 08:52 | SM2540-F | CONSTANT
2014-02-11 22:36 | L59683-16 | Prep Date | [5 empty] | 2014-02-11 22:36 | NONE | CONSTANT
2014-02-11 22:36 | L59683-16 | Sample Code |  | none |  |  |  | TC; 15 min. | NONE | REG
2014-02-11 22:36 | L59683-16 | Sampling Method |  | none |  |  |  | 01024, 67031 | NONE | REG
2014-02-11 22:36 | L59683-16 | Selenium, Dissolved, ICP-MS |  | ug/L | <MDL,H | 0.5 | 1 | ISO78 CCT | EPA 200.8*SW846 6020A | REG
2014-02-11 22:36 | L59683-16 | Selenium, Total, ICP-MS | 0.73 | ug/L | <RDL | 0.5 | 1 | ISO78 CCT | EPA 200.8*SW846 6020A | REG
2014-02-11 22:36 | L59683-16 | Settleable Solids, Volumetric | 8.5 | ml/L |  | 0.5 | 1 |  | SM2540-F | REG
2014-02-11 22:36 | L59683-16 | Silver, Dissolved, ICP-MS |  | ug/L | <MDL,H | 0.04 | 0.2 | ISO107 | EPA 200.8*SW846 6020A | REG
2014-02-11 22:36 | L59683-16 | Silver, Total, ICP-MS | 0.418 | ug/L |  | 0.04 | 0.2 | ISO107 | EPA 200.8*SW846 6020A | REG
2014-02-11 22:36 | L59683-16 | Total Alkalinity | 35.2 | mg CaCO3/L | J | 1 | 5 | Titrated to wrong pH. Biased high | SM2320-B | REG
2014-02-11 22:36 | L59683-16 | Total Suspended Solids | 592 | mg/L |  | 10 | 20 |  | SM2540-D | REG
2014-02-11 22:36 | L59683-16 | UV Absorbance | 0.118 | 1/cm |  | 0.01 | 0.02 |  | SM5910B | REG
2014-02-11 22:36 | L59683-16 | UV254 Scan, Unfiltered | 0.64 | 1/cm |  | 0.01 | 0.02 |  | NONE | REG
2014-02-11 22:36 | L59683-16 | Volatile Suspended Solids | 246 | mg/L |  | 10 | 20 |  | EPA 160.4 | REG
2014-02-11 22:36 | L59683-16 | Zinc, Dissolved, ICP-MS | 3.55 | ug/L | H | 0.5 | 2.5 | ISO66 | EPA 200.8*SW846 6020A | REG
2014-02-11 22:36 | L59683-16 | Zinc, Total, ICP-MS | 612 | ug/L |  | 0.5 | 2.5 | ISO66 | EPA 200.8*SW846 6020A | REG
2014-02-11 22:38 | L59683-17 | Ammonia Nitrogen | 0.656 | mg/L |  | 0.04 | 0.2 |  | KEROUEL & AMINOT 1997 | REG
2014-02-11 22:38 | L59683-17 | Arsenic, Dissolved, ICP-MS | 1.05 | ug/L | H | 0.1 | 0.5 | ISO75 CCT | EPA 200.8*SW846 6020A | REG
2014-02-11 22:38 | L59683-17 | Arsenic, Total, ICP-MS | 6.5 | ug/L |  | 0.1 | 0.5 | ISO75 CCT | EPA 200.8*SW846 6020A | REG
2014-02-11 22:38 | L59683-17 | Cadmium, Dissolved, ICP-MS |  | ug/L | <MDL,H | 0.05 | 0.25 | ISO111 | EPA 200.8*SW846 6020A | REG
2014-02-11 22:38 | L59683-17 | Cadmium, Total, ICP-MS | 1.33 | ug/L |  | 0.05 | 0.25 | D:1*05-MAR-14 12:10:00*ISO111 | EPA 200.8*SW846 6020A | REG
2014-02-11 22:38 | L59683-17 | Calcium, Dissolved, ICP-MS | 5760 | ug/L | H | 50 | 50 | ISO43 | EPA 200.8*SW846 6020A | REG
2014-02-11 22:38 | L59683-17 | Calcium, Total, ICP-MS | 13400 | ug/L |  | 50 | 50 | ISO43 | EPA 200.8*SW846 6020A | REG
2014-02-11 22:38 | L59683-17 | Chromium, Dissolved, ICP-MS | 0.21 | ug/L | <RDL,H | 0.2 | 1 | ISO52 CCT | EPA 200.8*SW846 6020A | REG
2014-02-11 22:38 | L59683-17 | Chromium, Total, ICP-MS | 29 | ug/L |  | 0.2 | 1 | ISO52 CCT | EPA 200.8*SW846 6020A | REG
2014-02-11 22:38 | L59683-17 | Copper, Dissolved, ICP-MS | 1.9 | ug/L | <RDL,H | 0.4 | 2 | ISO63 CCT | EPA 200.8*SW846 6020A | REG
2014-02-11 22:38 | L59683-17 | Copper, Total, ICP-MS | 147 | ug/L |  | 0.4 | 2 | ISO65 | EPA 200.8*SW846 6020A | REG
2014-02-11 22:38 | L59683-17 | Dilution Factor | 10 | none |  |  |  |  | EPA 245.1*SW846 7470A | CONSTANT
2014-02-11 22:38 | L59683-17 | Dilution Factor | 1 | [5 empty] | SM2320-B | CONSTANT
2014-02-11 22:38 | L59683-17 | Dilution Factor | 1 | none |  |  |  |  | EPA 245.1*SW846 7470A | CONSTANT
2014-02-11 22:38 | L59683-17 | Dilution Factor | 1 | none |  |  |  |  | EPA 200.8*SW846 6020A | CONSTANT
2014-02-11 22:38 | L59683-17 | Dilution Factor | 1 | [5 empty] | SM5910B | CONSTANT
2014-02-11 22:38 | L59683-17 | Dilution Factor | 1 | [5 empty] | NONE | CONSTANT
2014-02-11 22:38 | L59683-17 | Dilution Factor | 1 | none |  |  |  |  | EPA 200.8*SW846 6020A | CONSTANT
2014-02-11 22:38 | L59683-17 | Dilution Factor | 20 | [5 empty] | EPA 160.4 | CONSTANT
2014-02-11 22:38 | L59683-17 | Dilution Factor | 20 | [5 empty] | SM2540-D | CONSTANT
2014-02-11 22:38 | L59683-17 | Dilution Factor | 20 | [5 empty] | KEROUEL & AMINOT 1997 | CONSTANT
2014-02-11 22:38 | L59683-17 | Dilution Factor | 1 | [5 empty] | SM2540-F | CONSTANT
2014-02-11 22:38 | L59683-17 | Discharge Rate | 3.3971 | mgd |  |  |  |  | NONE | REG
2014-02-11 22:38 | L59683-17 | Field Personnel |  | none |  |  |  | M. Patten, D. Robinson | NONE | REG
2014-02-11 22:38 | L59683-17 | Iron, Dissolved, ICP-MS | 413 | ug/L | H | 10 | 50 | ISO54 CCT | EPA 200.8*SW846 6020A | REG
2014-02-11 22:38 | L59683-17 | Iron, Total, ICP-MS | 14100 | ug/L |  | 10 | 50 | ISO54 CCT | EPA 200.8*SW846 6020A | REG
2014-02-11 22:38 | L59683-17 | Lead, Dissolved, ICP-MS | 0.42 | ug/L | <RDL,H | 0.1 | 0.5 | ISO206,207,208 | EPA 200.8*SW846 6020A | REG
2014-02-11 22:38 | L59683-17 | Lead, Total, ICP-MS | 91.1 | ug/L |  | 0.1 | 0.5 | ISO206,207,208 | EPA 200.8*SW846 6020A | REG
2014-02-11 22:38 | L59683-17 | Magnesium, Dissolved, ICP-MS | 1190 | ug/L | H | 50 | 50 | ISO25 | EPA 200.8*SW846 6020A | REG
2014-02-11 22:38 | L59683-17 | Magnesium, Total, ICP-MS | 4050 | ug/L |  | 50 | 50 | ISO25 | EPA 200.8*SW846 6020A | REG
2014-02-11 22:38 | L59683-17 | Manganese, Dissolved, ICP-MS | 36.4 | ug/L | H | 0.1 | 0.5 | ISO55 | EPA 200.8*SW846 6020A | REG
2014-02-11 22:38 | L59683-17 | Manganese, Total, ICP-MS | 209 | ug/L |  | 0.1 | 0.5 | ISO55 | EPA 200.8*SW846 6020A | REG
2014-02-11 22:38 | L59683-17 | Mercury, Dissolved, CVAA |  | ug/L | <MDL,H | 0.005 | 0.015 |  | EPA 245.1*SW846 7470A | REG
2014-02-11 22:38 | L59683-17 | Mercury, Total, CVAA | 0.592 | ug/L |  | 0.05 | 0.15 |  | EPA 245.1*SW846 7470A | REG
2014-02-11 22:38 | L59683-17 | Nickel, Dissolved, ICP-MS | 9.4 | ug/L | H | 0.1 | 0.5 | ISO60 CCT | EPA 200.8*SW846 6020A | REG
2014-02-11 22:38 | L59683-17 | Nickel, Total, ICP-MS | 158 | ug/L |  | 0.1 | 0.5 | ISO60 CCT | EPA 200.8*SW846 6020A | REG
2014-02-11 22:38 | L59683-17 | Prep Date |  | none |  |  |  | 2014-03-06 07:20 | EPA 245.1*SW846 7470A | CONSTANT
2014-02-11 22:38 | L59683-17 | Prep Date |  | none |  |  |  | 2014-02-25 15:04 | SM2320-B | CONSTANT
2014-02-11 22:38 | L59683-17 | Prep Date |  | none |  |  |  | 2014-02-27 13:00 | EPA 245.1*SW846 7470A | CONSTANT
2014-02-11 22:38 | L59683-17 | Prep Date |  | none |  |  |  | 2014-02-26 14:00 | EPA 200.8*SW846 6020A | CONSTANT
2014-02-11 22:38 | L59683-17 | Prep Date |  | none |  |  |  | 2014-02-13 12:29 | SM5910B | CONSTANT
2014-02-11 22:38 | L59683-17 | Prep Date |  | none |  |  |  | 2014-02-13 14:44 | NONE | CONSTANT
2014-02-11 22:38 | L59683-17 | Prep Date |  | none |  |  |  | 2014-02-24 09:00 | EPA 200.8*SW846 6020A | CONSTANT
2014-02-11 22:38 | L59683-17 | Prep Date |  | none |  |  |  | 2014-02-13 16:45 | EPA 160.4 | CONSTANT
2014-02-11 22:38 | L59683-17 | Prep Date |  | none |  |  |  | 2014-02-13 16:45 | SM2540-D | CONSTANT
2014-02-11 22:38 | L59683-17 | Prep Date |  | none |  |  |  | 2014-02-12 14:45 | KEROUEL & AMINOT 1997 | CONSTANT
2014-02-11 22:38 | L59683-17 | Prep Date |  | none |  |  |  | 2014-02-13 10:15 | SM2540-F | CONSTANT
2014-02-11 22:38 | L59683-17 | Prep Date | [5 empty] | 2014-02-11 22:38 | NONE | CONSTANT
2014-02-11 22:38 | L59683-17 | Sample Code |  | none |  |  |  | TC; 15 min. | NONE | REG
2014-02-11 22:38 | L59683-17 | Sampling Method |  | none |  |  |  | 01024, 67031 | NONE | REG
2014-02-11 22:38 | L59683-17 | Selenium, Dissolved, ICP-MS |  | ug/L | <MDL,H | 0.5 | 1 | ISO78 CCT | EPA 200.8*SW846 6020A | REG
2014-02-11 22:38 | L59683-17 | Selenium, Total, ICP-MS | 0.56 | ug/L | <RDL | 0.5 | 1 | ISO78 CCT | EPA 200.8*SW846 6020A | REG
2014-02-11 22:38 | L59683-17 | Settleable Solids, Volumetric | 6.5 | ml/L |  | 0.5 | 1 |  | SM2540-F | REG
2014-02-11 22:38 | L59683-17 | Silver, Dissolved, ICP-MS |  | ug/L | <MDL,H | 0.04 | 0.2 | ISO107 | EPA 200.8*SW846 6020A | REG
2014-02-11 22:38 | L59683-17 | Silver, Total, ICP-MS | 0.392 | ug/L | J | 0.04 | 0.2 | ISO107 | EPA 200.8*SW846 6020A | REG
2014-02-11 22:38 | L59683-17 | Total Alkalinity | 35.2 | mg CaCO3/L | J | 1 | 5 | Titrated to wrong pH. Biased high | SM2320-B | REG
2014-02-11 22:38 | L59683-17 | Total Suspended Solids | 526 | mg/L |  | 10 | 20 |  | SM2540-D | REG
2014-02-11 22:38 | L59683-17 | UV Absorbance | 0.121 | 1/cm |  | 0.01 | 0.02 |  | SM5910B | REG
2014-02-11 22:38 | L59683-17 | UV254 Scan, Unfiltered | 0.677 | 1/cm |  | 0.01 | 0.02 |  | NONE | REG
2014-02-11 22:38 | L59683-17 | Volatile Suspended Solids | 222 | mg/L |  | 10 | 20 |  | EPA 160.4 | REG
2014-02-11 22:38 | L59683-17 | Zinc, Dissolved, ICP-MS | 3.99 | ug/L | H | 0.5 | 2.5 | ISO66 | EPA 200.8*SW846 6020A | REG
2014-02-11 22:38 | L59683-17 | Zinc, Total, ICP-MS | 534 | ug/L |  | 0.5 | 2.5 | ISO66 | EPA 200.8*SW846 6020A | REG
2014-02-11 22:46 | L59683-18 | Ammonia Nitrogen | 0.569 | mg/L |  | 0.04 | 0.2 |  | KEROUEL & AMINOT 1997 | REG
2014-02-11 22:46 | L59683-18 | Arsenic, Dissolved, ICP-MS | 0.872 | ug/L | H | 0.1 | 0.5 | ISO75 CCT | EPA 200.8*SW846 6020A | REG
2014-02-11 22:46 | L59683-18 | Arsenic, Total, ICP-MS | 4.17 | ug/L |  | 0.1 | 0.5 | ISO75 CCT | EPA 200.8*SW846 6020A | REG
2014-02-11 22:46 | L59683-18 | Cadmium, Dissolved, ICP-MS |  | ug/L | <MDL,H | 0.05 | 0.25 | ISO111 | EPA 200.8*SW846 6020A | REG
2014-02-11 22:46 | L59683-18 | Cadmium, Total, ICP-MS | 0.616 | ug/L |  | 0.05 | 0.25 | D:1*05-MAR-14 12:20:59*ISO111 | EPA 200.8*SW846 6020A | REG
2014-02-11 22:46 | L59683-18 | Calcium, Dissolved, ICP-MS | 5160 | ug/L | H | 50 | 50 | ISO43 | EPA 200.8*SW846 6020A | REG
2014-02-11 22:46 | L59683-18 | Calcium, Total, ICP-MS | 9020 | ug/L |  | 50 | 50 | ISO43 | EPA 200.8*SW846 6020A | REG
2014-02-11 22:46 | L59683-18 | Chromium, Dissolved, ICP-MS | 0.23 | ug/L | <RDL,H | 0.2 | 1 | ISO52 CCT | EPA 200.8*SW846 6020A | REG
2014-02-11 22:46 | L59683-18 | Chromium, Total, ICP-MS | 14.3 | ug/L |  | 0.2 | 1 | ISO52 CCT | EPA 200.8*SW846 6020A | REG
2014-02-11 22:46 | L59683-18 | Copper, Dissolved, ICP-MS | 2.04 | ug/L | H | 0.4 | 2 | ISO63 CCT | EPA 200.8*SW846 6020A | REG
2014-02-11 22:46 | L59683-18 | Copper, Total, ICP-MS | 68.9 | ug/L |  | 0.4 | 2 | ISO65 | EPA 200.8*SW846 6020A | REG
2014-02-11 22:46 | L59683-18 | Dilution Factor | 1 | none |  |  |  |  | EPA 245.1*SW846 7470A | CONSTANT
2014-02-11 22:46 | L59683-18 | Dilution Factor | 1 | [5 empty] | SM2320-B | CONSTANT
2014-02-11 22:46 | L59683-18 | Dilution Factor | 1 | none |  |  |  |  | EPA 245.1*SW846 7470A | CONSTANT
2014-02-11 22:46 | L59683-18 | Dilution Factor | 1 | none |  |  |  |  | EPA 200.8*SW846 6020A | CONSTANT
2014-02-11 22:46 | L59683-18 | Dilution Factor | 1 | [5 empty] | SM5910B | CONSTANT
2014-02-11 22:46 | L59683-18 | Dilution Factor | 1 | [5 empty] | NONE | CONSTANT
2014-02-11 22:46 | L59683-18 | Dilution Factor | 1 | none |  |  |  |  | EPA 200.8*SW846 6020A | CONSTANT
2014-02-11 22:46 | L59683-18 | Dilution Factor | 12.6 | [5 empty] | EPA 160.4 | CONSTANT
2014-02-11 22:46 | L59683-18 | Dilution Factor | 12.6 | [5 empty] | SM2540-D | CONSTANT
2014-02-11 22:46 | L59683-18 | Dilution Factor | 20 | [5 empty] | KEROUEL & AMINOT 1997 | CONSTANT
2014-02-11 22:46 | L59683-18 | Dilution Factor | 1 | [5 empty] | SM2540-F | CONSTANT
2014-02-11 22:46 | L59683-18 | Discharge Rate | 33.0104 | mgd |  |  |  |  | NONE | REG
2014-02-11 22:46 | L59683-18 | Field Personnel |  | none |  |  |  | M. Patten, D. Robinson | NONE | REG
2014-02-11 22:46 | L59683-18 | Iron, Dissolved, ICP-MS | 181 | ug/L | H | 10 | 50 | ISO54 CCT | EPA 200.8*SW846 6020A | REG
2014-02-11 22:46 | L59683-18 | Iron, Total, ICP-MS | 7110 | ug/L |  | 10 | 50 | ISO54 CCT | EPA 200.8*SW846 6020A | REG
2014-02-11 22:46 | L59683-18 | Lead, Dissolved, ICP-MS | 0.26 | ug/L | <RDL,H | 0.1 | 0.5 | ISO206,207,208 | EPA 200.8*SW846 6020A | REG
2014-02-11 22:46 | L59683-18 | Lead, Total, ICP-MS | 44.7 | ug/L |  | 0.1 | 0.5 | ISO206,207,208 | EPA 200.8*SW846 6020A | REG
2014-02-11 22:46 | L59683-18 | Magnesium, Dissolved, ICP-MS | 982 | ug/L | H | 50 | 50 | ISO25 | EPA 200.8*SW846 6020A | REG
2014-02-11 22:46 | L59683-18 | Magnesium, Total, ICP-MS | 2480 | ug/L |  | 50 | 50 | ISO25 | EPA 200.8*SW846 6020A | REG
2014-02-11 22:46 | L59683-18 | Manganese, Dissolved, ICP-MS | 25.7 | ug/L | H | 0.1 | 0.5 | ISO55 | EPA 200.8*SW846 6020A | REG
2014-02-11 22:46 | L59683-18 | Manganese, Total, ICP-MS | 116 | ug/L |  | 0.1 | 0.5 | ISO55 | EPA 200.8*SW846 6020A | REG
2014-02-11 22:46 | L59683-18 | Mercury, Dissolved, CVAA |  | ug/L | <MDL,H | 0.005 | 0.015 |  | EPA 245.1*SW846 7470A | REG
2014-02-11 22:46 | L59683-18 | Mercury, Total, CVAA | 0.0456 | ug/L |  | 0.005 | 0.015 |  | EPA 245.1*SW846 7470A | REG
2014-02-11 22:46 | L59683-18 | Nickel, Dissolved, ICP-MS | 5 | ug/L | H | 0.1 | 0.5 | ISO60 CCT | EPA 200.8*SW846 6020A | REG
2014-02-11 22:46 | L59683-18 | Nickel, Total, ICP-MS | 47.8 | ug/L |  | 0.1 | 0.5 | ISO60 CCT | EPA 200.8*SW846 6020A | REG
2014-02-11 22:46 | L59683-18 | Prep Date |  | none |  |  |  | 2014-03-06 07:20 | EPA 245.1*SW846 7470A | CONSTANT
2014-02-11 22:46 | L59683-18 | Prep Date |  | none |  |  |  | 2014-02-25 15:09 | SM2320-B | CONSTANT
2014-02-11 22:46 | L59683-18 | Prep Date |  | none |  |  |  | 2014-02-27 13:00 | EPA 245.1*SW846 7470A | CONSTANT
2014-02-11 22:46 | L59683-18 | Prep Date |  | none |  |  |  | 2014-02-26 14:00 | EPA 200.8*SW846 6020A | CONSTANT
2014-02-11 22:46 | L59683-18 | Prep Date |  | none |  |  |  | 2014-02-13 12:33 | SM5910B | CONSTANT
2014-02-11 22:46 | L59683-18 | Prep Date |  | none |  |  |  | 2014-02-13 14:48 | NONE | CONSTANT
2014-02-11 22:46 | L59683-18 | Prep Date |  | none |  |  |  | 2014-02-24 09:00 | EPA 200.8*SW846 6020A | CONSTANT
2014-02-11 22:46 | L59683-18 | Prep Date |  | none |  |  |  | 2014-02-13 16:45 | EPA 160.4 | CONSTANT
2014-02-11 22:46 | L59683-18 | Prep Date |  | none |  |  |  | 2014-02-13 16:45 | SM2540-D | CONSTANT
2014-02-11 22:46 | L59683-18 | Prep Date |  | none |  |  |  | 2014-02-12 14:45 | KEROUEL & AMINOT 1997 | CONSTANT
2014-02-11 22:46 | L59683-18 | Prep Date |  | none |  |  |  | 2014-02-13 10:15 | SM2540-F | CONSTANT
2014-02-11 22:46 | L59683-18 | Prep Date | [5 empty] | 2014-02-11 22:46 | NONE | CONSTANT
2014-02-11 22:46 | L59683-18 | Sample Code |  | none |  |  |  | TC; 15 min. | NONE | REG
2014-02-11 22:46 | L59683-18 | Sampling Method |  | none |  |  |  | 01024, 67031 | NONE | REG
2014-02-11 22:46 | L59683-18 | Selenium, Dissolved, ICP-MS |  | ug/L | <MDL,H | 0.5 | 1 | ISO78 CCT | EPA 200.8*SW846 6020A | REG
2014-02-11 22:46 | L59683-18 | Selenium, Total, ICP-MS |  | ug/L | <MDL | 0.5 | 1 | ISO78 CCT | EPA 200.8*SW846 6020A | REG
2014-02-11 22:46 | L59683-18 | Settleable Solids, Volumetric | 1.6 | ml/L |  | 0.5 | 1 |  | SM2540-F | REG
2014-02-11 22:46 | L59683-18 | Silver, Dissolved, ICP-MS |  | ug/L | <MDL,H | 0.04 | 0.2 | ISO107 | EPA 200.8*SW846 6020A | REG
2014-02-11 22:46 | L59683-18 | Silver, Total, ICP-MS | 0.18 | ug/L | <RDL | 0.04 | 0.2 | ISO107 | EPA 200.8*SW846 6020A | REG
2014-02-11 22:46 | L59683-18 | Total Alkalinity | 27.8 | mg CaCO3/L | J | 1 | 5 | Titrated to wrong pH. Biased high | SM2320-B | REG
2014-02-11 22:46 | L59683-18 | Total Suspended Solids | 239 | mg/L |  | 6.3 | 13 |  | SM2540-D | REG
2014-02-11 22:46 | L59683-18 | UV Absorbance | 0.0874 | 1/cm |  | 0.01 | 0.02 |  | SM5910B | REG
2014-02-11 22:46 | L59683-18 | UV254 Scan, Unfiltered | 0.388 | 1/cm |  | 0.01 | 0.02 |  | NONE | REG
2014-02-11 22:46 | L59683-18 | Volatile Suspended Solids | 87.5 | mg/L |  | 6.3 | 13 |  | EPA 160.4 | REG
2014-02-11 22:46 | L59683-18 | Zinc, Dissolved, ICP-MS | 9.94 | ug/L | H | 0.5 | 2.5 | ISO66 | EPA 200.8*SW846 6020A | REG
2014-02-11 22:46 | L59683-18 | Zinc, Total, ICP-MS | 267 | ug/L |  | 0.5 | 2.5 | ISO66 | EPA 200.8*SW846 6020A | REG
2014-02-11 22:55 | L59683-19 | Ammonia Nitrogen | 0.535 | mg/L |  | 0.04 | 0.2 |  | KEROUEL & AMINOT 1997 | REG
2014-02-11 22:55 | L59683-19 | Arsenic, Dissolved, ICP-MS | 0.671 | ug/L | H | 0.1 | 0.5 | ISO75 CCT | EPA 200.8*SW846 6020A | REG
2014-02-11 22:55 | L59683-19 | Arsenic, Total, ICP-MS | 3.06 | ug/L |  | 0.1 | 0.5 | ISO75 CCT | EPA 200.8*SW846 6020A | REG
2014-02-11 22:55 | L59683-19 | Cadmium, Dissolved, ICP-MS |  | ug/L | <MDL,H | 0.05 | 0.25 | ISO111 | EPA 200.8*SW846 6020A | REG
2014-02-11 22:55 | L59683-19 | Cadmium, Total, ICP-MS | 0.504 | ug/L |  | 0.05 | 0.25 | D:1*05-MAR-14 12:24:38*ISO111 | EPA 200.8*SW846 6020A | REG
2014-02-11 22:55 | L59683-19 | Calcium, Dissolved, ICP-MS | 4890 | ug/L | H | 50 | 50 | ISO43 | EPA 200.8*SW846 6020A | REG
2014-02-11 22:55 | L59683-19 | Calcium, Total, ICP-MS | 7640 | ug/L |  | 50 | 50 | ISO43 | EPA 200.8*SW846 6020A | REG
2014-02-11 22:55 | L59683-19 | Chromium, Dissolved, ICP-MS | 0.25 | ug/L | <RDL,H | 0.2 | 1 | ISO52 CCT | EPA 200.8*SW846 6020A | REG
2014-02-11 22:55 | L59683-19 | Chromium, Total, ICP-MS | 10.2 | ug/L |  | 0.2 | 1 | ISO52 CCT | EPA 200.8*SW846 6020A | REG
2014-02-11 22:55 | L59683-19 | Copper, Dissolved, ICP-MS | 2 | ug/L | <RDL,H | 0.4 | 2 | ISO63 CCT | EPA 200.8*SW846 6020A | REG
2014-02-11 22:55 | L59683-19 | Copper, Total, ICP-MS | 58.8 | ug/L |  | 0.4 | 2 | ISO65 | EPA 200.8*SW846 6020A | REG
2014-02-11 22:55 | L59683-19 | Dilution Factor | 1 | none |  |  |  |  | EPA 245.1*SW846 7470A | CONSTANT
2014-02-11 22:55 | L59683-19 | Dilution Factor | 1 | [5 empty] | SM2320-B | CONSTANT
2014-02-11 22:55 | L59683-19 | Dilution Factor | 1 | none |  |  |  |  | EPA 245.1*SW846 7470A | CONSTANT
2014-02-11 22:55 | L59683-19 | Dilution Factor | 1 | none |  |  |  |  | EPA 200.8*SW846 6020A | CONSTANT
2014-02-11 22:55 | L59683-19 | Dilution Factor | 1 | [5 empty] | SM5910B | CONSTANT
2014-02-11 22:55 | L59683-19 | Dilution Factor | 1 | [5 empty] | NONE | CONSTANT
2014-02-11 22:55 | L59683-19 | Dilution Factor | 1 | none |  |  |  |  | EPA 200.8*SW846 6020A | CONSTANT
2014-02-11 22:55 | L59683-19 | Dilution Factor | 10 | [5 empty] | EPA 160.4 | CONSTANT
2014-02-11 22:55 | L59683-19 | Dilution Factor | 10 | [5 empty] | SM2540-D | CONSTANT
2014-02-11 22:55 | L59683-19 | Dilution Factor | 20 | [5 empty] | KEROUEL & AMINOT 1997 | CONSTANT
2014-02-11 22:55 | L59683-19 | Dilution Factor | 1 | [5 empty] | SM2540-F | CONSTANT
2014-02-11 22:55 | L59683-19 | Discharge Rate | 22.9373 | mgd |  |  |  |  | NONE | REG
2014-02-11 22:55 | L59683-19 | Field Personnel |  | none |  |  |  | M. Patten, D. Robinson | NONE | REG
2014-02-11 22:55 | L59683-19 | Iron, Dissolved, ICP-MS | 99.1 | ug/L | H | 10 | 50 | ISO54 CCT | EPA 200.8*SW846 6020A | REG
2014-02-11 22:55 | L59683-19 | Iron, Total, ICP-MS | 5180 | ug/L |  | 10 | 50 | ISO54 CCT | EPA 200.8*SW846 6020A | REG
2014-02-11 22:55 | L59683-19 | Lead, Dissolved, ICP-MS | 0.25 | ug/L | <RDL,H | 0.1 | 0.5 | ISO206,207,208 | EPA 200.8*SW846 6020A | REG
2014-02-11 22:55 | L59683-19 | Lead, Total, ICP-MS | 44.3 | ug/L |  | 0.1 | 0.5 | ISO206,207,208 | EPA 200.8*SW846 6020A | REG
2014-02-11 22:55 | L59683-19 | Magnesium, Dissolved, ICP-MS | 888 | ug/L | H | 50 | 50 | ISO25 | EPA 200.8*SW846 6020A | REG
2014-02-11 22:55 | L59683-19 | Magnesium, Total, ICP-MS | 2040 | ug/L |  | 50 | 50 | ISO25 | EPA 200.8*SW846 6020A | REG
2014-02-11 22:55 | L59683-19 | Manganese, Dissolved, ICP-MS | 20 | ug/L | H | 0.1 | 0.5 | ISO55 | EPA 200.8*SW846 6020A | REG
2014-02-11 22:55 | L59683-19 | Manganese, Total, ICP-MS | 91.6 | ug/L |  | 0.1 | 0.5 | ISO55 | EPA 200.8*SW846 6020A | REG
2014-02-11 22:55 | L59683-19 | Mercury, Dissolved, CVAA |  | ug/L | <MDL,H | 0.005 | 0.015 |  | EPA 245.1*SW846 7470A | REG
2014-02-11 22:55 | L59683-19 | Mercury, Total, CVAA | 0.0498 | ug/L |  | 0.005 | 0.015 |  | EPA 245.1*SW846 7470A | REG
2014-02-11 22:55 | L59683-19 | Nickel, Dissolved, ICP-MS | 4.63 | ug/L | H | 0.1 | 0.5 | ISO60 CCT | EPA 200.8*SW846 6020A | REG
2014-02-11 22:55 | L59683-19 | Nickel, Total, ICP-MS | 31.6 | ug/L |  | 0.1 | 0.5 | ISO60 CCT | EPA 200.8*SW846 6020A | REG
2014-02-11 22:55 | L59683-19 | Prep Date |  | none |  |  |  | 2014-03-06 07:20 | EPA 245.1*SW846 7470A | CONSTANT
2014-02-11 22:55 | L59683-19 | Prep Date |  | none |  |  |  | 2014-02-25 15:13 | SM2320-B | CONSTANT
2014-02-11 22:55 | L59683-19 | Prep Date |  | none |  |  |  | 2014-02-27 13:00 | EPA 245.1*SW846 7470A | CONSTANT
2014-02-11 22:55 | L59683-19 | Prep Date |  | none |  |  |  | 2014-02-26 14:00 | EPA 200.8*SW846 6020A | CONSTANT
2014-02-11 22:55 | L59683-19 | Prep Date |  | none |  |  |  | 2014-02-13 12:36 | SM5910B | CONSTANT
2014-02-11 22:55 | L59683-19 | Prep Date |  | none |  |  |  | 2014-02-13 14:51 | NONE | CONSTANT
2014-02-11 22:55 | L59683-19 | Prep Date |  | none |  |  |  | 2014-02-24 09:00 | EPA 200.8*SW846 6020A | CONSTANT
2014-02-11 22:55 | L59683-19 | Prep Date |  | none |  |  |  | 2014-02-13 16:45 | EPA 160.4 | CONSTANT
2014-02-11 22:55 | L59683-19 | Prep Date |  | none |  |  |  | 2014-02-13 16:45 | SM2540-D | CONSTANT
2014-02-11 22:55 | L59683-19 | Prep Date |  | none |  |  |  | 2014-02-12 14:45 | KEROUEL & AMINOT 1997 | CONSTANT
2014-02-11 22:55 | L59683-19 | Prep Date |  | none |  |  |  | 2014-02-13 10:15 | SM2540-F | CONSTANT
2014-02-11 22:55 | L59683-19 | Prep Date | [5 empty] | 2014-02-11 22:55 | NONE | CONSTANT
2014-02-11 22:55 | L59683-19 | Sample Code |  | none |  |  |  | TC; 15 min. | NONE | REG
2014-02-11 22:55 | L59683-19 | Sampling Method |  | none |  |  |  | 01024, 67031 | NONE | REG
2014-02-11 22:55 | L59683-19 | Selenium, Dissolved, ICP-MS |  | ug/L | <MDL,H | 0.5 | 1 | ISO78 CCT | EPA 200.8*SW846 6020A | REG
2014-02-11 22:55 | L59683-19 | Selenium, Total, ICP-MS |  | ug/L | <MDL | 0.5 | 1 | ISO78 CCT | EPA 200.8*SW846 6020A | REG
2014-02-11 22:55 | L59683-19 | Settleable Solids, Volumetric | 1.2 | ml/L |  | 0.5 | 1 |  | SM2540-F | REG
2014-02-11 22:55 | L59683-19 | Silver, Dissolved, ICP-MS |  | ug/L | <MDL,H | 0.04 | 0.2 | ISO107 | EPA 200.8*SW846 6020A | REG
2014-02-11 22:55 | L59683-19 | Silver, Total, ICP-MS | 0.11 | ug/L | <RDL | 0.04 | 0.2 | ISO107 | EPA 200.8*SW846 6020A | REG
2014-02-11 22:55 | L59683-19 | Total Alkalinity | 24.4 | mg CaCO3/L | J | 1 | 5 | Titrated to wrong pH. Biased high | SM2320-B | REG
2014-02-11 22:55 | L59683-19 | Total Suspended Solids | 188 | mg/L |  | 5 | 10 |  | SM2540-D | REG
2014-02-11 22:55 | L59683-19 | UV Absorbance | 0.074 | 1/cm |  | 0.01 | 0.02 |  | SM5910B | REG
2014-02-11 22:55 | L59683-19 | UV254 Scan, Unfiltered | 0.277 | 1/cm |  | 0.01 | 0.02 |  | NONE | REG
2014-02-11 22:55 | L59683-19 | Volatile Suspended Solids | 59 | mg/L |  | 5 | 10 |  | EPA 160.4 | REG
2014-02-11 22:55 | L59683-19 | Zinc, Dissolved, ICP-MS | 10.9 | ug/L | H | 0.5 | 2.5 | ISO66 | EPA 200.8*SW846 6020A | REG
2014-02-11 22:55 | L59683-19 | Zinc, Total, ICP-MS | 214 | ug/L |  | 0.5 | 2.5 | ISO66 | EPA 200.8*SW846 6020A | REG
2014-02-11 23:03 | L59683-20 | Ammonia Nitrogen | 0.534 | mg/L |  | 0.04 | 0.2 |  | KEROUEL & AMINOT 1997 | REG
2014-02-11 23:03 | L59683-20 | Arsenic, Dissolved, ICP-MS | 0.644 | ug/L | H | 0.1 | 0.5 | ISO75 CCT | EPA 200.8*SW846 6020A | REG
2014-02-11 23:03 | L59683-20 | Arsenic, Total, ICP-MS | 2 | ug/L |  | 0.1 | 0.5 | ISO75 CCT | EPA 200.8*SW846 6020A | REG
2014-02-11 23:03 | L59683-20 | Cadmium, Dissolved, ICP-MS |  | ug/L | <MDL,H | 0.05 | 0.25 | ISO111 | EPA 200.8*SW846 6020A | REG
2014-02-11 23:03 | L59683-20 | Cadmium, Total, ICP-MS | 0.366 | ug/L |  | 0.05 | 0.25 | D:1*05-MAR-14 12:28:18*ISO111 | EPA 200.8*SW846 6020A | REG
2014-02-11 23:03 | L59683-20 | Calcium, Dissolved, ICP-MS | 4650 | ug/L | H | 50 | 50 | ISO43 | EPA 200.8*SW846 6020A | REG
2014-02-11 23:03 | L59683-20 | Calcium, Total, ICP-MS | 6660 | ug/L |  | 50 | 50 | ISO43 | EPA 200.8*SW846 6020A | REG
2014-02-11 23:03 | L59683-20 | Chromium, Dissolved, ICP-MS | 0.23 | ug/L | <RDL,H | 0.2 | 1 | ISO52 CCT | EPA 200.8*SW846 6020A | REG
2014-02-11 23:03 | L59683-20 | Chromium, Total, ICP-MS | 6.88 | ug/L |  | 0.2 | 1 | ISO52 CCT | EPA 200.8*SW846 6020A | REG
2014-02-11 23:03 | L59683-20 | Copper, Dissolved, ICP-MS | 1.7 | ug/L | <RDL,H | 0.4 | 2 | ISO63 CCT | EPA 200.8*SW846 6020A | REG
2014-02-11 23:03 | L59683-20 | Copper, Total, ICP-MS | 55.5 | ug/L |  | 0.4 | 2 | ISO65 | EPA 200.8*SW846 6020A | REG
2014-02-11 23:03 | L59683-20 | Dilution Factor | 1 | none |  |  |  |  | EPA 245.1*SW846 7470A | CONSTANT
2014-02-11 23:03 | L59683-20 | Dilution Factor | 1 | [5 empty] | SM2320-B | CONSTANT
2014-02-11 23:03 | L59683-20 | Dilution Factor | 1 | none |  |  |  |  | EPA 245.1*SW846 7470A | CONSTANT
2014-02-11 23:03 | L59683-20 | Dilution Factor | 1 | none |  |  |  |  | EPA 200.8*SW846 6020A | CONSTANT
2014-02-11 23:03 | L59683-20 | Dilution Factor | 1 | [5 empty] | SM5910B | CONSTANT
2014-02-11 23:03 | L59683-20 | Dilution Factor | 1 | [5 empty] | NONE | CONSTANT
2014-02-11 23:03 | L59683-20 | Dilution Factor | 1 | none |  |  |  |  | EPA 200.8*SW846 6020A | CONSTANT
2014-02-11 23:03 | L59683-20 | Dilution Factor | 6.6 | [5 empty] | EPA 160.4 | CONSTANT
2014-02-11 23:03 | L59683-20 | Dilution Factor | 6.6 | [5 empty] | SM2540-D | CONSTANT
2014-02-11 23:03 | L59683-20 | Dilution Factor | 20 | [5 empty] | KEROUEL & AMINOT 1997 | CONSTANT
2014-02-11 23:03 | L59683-20 | Dilution Factor | 1 | [5 empty] | SM2540-F | CONSTANT
2014-02-11 23:03 | L59683-20 | Discharge Rate | 62.3388 | mgd |  |  |  |  | NONE | REG
2014-02-11 23:03 | L59683-20 | Field Personnel |  | none |  |  |  | M. Patten, D. Robinson | NONE | REG
2014-02-11 23:03 | L59683-20 | Iron, Dissolved, ICP-MS | 77 | ug/L | H | 10 | 50 | ISO54 CCT | EPA 200.8*SW846 6020A | REG
2014-02-11 23:03 | L59683-20 | Iron, Total, ICP-MS | 3750 | ug/L |  | 10 | 50 | ISO54 CCT | EPA 200.8*SW846 6020A | REG
2014-02-11 23:03 | L59683-20 | Lead, Dissolved, ICP-MS | 0.26 | ug/L | <RDL,H | 0.1 | 0.5 | ISO206,207,208 | EPA 200.8*SW846 6020A | REG
2014-02-11 23:03 | L59683-20 | Lead, Total, ICP-MS | 26.2 | ug/L |  | 0.1 | 0.5 | ISO206,207,208 | EPA 200.8*SW846 6020A | REG
2014-02-11 23:03 | L59683-20 | Magnesium, Dissolved, ICP-MS | 820 | ug/L | H | 50 | 50 | ISO25 | EPA 200.8*SW846 6020A | REG
2014-02-11 23:03 | L59683-20 | Magnesium, Total, ICP-MS | 1720 | ug/L |  | 50 | 50 | ISO25 | EPA 200.8*SW846 6020A | REG
2014-02-11 23:03 | L59683-20 | Manganese, Dissolved, ICP-MS | 18.4 | ug/L | H | 0.1 | 0.5 | ISO55 | EPA 200.8*SW846 6020A | REG
2014-02-11 23:03 | L59683-20 | Manganese, Total, ICP-MS | 76.4 | ug/L |  | 0.1 | 0.5 | ISO55 | EPA 200.8*SW846 6020A | REG
2014-02-11 23:03 | L59683-20 | Mercury, Dissolved, CVAA |  | ug/L | <MDL,H | 0.005 | 0.015 |  | EPA 245.1*SW846 7470A | REG
2014-02-11 23:03 | L59683-20 | Mercury, Total, CVAA | 0.0778 | ug/L |  | 0.005 | 0.015 |  | EPA 245.1*SW846 7470A | REG
2014-02-11 23:03 | L59683-20 | Nickel, Dissolved, ICP-MS | 4.18 | ug/L | H | 0.1 | 0.5 | ISO60 CCT | EPA 200.8*SW846 6020A | REG
2014-02-11 23:03 | L59683-20 | Nickel, Total, ICP-MS | 24.2 | ug/L |  | 0.1 | 0.5 | ISO60 CCT | EPA 200.8*SW846 6020A | REG
2014-02-11 23:03 | L59683-20 | Prep Date |  | none |  |  |  | 2014-03-06 07:20 | EPA 245.1*SW846 7470A | CONSTANT
2014-02-11 23:03 | L59683-20 | Prep Date |  | none |  |  |  | 2014-02-25 15:17 | SM2320-B | CONSTANT
2014-02-11 23:03 | L59683-20 | Prep Date |  | none |  |  |  | 2014-02-27 13:00 | EPA 245.1*SW846 7470A | CONSTANT
2014-02-11 23:03 | L59683-20 | Prep Date |  | none |  |  |  | 2014-02-24 09:00 | EPA 200.8*SW846 6020A | CONSTANT
2014-02-11 23:03 | L59683-20 | Prep Date |  | none |  |  |  | 2014-02-26 14:00 | EPA 200.8*SW846 6020A | CONSTANT
2014-02-11 23:03 | L59683-20 | Prep Date |  | none |  |  |  | 2014-02-13 12:39 | SM5910B | CONSTANT
2014-02-11 23:03 | L59683-20 | Prep Date |  | none |  |  |  | 2014-02-13 14:56 | NONE | CONSTANT
2014-02-11 23:03 | L59683-20 | Prep Date |  | none |  |  |  | 2014-02-13 16:45 | EPA 160.4 | CONSTANT
2014-02-11 23:03 | L59683-20 | Prep Date |  | none |  |  |  | 2014-02-13 16:45 | SM2540-D | CONSTANT
2014-02-11 23:03 | L59683-20 | Prep Date |  | none |  |  |  | 2014-02-12 14:45 | KEROUEL & AMINOT 1997 | CONSTANT
2014-02-11 23:03 | L59683-20 | Prep Date |  | none |  |  |  | 2014-02-13 10:15 | SM2540-F | CONSTANT
2014-02-11 23:03 | L59683-20 | Prep Date | [5 empty] | 2014-02-11 23:03 | NONE | CONSTANT
2014-02-11 23:03 | L59683-20 | Sample Code |  | none |  |  |  | TC; 15 min. | NONE | REG
2014-02-11 23:03 | L59683-20 | Sampling Method |  | none |  |  |  | 01024, 67031 | NONE | REG
2014-02-11 23:03 | L59683-20 | Selenium, Dissolved, ICP-MS |  | ug/L | <MDL,H | 0.5 | 1 | ISO78 CCT | EPA 200.8*SW846 6020A | REG
2014-02-11 23:03 | L59683-20 | Selenium, Total, ICP-MS |  | ug/L | <MDL | 0.5 | 1 | ISO78 CCT | EPA 200.8*SW846 6020A | REG
2014-02-11 23:03 | L59683-20 | Settleable Solids, Volumetric | 1.1 | ml/L |  | 0.5 | 1 |  | SM2540-F | REG
2014-02-11 23:03 | L59683-20 | Silver, Dissolved, ICP-MS |  | ug/L | <MDL,H | 0.04 | 0.2 | ISO107 | EPA 200.8*SW846 6020A | REG
2014-02-11 23:03 | L59683-20 | Silver, Total, ICP-MS | 0.097 | ug/L | <RDL | 0.04 | 0.2 | ISO107 | EPA 200.8*SW846 6020A | REG
2014-02-11 23:03 | L59683-20 | Total Alkalinity | 23.2 | mg CaCO3/L | J | 1 | 5 | Titrated to wrong pH. Biased high | SM2320-B | REG
2014-02-11 23:03 | L59683-20 | Total Suspended Solids | 161 | mg/L |  | 3.3 | 6.7 |  | SM2540-D | REG
2014-02-11 23:03 | L59683-20 | UV Absorbance | 0.0693 | 1/cm |  | 0.01 | 0.02 |  | SM5910B | REG
2014-02-11 23:03 | L59683-20 | UV254 Scan, Unfiltered | 0.221 | 1/cm |  | 0.01 | 0.02 |  | NONE | REG
2014-02-11 23:03 | L59683-20 | Volatile Suspended Solids | 52 | mg/L |  | 3.3 | 6.7 |  | EPA 160.4 | REG
2014-02-11 23:03 | L59683-20 | Zinc, Dissolved, ICP-MS | 12.1 | ug/L | H | 0.5 | 2.5 | ISO66 | EPA 200.8*SW846 6020A | REG
2014-02-11 23:03 | L59683-20 | Zinc, Total, ICP-MS | 140 | ug/L |  | 0.5 | 2.5 | ISO66 | EPA 200.8*SW846 6020A | REG
2014-02-11 23:08 | L59683-21 | Ammonia Nitrogen | 0.506 | mg/L |  | 0.04 | 0.2 |  | KEROUEL & AMINOT 1997 | REG
2014-02-11 23:08 | L59683-21 | Arsenic, Dissolved, ICP-MS | 0.632 | ug/L | H | 0.1 | 0.5 | ISO75 CCT | EPA 200.8*SW846 6020A | REG
2014-02-11 23:08 | L59683-21 | Arsenic, Total, ICP-MS | 1.99 | ug/L |  | 0.1 | 0.5 | ISO75 CCT | EPA 200.8*SW846 6020A | REG
2014-02-11 23:08 | L59683-21 | Cadmium, Dissolved, ICP-MS |  | ug/L | <MDL,H | 0.05 | 0.25 | ISO111 | EPA 200.8*SW846 6020A | REG
2014-02-11 23:08 | L59683-21 | Cadmium, Total, ICP-MS | 0.362 | ug/L |  | 0.05 | 0.25 | D:1*05-MAR-14 12:31:59*ISO111 | EPA 200.8*SW846 6020A | REG
2014-02-11 23:08 | L59683-21 | Calcium, Dissolved, ICP-MS | 4650 | ug/L | H | 50 | 50 | ISO43 | EPA 200.8*SW846 6020A | REG
2014-02-11 23:08 | L59683-21 | Calcium, Total, ICP-MS | 6380 | ug/L |  | 50 | 50 | ISO43 | EPA 200.8*SW846 6020A | REG
2014-02-11 23:08 | L59683-21 | Chromium, Dissolved, ICP-MS | 0.24 | ug/L | <RDL,H | 0.2 | 1 | ISO52 CCT | EPA 200.8*SW846 6020A | REG
2014-02-11 23:08 | L59683-21 | Chromium, Total, ICP-MS | 7.09 | ug/L |  | 0.2 | 1 | ISO52 CCT | EPA 200.8*SW846 6020A | REG
2014-02-11 23:08 | L59683-21 | Copper, Dissolved, ICP-MS | 1.8 | ug/L | <RDL,H | 0.4 | 2 | ISO63 CCT | EPA 200.8*SW846 6020A | REG
2014-02-11 23:08 | L59683-21 | Copper, Total, ICP-MS | 41.2 | ug/L |  | 0.4 | 2 | ISO65 | EPA 200.8*SW846 6020A | REG
2014-02-11 23:08 | L59683-21 | Dilution Factor | 1 | none |  |  |  |  | EPA 245.1*SW846 7470A | CONSTANT
2014-02-11 23:08 | L59683-21 | Dilution Factor | 1 | none |  |  |  |  | EPA 245.1*SW846 7470A | CONSTANT
2014-02-11 23:08 | L59683-21 | Dilution Factor | 1 | [5 empty] | SM2320-B | CONSTANT
2014-02-11 23:08 | L59683-21 | Dilution Factor | 1 | none |  |  |  |  | EPA 200.8*SW846 6020A | CONSTANT
2014-02-11 23:08 | L59683-21 | Dilution Factor | 1 | none |  |  |  |  | EPA 200.8*SW846 6020A | CONSTANT
2014-02-11 23:08 | L59683-21 | Dilution Factor | 1 | [5 empty] | SM5910B | CONSTANT
2014-02-11 23:08 | L59683-21 | Dilution Factor | 1 | [5 empty] | NONE | CONSTANT
2014-02-11 23:08 | L59683-21 | Dilution Factor | 6.6 | [5 empty] | EPA 160.4 | CONSTANT
2014-02-11 23:08 | L59683-21 | Dilution Factor | 6.6 | [5 empty] | SM2540-D | CONSTANT
2014-02-11 23:08 | L59683-21 | Dilution Factor | 20 | [5 empty] | KEROUEL & AMINOT 1997 | CONSTANT
2014-02-11 23:08 | L59683-21 | Dilution Factor | 1 | [5 empty] | SM2540-F | CONSTANT
2014-02-11 23:08 | L59683-21 | Discharge Rate | 3.1204 | mgd |  |  |  |  | NONE | REG
2014-02-11 23:08 | L59683-21 | Field Personnel |  | none |  |  |  | M. Patten, D. Robinson | NONE | REG
2014-02-11 23:08 | L59683-21 | Iron, Dissolved, ICP-MS | 69.3 | ug/L | H | 10 | 50 | ISO54 CCT | EPA 200.8*SW846 6020A | REG
2014-02-11 23:08 | L59683-21 | Iron, Total, ICP-MS | 3660 | ug/L |  | 10 | 50 | ISO54 CCT | EPA 200.8*SW846 6020A | REG
2014-02-11 23:08 | L59683-21 | Lead, Dissolved, ICP-MS | 0.26 | ug/L | <RDL,H | 0.1 | 0.5 | ISO206,207,208 | EPA 200.8*SW846 6020A | REG
2014-02-11 23:08 | L59683-21 | Lead, Total, ICP-MS | 24.2 | ug/L |  | 0.1 | 0.5 | ISO206,207,208 | EPA 200.8*SW846 6020A | REG
2014-02-11 23:08 | L59683-21 | Magnesium, Dissolved, ICP-MS | 804 | ug/L | H | 50 | 50 | ISO25 | EPA 200.8*SW846 6020A | REG
2014-02-11 23:08 | L59683-21 | Magnesium, Total, ICP-MS | 1660 | ug/L |  | 50 | 50 | ISO25 | EPA 200.8*SW846 6020A | REG
2014-02-11 23:08 | L59683-21 | Manganese, Dissolved, ICP-MS | 17.8 | ug/L | H | 0.1 | 0.5 | ISO55 | EPA 200.8*SW846 6020A | REG
2014-02-11 23:08 | L59683-21 | Manganese, Total, ICP-MS | 74.7 | ug/L |  | 0.1 | 0.5 | ISO55 | EPA 200.8*SW846 6020A | REG
2014-02-11 23:08 | L59683-21 | Mercury, Dissolved, CVAA |  | ug/L | <MDL,H | 0.005 | 0.015 |  | EPA 245.1*SW846 7470A | REG
2014-02-11 23:08 | L59683-21 | Mercury, Total, CVAA | 0.0439 | ug/L |  | 0.005 | 0.015 |  | EPA 245.1*SW846 7470A | REG
2014-02-11 23:08 | L59683-21 | Nickel, Dissolved, ICP-MS | 4.02 | ug/L | H | 0.1 | 0.5 | ISO60 CCT | EPA 200.8*SW846 6020A | REG
2014-02-11 23:08 | L59683-21 | Nickel, Total, ICP-MS | 23.1 | ug/L |  | 0.1 | 0.5 | ISO60 CCT | EPA 200.8*SW846 6020A | REG
2014-02-11 23:08 | L59683-21 | Prep Date |  | none |  |  |  | 2014-03-06 07:20 | EPA 245.1*SW846 7470A | CONSTANT
2014-02-11 23:08 | L59683-21 | Prep Date |  | none |  |  |  | 2014-03-06 07:20 | EPA 245.1*SW846 7470A | CONSTANT
2014-02-11 23:08 | L59683-21 | Prep Date |  | none |  |  |  | 2014-02-25 15:21 | SM2320-B | CONSTANT
2014-02-11 23:08 | L59683-21 | Prep Date |  | none |  |  |  | 2014-02-24 09:00 | EPA 200.8*SW846 6020A | CONSTANT
2014-02-11 23:08 | L59683-21 | Prep Date |  | none |  |  |  | 2014-02-26 14:00 | EPA 200.8*SW846 6020A | CONSTANT
2014-02-11 23:08 | L59683-21 | Prep Date |  | none |  |  |  | 2014-02-13 12:52 | SM5910B | CONSTANT
2014-02-11 23:08 | L59683-21 | Prep Date |  | none |  |  |  | 2014-02-13 15:00 | NONE | CONSTANT
2014-02-11 23:08 | L59683-21 | Prep Date |  | none |  |  |  | 2014-02-13 16:45 | EPA 160.4 | CONSTANT
2014-02-11 23:08 | L59683-21 | Prep Date |  | none |  |  |  | 2014-02-13 16:45 | SM2540-D | CONSTANT
2014-02-11 23:08 | L59683-21 | Prep Date |  | none |  |  |  | 2014-02-12 14:45 | KEROUEL & AMINOT 1997 | CONSTANT
2014-02-11 23:08 | L59683-21 | Prep Date |  | none |  |  |  | 2014-02-13 10:15 | SM2540-F | CONSTANT
2014-02-11 23:08 | L59683-21 | Prep Date | [5 empty] | 2014-02-11 23:08 | NONE | CONSTANT
2014-02-11 23:08 | L59683-21 | Sample Code |  | none |  |  |  | TC; 15 min. | NONE | REG
2014-02-11 23:08 | L59683-21 | Sampling Method |  | none |  |  |  | 01024, 67031 | NONE | REG
2014-02-11 23:08 | L59683-21 | Selenium, Dissolved, ICP-MS |  | ug/L | <MDL,H | 0.5 | 1 | ISO78 CCT | EPA 200.8*SW846 6020A | REG
2014-02-11 23:08 | L59683-21 | Selenium, Total, ICP-MS |  | ug/L | <MDL | 0.5 | 1 | ISO78 CCT | EPA 200.8*SW846 6020A | REG
2014-02-11 23:08 | L59683-21 | Settleable Solids, Volumetric | 1 | ml/L | RDL | 0.5 | 1 |  | SM2540-F | REG
2014-02-11 23:08 | L59683-21 | Silver, Dissolved, ICP-MS |  | ug/L | <MDL,H | 0.04 | 0.2 | ISO107 | EPA 200.8*SW846 6020A | REG
2014-02-11 23:08 | L59683-21 | Silver, Total, ICP-MS | 0.071 | ug/L | <RDL | 0.04 | 0.2 | ISO107 | EPA 200.8*SW846 6020A | REG
2014-02-11 23:08 | L59683-21 | Total Alkalinity | 22.6 | mg CaCO3/L | J | 1 | 5 | Titrated to wrong pH. Biased high | SM2320-B | REG
2014-02-11 23:08 | L59683-21 | Total Suspended Solids | 127 | mg/L |  | 3.3 | 6.7 |  | SM2540-D | REG
2014-02-11 23:08 | L59683-21 | UV Absorbance | 0.0679 | 1/cm |  | 0.01 | 0.02 |  | SM5910B | REG
2014-02-11 23:08 | L59683-21 | UV254 Scan, Unfiltered | 0.22 | 1/cm |  | 0.01 | 0.02 |  | NONE | REG
2014-02-11 23:08 | L59683-21 | Volatile Suspended Solids | 42 | mg/L |  | 3.3 | 6.7 |  | EPA 160.4 | REG
2014-02-11 23:08 | L59683-21 | Zinc, Dissolved, ICP-MS | 13.1 | ug/L | H | 0.5 | 2.5 | ISO66 | EPA 200.8*SW846 6020A | REG
2014-02-11 23:08 | L59683-21 | Zinc, Total, ICP-MS | 137 | ug/L |  | 0.5 | 2.5 | ISO66 | EPA 200.8*SW846 6020A | REG
2014-02-11 23:23 | L59683-22 | Ammonia Nitrogen | 0.504 | mg/L |  | 0.04 | 0.2 |  | KEROUEL & AMINOT 1997 | REG
2014-02-11 23:23 | L59683-22 | Arsenic, Dissolved, ICP-MS | 0.607 | ug/L | H | 0.1 | 0.5 | ISO75 CCT | EPA 200.8*SW846 6020A | REG
2014-02-11 23:23 | L59683-22 | Arsenic, Total, ICP-MS | 1.68 | ug/L |  | 0.1 | 0.5 | ISO75 CCT | EPA 200.8*SW846 6020A | REG
2014-02-11 23:23 | L59683-22 | Cadmium, Dissolved, ICP-MS |  | ug/L | <MDL,H | 0.05 | 0.25 | ISO111 | EPA 200.8*SW846 6020A | REG
2014-02-11 23:23 | L59683-22 | Cadmium, Total, ICP-MS | 0.28 | ug/L |  | 0.05 | 0.25 | D:1*05-MAR-14 12:43:05*ISO111 | EPA 200.8*SW846 6020A | REG
2014-02-11 23:23 | L59683-22 | Calcium, Dissolved, ICP-MS | 4610 | ug/L | H | 50 | 50 | ISO43 | EPA 200.8*SW846 6020A | REG
2014-02-11 23:23 | L59683-22 | Calcium, Total, ICP-MS | 5980 | ug/L |  | 50 | 50 | ISO43 | EPA 200.8*SW846 6020A | REG
2014-02-11 23:23 | L59683-22 | Chromium, Dissolved, ICP-MS | 0.23 | ug/L | <RDL,H | 0.2 | 1 | ISO52 CCT | EPA 200.8*SW846 6020A | REG
2014-02-11 23:23 | L59683-22 | Chromium, Total, ICP-MS | 5.25 | ug/L |  | 0.2 | 1 | ISO52 CCT | EPA 200.8*SW846 6020A | REG
2014-02-11 23:23 | L59683-22 | Copper, Dissolved, ICP-MS | 1.8 | ug/L | <RDL,H | 0.4 | 2 | ISO63 CCT | EPA 200.8*SW846 6020A | REG
2014-02-11 23:23 | L59683-22 | Copper, Total, ICP-MS | 24.2 | ug/L |  | 0.4 | 2 | ISO65 | EPA 200.8*SW846 6020A | REG
2014-02-11 23:23 | L59683-22 | Dilution Factor | 1 | none |  |  |  |  | EPA 245.1*SW846 7470A | CONSTANT
2014-02-11 23:23 | L59683-22 | Dilution Factor | 1 | none |  |  |  |  | EPA 245.1*SW846 7470A | CONSTANT
2014-02-11 23:23 | L59683-22 | Dilution Factor | 1 | [5 empty] | SM2320-B | CONSTANT
2014-02-11 23:23 | L59683-22 | Dilution Factor | 1 | none |  |  |  |  | EPA 200.8*SW846 6020A | CONSTANT
2014-02-11 23:23 | L59683-22 | Dilution Factor | 1 | none |  |  |  |  | EPA 200.8*SW846 6020A | CONSTANT
2014-02-11 23:23 | L59683-22 | Dilution Factor | 1 | [5 empty] | SM5910B | CONSTANT
2014-02-11 23:23 | L59683-22 | Dilution Factor | 1 | [5 empty] | NONE | CONSTANT
2014-02-11 23:23 | L59683-22 | Dilution Factor | 5 | [5 empty] | EPA 160.4 | CONSTANT
2014-02-11 23:23 | L59683-22 | Dilution Factor | 5 | [5 empty] | SM2540-D | CONSTANT
2014-02-11 23:23 | L59683-22 | Dilution Factor | 20 | [5 empty] | KEROUEL & AMINOT 1997 | CONSTANT
2014-02-11 23:23 | L59683-22 | Dilution Factor | 1 | [5 empty] | SM2540-F | CONSTANT
2014-02-11 23:23 | L59683-22 | Discharge Rate | 3.8558 | mgd |  |  |  |  | NONE | REG
2014-02-11 23:23 | L59683-22 | Field Personnel |  | none |  |  |  | M. Patten, D. Robinson | NONE | REG
2014-02-11 23:23 | L59683-22 | Iron, Dissolved, ICP-MS | 65.9 | ug/L | H | 10 | 50 | ISO54 CCT | EPA 200.8*SW846 6020A | REG
2014-02-11 23:23 | L59683-22 | Iron, Total, ICP-MS | 2840 | ug/L |  | 10 | 50 | ISO54 CCT | EPA 200.8*SW846 6020A | REG
2014-02-11 23:23 | L59683-22 | Lead, Dissolved, ICP-MS | 0.26 | ug/L | <RDL,H | 0.1 | 0.5 | ISO206,207,208 | EPA 200.8*SW846 6020A | REG
2014-02-11 23:23 | L59683-22 | Lead, Total, ICP-MS | 17.4 | ug/L |  | 0.1 | 0.5 | ISO206,207,208 | EPA 200.8*SW846 6020A | REG
2014-02-11 23:23 | L59683-22 | Magnesium, Dissolved, ICP-MS | 803 | ug/L | H | 50 | 50 | ISO25 | EPA 200.8*SW846 6020A | REG
2014-02-11 23:23 | L59683-22 | Magnesium, Total, ICP-MS | 1510 | ug/L |  | 50 | 50 | ISO25 | EPA 200.8*SW846 6020A | REG
2014-02-11 23:23 | L59683-22 | Manganese, Dissolved, ICP-MS | 16.6 | ug/L | H | 0.1 | 0.5 | ISO55 | EPA 200.8*SW846 6020A | REG
2014-02-11 23:23 | L59683-22 | Manganese, Total, ICP-MS | 62.3 | ug/L |  | 0.1 | 0.5 | ISO55 | EPA 200.8*SW846 6020A | REG
2014-02-11 23:23 | L59683-22 | Mercury, Dissolved, CVAA |  | ug/L | <MDL,H | 0.005 | 0.015 |  | EPA 245.1*SW846 7470A | REG
2014-02-11 23:23 | L59683-22 | Mercury, Total, CVAA | 0.0472 | ug/L |  | 0.005 | 0.015 |  | EPA 245.1*SW846 7470A | REG
2014-02-11 23:23 | L59683-22 | Nickel, Dissolved, ICP-MS | 3.68 | ug/L | H | 0.1 | 0.5 | ISO60 CCT | EPA 200.8*SW846 6020A | REG
2014-02-11 23:23 | L59683-22 | Nickel, Total, ICP-MS | 16.2 | ug/L |  | 0.1 | 0.5 | ISO60 CCT | EPA 200.8*SW846 6020A | REG
2014-02-11 23:23 | L59683-22 | Prep Date |  | none |  |  |  | 2014-03-06 07:20 | EPA 245.1*SW846 7470A | CONSTANT
2014-02-11 23:23 | L59683-22 | Prep Date |  | none |  |  |  | 2014-03-06 07:20 | EPA 245.1*SW846 7470A | CONSTANT
2014-02-11 23:23 | L59683-22 | Prep Date |  | none |  |  |  | 2014-02-25 15:28 | SM2320-B | CONSTANT
2014-02-11 23:23 | L59683-22 | Prep Date |  | none |  |  |  | 2014-02-24 09:00 | EPA 200.8*SW846 6020A | CONSTANT
2014-02-11 23:23 | L59683-22 | Prep Date |  | none |  |  |  | 2014-02-26 14:00 | EPA 200.8*SW846 6020A | CONSTANT
2014-02-11 23:23 | L59683-22 | Prep Date |  | none |  |  |  | 2014-02-13 12:56 | SM5910B | CONSTANT
2014-02-11 23:23 | L59683-22 | Prep Date |  | none |  |  |  | 2014-02-13 15:04 | NONE | CONSTANT
2014-02-11 23:23 | L59683-22 | Prep Date |  | none |  |  |  | 2014-02-13 16:45 | EPA 160.4 | CONSTANT
2014-02-11 23:23 | L59683-22 | Prep Date |  | none |  |  |  | 2014-02-13 16:45 | SM2540-D | CONSTANT
2014-02-11 23:23 | L59683-22 | Prep Date |  | none |  |  |  | 2014-02-12 14:45 | KEROUEL & AMINOT 1997 | CONSTANT
2014-02-11 23:23 | L59683-22 | Prep Date |  | none |  |  |  | 2014-02-13 10:15 | SM2540-F | CONSTANT
2014-02-11 23:23 | L59683-22 | Prep Date | [5 empty] | 2014-02-11 23:23 | NONE | CONSTANT
2014-02-11 23:23 | L59683-22 | Sample Code |  | none |  |  |  | TC; 15 min. | NONE | REG
2014-02-11 23:23 | L59683-22 | Sampling Method |  | none |  |  |  | 01024, 67031 | NONE | REG
2014-02-11 23:23 | L59683-22 | Selenium, Dissolved, ICP-MS |  | ug/L | <MDL,H | 0.5 | 1 | ISO78 CCT | EPA 200.8*SW846 6020A | REG
2014-02-11 23:23 | L59683-22 | Selenium, Total, ICP-MS |  | ug/L | <MDL | 0.5 | 1 | ISO78 CCT | EPA 200.8*SW846 6020A | REG
2014-02-11 23:23 | L59683-22 | Settleable Solids, Volumetric | 0.6 | ml/L | <RDL | 0.5 | 1 |  | SM2540-F | REG
2014-02-11 23:23 | L59683-22 | Silver, Dissolved, ICP-MS |  | ug/L | <MDL,H | 0.04 | 0.2 | ISO107 | EPA 200.8*SW846 6020A | REG
2014-02-11 23:23 | L59683-22 | Silver, Total, ICP-MS | 0.083 | ug/L | <RDL | 0.04 | 0.2 | ISO107 | EPA 200.8*SW846 6020A | REG
2014-02-11 23:23 | L59683-22 | Total Alkalinity | 23.4 | mg CaCO3/L | J | 1 | 5 | Titrated to wrong pH. Biased high | SM2320-B | REG
2014-02-11 23:23 | L59683-22 | Total Suspended Solids | 101 | mg/L |  | 2.5 | 5 |  | SM2540-D | REG
2014-02-11 23:23 | L59683-22 | UV Absorbance | 0.068 | 1/cm |  | 0.01 | 0.02 |  | SM5910B | REG
2014-02-11 23:23 | L59683-22 | UV254 Scan, Unfiltered | 0.222 | 1/cm |  | 0.01 | 0.02 |  | NONE | REG
2014-02-11 23:23 | L59683-22 | Volatile Suspended Solids | 35 | mg/L |  | 2.5 | 5 |  | EPA 160.4 | REG
2014-02-11 23:23 | L59683-22 | Zinc, Dissolved, ICP-MS | 14.6 | ug/L | H | 0.5 | 2.5 | ISO66 | EPA 200.8*SW846 6020A | REG
2014-02-11 23:23 | L59683-22 | Zinc, Total, ICP-MS | 112 | ug/L |  | 0.5 | 2.5 | ISO66 | EPA 200.8*SW846 6020A | REG
2014-02-11 23:38 | L59683-23 | Ammonia Nitrogen | 0.525 | mg/L |  | 0.04 | 0.2 |  | KEROUEL & AMINOT 1997 | REG
2014-02-11 23:38 | L59683-23 | Arsenic, Dissolved, ICP-MS | 0.615 | ug/L | H | 0.1 | 0.5 | ISO75 CCT | EPA 200.8*SW846 6020A | REG
2014-02-11 23:38 | L59683-23 | Arsenic, Total, ICP-MS | 1.52 | ug/L |  | 0.1 | 0.5 | ISO75 CCT | EPA 200.8*SW846 6020A | REG
2014-02-11 23:38 | L59683-23 | Cadmium, Dissolved, ICP-MS |  | ug/L | <MDL,H | 0.05 | 0.25 | ISO111 | EPA 200.8*SW846 6020A | REG
2014-02-11 23:38 | L59683-23 | Cadmium, Total, ICP-MS | 0.23 | ug/L | <RDL | 0.05 | 0.25 | D:1*05-MAR-14 12:46:45*ISO111 | EPA 200.8*SW846 6020A | REG
2014-02-11 23:38 | L59683-23 | Calcium, Dissolved, ICP-MS | 4650 | ug/L | H | 50 | 50 | ISO43 | EPA 200.8*SW846 6020A | REG
2014-02-11 23:38 | L59683-23 | Calcium, Total, ICP-MS | 6000 | ug/L |  | 50 | 50 | ISO43 | EPA 200.8*SW846 6020A | REG
2014-02-11 23:38 | L59683-23 | Chromium, Dissolved, ICP-MS | 0.26 | ug/L | <RDL,H | 0.2 | 1 | ISO52 CCT | EPA 200.8*SW846 6020A | REG
2014-02-11 23:38 | L59683-23 | Chromium, Total, ICP-MS | 4.4 | ug/L |  | 0.2 | 1 | ISO52 CCT | EPA 200.8*SW846 6020A | REG
2014-02-11 23:38 | L59683-23 | Copper, Dissolved, ICP-MS | 1.9 | ug/L | <RDL,H | 0.4 | 2 | ISO63 CCT | EPA 200.8*SW846 6020A | REG
2014-02-11 23:38 | L59683-23 | Copper, Total, ICP-MS | 19.8 | ug/L |  | 0.4 | 2 | ISO65 | EPA 200.8*SW846 6020A | REG
2014-02-11 23:38 | L59683-23 | Dilution Factor | 1 | none |  |  |  |  | EPA 245.1*SW846 7470A | CONSTANT
2014-02-11 23:38 | L59683-23 | Dilution Factor | 1 | none |  |  |  |  | EPA 245.1*SW846 7470A | CONSTANT
2014-02-11 23:38 | L59683-23 | Dilution Factor | 1 | [5 empty] | SM2320-B | CONSTANT
2014-02-11 23:38 | L59683-23 | Dilution Factor | 1 | none |  |  |  |  | EPA 200.8*SW846 6020A | CONSTANT
2014-02-11 23:38 | L59683-23 | Dilution Factor | 1 | none |  |  |  |  | EPA 200.8*SW846 6020A | CONSTANT
2014-02-11 23:38 | L59683-23 | Dilution Factor | 1 | [5 empty] | SM5910B | CONSTANT
2014-02-11 23:38 | L59683-23 | Dilution Factor | 1 | [5 empty] | NONE | CONSTANT
2014-02-11 23:38 | L59683-23 | Dilution Factor | 5 | [5 empty] | EPA 160.4 | CONSTANT
2014-02-11 23:38 | L59683-23 | Dilution Factor | 5 | [5 empty] | SM2540-D | CONSTANT
2014-02-11 23:38 | L59683-23 | Dilution Factor | 20 | [5 empty] | KEROUEL & AMINOT 1997 | CONSTANT
2014-02-11 23:38 | L59683-23 | Dilution Factor | 1 | [5 empty] | SM2540-F | CONSTANT
2014-02-11 23:38 | L59683-23 | Discharge Rate | 0.9858 | mgd |  |  |  |  | NONE | REG
2014-02-11 23:38 | L59683-23 | Field Personnel |  | none |  |  |  | M. Patten, D. Robinson | NONE | REG
2014-02-11 23:38 | L59683-23 | Iron, Dissolved, ICP-MS | 65.8 | ug/L | H | 10 | 50 | ISO54 CCT | EPA 200.8*SW846 6020A | REG
2014-02-11 23:38 | L59683-23 | Iron, Total, ICP-MS | 2350 | ug/L |  | 10 | 50 | ISO54 CCT | EPA 200.8*SW846 6020A | REG
2014-02-11 23:38 | L59683-23 | Lead, Dissolved, ICP-MS | 0.27 | ug/L | <RDL,H | 0.1 | 0.5 | ISO206,207,208 | EPA 200.8*SW846 6020A | REG
2014-02-11 23:38 | L59683-23 | Lead, Total, ICP-MS | 14.7 | ug/L |  | 0.1 | 0.5 | ISO206,207,208 | EPA 200.8*SW846 6020A | REG
2014-02-11 23:38 | L59683-23 | Magnesium, Dissolved, ICP-MS | 821 | ug/L | H | 50 | 50 | ISO25 | EPA 200.8*SW846 6020A | REG
2014-02-11 23:38 | L59683-23 | Magnesium, Total, ICP-MS | 1470 | ug/L |  | 50 | 50 | ISO25 | EPA 200.8*SW846 6020A | REG
2014-02-11 23:38 | L59683-23 | Manganese, Dissolved, ICP-MS | 15.9 | ug/L | H | 0.1 | 0.5 | ISO55 | EPA 200.8*SW846 6020A | REG
2014-02-11 23:38 | L59683-23 | Manganese, Total, ICP-MS | 55.3 | ug/L |  | 0.1 | 0.5 | ISO55 | EPA 200.8*SW846 6020A | REG
2014-02-11 23:38 | L59683-23 | Mercury, Dissolved, CVAA | 0.0778 | ug/L | H | 0.005 | 0.015 |  | EPA 245.1*SW846 7470A | REG
2014-02-11 23:38 | L59683-23 | Mercury, Total, CVAA | 0.0316 | ug/L |  | 0.005 | 0.015 |  | EPA 245.1*SW846 7470A | REG
2014-02-11 23:38 | L59683-23 | Nickel, Dissolved, ICP-MS | 4.17 | ug/L | H | 0.1 | 0.5 | ISO60 CCT | EPA 200.8*SW846 6020A | REG
2014-02-11 23:38 | L59683-23 | Nickel, Total, ICP-MS | 12.5 | ug/L |  | 0.1 | 0.5 | ISO60 CCT | EPA 200.8*SW846 6020A | REG
2014-02-11 23:38 | L59683-23 | Prep Date |  | none |  |  |  | 2014-03-06 07:20 | EPA 245.1*SW846 7470A | CONSTANT
2014-02-11 23:38 | L59683-23 | Prep Date |  | none |  |  |  | 2014-03-06 07:20 | EPA 245.1*SW846 7470A | CONSTANT
2014-02-11 23:38 | L59683-23 | Prep Date |  | none |  |  |  | 2014-02-25 15:39 | SM2320-B | CONSTANT
2014-02-11 23:38 | L59683-23 | Prep Date |  | none |  |  |  | 2014-02-24 09:00 | EPA 200.8*SW846 6020A | CONSTANT
2014-02-11 23:38 | L59683-23 | Prep Date |  | none |  |  |  | 2014-02-26 14:00 | EPA 200.8*SW846 6020A | CONSTANT
2014-02-11 23:38 | L59683-23 | Prep Date |  | none |  |  |  | 2014-02-13 13:00 | SM5910B | CONSTANT
2014-02-11 23:38 | L59683-23 | Prep Date |  | none |  |  |  | 2014-02-13 15:15 | NONE | CONSTANT
2014-02-11 23:38 | L59683-23 | Prep Date |  | none |  |  |  | 2014-02-13 16:45 | EPA 160.4 | CONSTANT
2014-02-11 23:38 | L59683-23 | Prep Date |  | none |  |  |  | 2014-02-13 16:45 | SM2540-D | CONSTANT
2014-02-11 23:38 | L59683-23 | Prep Date |  | none |  |  |  | 2014-02-12 14:45 | KEROUEL & AMINOT 1997 | CONSTANT
2014-02-11 23:38 | L59683-23 | Prep Date |  | none |  |  |  | 2014-02-13 10:15 | SM2540-F | CONSTANT
2014-02-11 23:38 | L59683-23 | Prep Date | [5 empty] | 2014-02-11 23:38 | NONE | CONSTANT
2014-02-11 23:38 | L59683-23 | Sample Code |  | none |  |  |  | TC; 15 min. | NONE | REG
2014-02-11 23:38 | L59683-23 | Sampling Method |  | none |  |  |  | 01024, 67031 | NONE | REG
2014-02-11 23:38 | L59683-23 | Selenium, Dissolved, ICP-MS |  | ug/L | <MDL,H | 0.5 | 1 | ISO78 CCT | EPA 200.8*SW846 6020A | REG
2014-02-11 23:38 | L59683-23 | Selenium, Total, ICP-MS |  | ug/L | <MDL | 0.5 | 1 | ISO78 CCT | EPA 200.8*SW846 6020A | REG
2014-02-11 23:38 | L59683-23 | Settleable Solids, Volumetric |  | ml/L | <MDL | 0.5 | 1 |  | SM2540-F | REG
2014-02-11 23:38 | L59683-23 | Silver, Dissolved, ICP-MS |  | ug/L | <MDL,H | 0.04 | 0.2 | ISO107 | EPA 200.8*SW846 6020A | REG
2014-02-11 23:38 | L59683-23 | Silver, Total, ICP-MS | 0.054 | ug/L | <RDL | 0.04 | 0.2 | ISO107 | EPA 200.8*SW846 6020A | REG
2014-02-11 23:38 | L59683-23 | Total Alkalinity | 22 | mg CaCO3/L | J | 1 | 5 | Titrated to wrong pH. Biased high | SM2320-B | REG
2014-02-11 23:38 | L59683-23 | Total Suspended Solids | 71 | mg/L |  | 2.5 | 5 |  | SM2540-D | REG
2014-02-11 23:38 | L59683-23 | UV Absorbance | 0.0698 | 1/cm |  | 0.01 | 0.02 |  | SM5910B | REG
2014-02-11 23:38 | L59683-23 | UV254 Scan, Unfiltered | 0.192 | 1/cm |  | 0.01 | 0.02 |  | NONE | REG
2014-02-11 23:38 | L59683-23 | Volatile Suspended Solids | 23 | mg/L |  | 2.5 | 5 |  | EPA 160.4 | REG
2014-02-11 23:38 | L59683-23 | Zinc, Dissolved, ICP-MS | 14.8 | ug/L | H | 0.5 | 2.5 | ISO66 | EPA 200.8*SW846 6020A | REG
2014-02-11 23:38 | L59683-23 | Zinc, Total, ICP-MS | 89.8 | ug/L |  | 0.5 | 2.5 | ISO66 | EPA 200.8*SW846 6020A | REG
2014-02-11 21:08 | L59683-8 | Ammonia Nitrogen | 6.81 | mg/L |  | 0.2 | 1 |  | KEROUEL & AMINOT 1997 | REG
2014-02-11 21:08 | L59683-8 | Arsenic, Dissolved, ICP-MS | 0.903 | ug/L | H | 0.1 | 0.5 | ISO75 CCT | EPA 200.8*SW846 6020A | REG
2014-02-11 21:08 | L59683-8 | Arsenic, Total, ICP-MS | 1.83 | ug/L |  | 0.1 | 0.5 | ISO75 CCT | EPA 200.8*SW846 6020A | REG
2014-02-11 21:08 | L59683-8 | Cadmium, Dissolved, ICP-MS | 0.692 | ug/L | H | 0.05 | 0.25 | ISO111 | EPA 200.8*SW846 6020A | REG
2014-02-11 21:08 | L59683-8 | Cadmium, Total, ICP-MS | 2.3 | ug/L |  | 0.05 | 0.25 | D:1*05-MAR-14 11:29:33*ISO111 | EPA 200.8*SW846 6020A | REG
2014-02-11 21:08 | L59683-8 | Calcium, Dissolved, ICP-MS | 11400 | ug/L | H | 50 | 50 | ISO43 | EPA 200.8*SW846 6020A | REG
2014-02-11 21:08 | L59683-8 | Calcium, Total, ICP-MS | 14400 | ug/L |  | 50 | 50 | ISO43 | EPA 200.8*SW846 6020A | REG
2014-02-11 21:08 | L59683-8 | Chromium, Dissolved, ICP-MS | 0.43 | ug/L | <RDL,H | 0.2 | 1 | ISO52 CCT | EPA 200.8*SW846 6020A | REG
2014-02-11 21:08 | L59683-8 | Chromium, Total, ICP-MS | 5.35 | ug/L |  | 0.2 | 1 | ISO52 CCT | EPA 200.8*SW846 6020A | REG
2014-02-11 21:08 | L59683-8 | Copper, Dissolved, ICP-MS | 5.43 | ug/L | H | 0.4 | 2 | ISO63 CCT | EPA 200.8*SW846 6020A | REG
2014-02-11 21:08 | L59683-8 | Copper, Total, ICP-MS | 34.9 | ug/L |  | 0.4 | 2 | ISO65 | EPA 200.8*SW846 6020A | REG
2014-02-11 21:08 | L59683-8 | Dilution Factor | 1 | none |  |  |  |  | EPA 245.1*SW846 7470A | CONSTANT
2014-02-11 21:08 | L59683-8 | Dilution Factor | 1 | none |  |  |  |  | EPA 245.1*SW846 7470A | CONSTANT
2014-02-11 21:08 | L59683-8 | Dilution Factor | 1 | none |  |  |  |  | EPA 200.8*SW846 6020A | CONSTANT
2014-02-11 21:08 | L59683-8 | Dilution Factor | 1 | [5 empty] | SM2320-B | CONSTANT
2014-02-11 21:08 | L59683-8 | Dilution Factor | 1 | none |  |  |  |  | EPA 200.8*SW846 6020A | CONSTANT
2014-02-11 21:08 | L59683-8 | Dilution Factor | 1 | [5 empty] | SM5910B | CONSTANT
2014-02-11 21:08 | L59683-8 | Dilution Factor | 1 | [5 empty] | NONE | CONSTANT
2014-02-11 21:08 | L59683-8 | Dilution Factor | 10 | [5 empty] | EPA 160.4 | CONSTANT
2014-02-11 21:08 | L59683-8 | Dilution Factor | 10 | [5 empty] | SM2540-D | CONSTANT
2014-02-11 21:08 | L59683-8 | Dilution Factor | 100 | [5 empty] | KEROUEL & AMINOT 1997 | CONSTANT
2014-02-11 21:08 | L59683-8 | Dilution Factor | 1 | [5 empty] | SM2540-F | CONSTANT
2014-02-11 21:08 | L59683-8 | Discharge Rate |  | mgd | TA |  |  | no flow calculation in PI available within approx. 10 minute time period | NONE | REG
2014-02-11 21:08 | L59683-8 | Field Personnel |  | none |  |  |  | M. Patten, D. Robinson | NONE | REG
2014-02-11 21:08 | L59683-8 | Iron, Dissolved, ICP-MS | 116 | ug/L | H | 10 | 50 | ISO54 CCT | EPA 200.8*SW846 6020A | REG
2014-02-11 21:08 | L59683-8 | Iron, Total, ICP-MS | 2610 | ug/L |  | 10 | 50 | ISO54 CCT | EPA 200.8*SW846 6020A | REG
2014-02-11 21:08 | L59683-8 | Lead, Dissolved, ICP-MS | 0.5 | ug/L | <RDL,H | 0.1 | 0.5 | ISO206,207,208 | EPA 200.8*SW846 6020A | REG
2014-02-11 21:08 | L59683-8 | Lead, Total, ICP-MS | 16.2 | ug/L |  | 0.1 | 0.5 | ISO206,207,208 | EPA 200.8*SW846 6020A | REG
2014-02-11 21:08 | L59683-8 | Magnesium, Dissolved, ICP-MS | 4020 | ug/L | H | 50 | 50 | ISO25 | EPA 200.8*SW846 6020A | REG
2014-02-11 21:08 | L59683-8 | Magnesium, Total, ICP-MS | 5260 | ug/L |  | 50 | 50 | ISO25 | EPA 200.8*SW846 6020A | REG
2014-02-11 21:08 | L59683-8 | Manganese, Dissolved, ICP-MS | 47.4 | ug/L | H | 0.1 | 0.5 | ISO55 | EPA 200.8*SW846 6020A | REG
2014-02-11 21:08 | L59683-8 | Manganese, Total, ICP-MS | 93.4 | ug/L |  | 0.1 | 0.5 | ISO55 | EPA 200.8*SW846 6020A | REG
2014-02-11 21:08 | L59683-8 | Mercury, Dissolved, CVAA |  | ug/L | <MDL,H | 0.005 | 0.015 |  | EPA 245.1*SW846 7470A | REG
2014-02-11 21:08 | L59683-8 | Mercury, Total, CVAA | 0.0385 | ug/L |  | 0.005 | 0.015 |  | EPA 245.1*SW846 7470A | REG
2014-02-11 21:08 | L59683-8 | Nickel, Dissolved, ICP-MS | 28.2 | ug/L | H | 0.1 | 0.5 | ISO60 CCT | EPA 200.8*SW846 6020A | REG
2014-02-11 21:08 | L59683-8 | Nickel, Total, ICP-MS | 58.5 | ug/L |  | 0.1 | 0.5 | ISO60 CCT | EPA 200.8*SW846 6020A | REG
2014-02-11 21:08 | L59683-8 | Prep Date |  | none |  |  |  | 2014-03-06 07:20 | EPA 245.1*SW846 7470A | CONSTANT
2014-02-11 21:08 | L59683-8 | Prep Date |  | none |  |  |  | 2014-02-27 13:00 | EPA 245.1*SW846 7470A | CONSTANT
2014-02-11 21:08 | L59683-8 | Prep Date |  | none |  |  |  | 2014-02-24 09:00 | EPA 200.8*SW846 6020A | CONSTANT
2014-02-11 21:08 | L59683-8 | Prep Date |  | none |  |  |  | 2014-02-21 16:50 | SM2320-B | CONSTANT
2014-02-11 21:08 | L59683-8 | Prep Date |  | none |  |  |  | 2014-02-26 14:00 | EPA 200.8*SW846 6020A | CONSTANT
2014-02-11 21:08 | L59683-8 | Prep Date |  | none |  |  |  | 2014-02-13 11:27 | SM5910B | CONSTANT
2014-02-11 21:08 | L59683-8 | Prep Date |  | none |  |  |  | 2014-02-13 13:51 | NONE | CONSTANT
2014-02-11 21:08 | L59683-8 | Prep Date |  | none |  |  |  | 2014-02-13 16:45 | EPA 160.4 | CONSTANT
2014-02-11 21:08 | L59683-8 | Prep Date |  | none |  |  |  | 2014-02-13 16:45 | SM2540-D | CONSTANT
2014-02-11 21:08 | L59683-8 | Prep Date |  | none |  |  |  | 2014-02-12 14:45 | KEROUEL & AMINOT 1997 | CONSTANT
2014-02-11 21:08 | L59683-8 | Prep Date |  | none |  |  |  | 2014-02-13 07:25 | SM2540-F | CONSTANT
2014-02-11 21:08 | L59683-8 | Prep Date | [5 empty] | 2014-02-11 21:08 | NONE | CONSTANT
2014-02-11 21:08 | L59683-8 | Sample Code |  | none |  |  |  | TC; 15 min. | NONE | REG
2014-02-11 21:08 | L59683-8 | Sampling Method |  | none |  |  |  | 01024, 67031 | NONE | REG
2014-02-11 21:08 | L59683-8 | Selenium, Dissolved, ICP-MS |  | ug/L | <MDL,H | 0.5 | 1 | ISO78 CCT | EPA 200.8*SW846 6020A | REG
2014-02-11 21:08 | L59683-8 | Selenium, Total, ICP-MS |  | ug/L | <MDL | 0.5 | 1 | ISO78 CCT | EPA 200.8*SW846 6020A | REG
2014-02-11 21:08 | L59683-8 | Settleable Solids, Volumetric |  | ml/L | <MDL | 0.5 | 1 |  | SM2540-F | REG
2014-02-11 21:08 | L59683-8 | Silver, Dissolved, ICP-MS |  | ug/L | <MDL,H | 0.04 | 0.2 | ISO107 | EPA 200.8*SW846 6020A | REG
2014-02-11 21:08 | L59683-8 | Silver, Total, ICP-MS | 0.096 | ug/L | <RDL | 0.04 | 0.2 | ISO107 | EPA 200.8*SW846 6020A | REG
2014-02-11 21:08 | L59683-8 | Total Alkalinity | 76 | mg CaCO3/L | J | 1 | 5 | Titrated to wrong pH. Biased high | SM2320-B | REG
2014-02-11 21:08 | L59683-8 | Total Suspended Solids | 69 | mg/L |  | 5 | 10 |  | SM2540-D | REG
2014-02-11 21:08 | L59683-8 | UV Absorbance | 0.258 | 1/cm |  | 0.01 | 0.02 |  | SM5910B | REG
2014-02-11 21:08 | L59683-8 | UV254 Scan, Unfiltered | 0.824 | 1/cm |  | 0.01 | 0.02 |  | NONE | REG
2014-02-11 21:08 | L59683-8 | Volatile Suspended Solids | 44 | mg/L |  | 5 | 10 |  | EPA 160.4 | REG
2014-02-11 21:08 | L59683-8 | Zinc, Dissolved, ICP-MS | 48.7 | ug/L | H | 0.5 | 2.5 | ISO66 | EPA 200.8*SW846 6020A | REG
2014-02-11 21:08 | L59683-8 | Zinc, Total, ICP-MS | 172 | ug/L |  | 0.5 | 2.5 | ISO66 | EPA 200.8*SW846 6020A | REG
2014-02-11 21:23 | L59683-9 | Ammonia Nitrogen | 6.71 | mg/L |  | 0.2 | 1 |  | KEROUEL & AMINOT 1997 | REG
2014-02-11 21:23 | L59683-9 | Arsenic, Dissolved, ICP-MS | 0.882 | ug/L | H | 0.1 | 0.5 | ISO75 CCT | EPA 200.8*SW846 6020A | REG
2014-02-11 21:23 | L59683-9 | Arsenic, Total, ICP-MS | 1.76 | ug/L |  | 0.1 | 0.5 | ISO75 CCT | EPA 200.8*SW846 6020A | REG
2014-02-11 21:23 | L59683-9 | Cadmium, Dissolved, ICP-MS | 0.454 | ug/L | H | 0.05 | 0.25 | ISO111 | EPA 200.8*SW846 6020A | REG
2014-02-11 21:23 | L59683-9 | Cadmium, Total, ICP-MS | 1.7 | ug/L |  | 0.05 | 0.25 | D:1*05-MAR-14 11:33:13*ISO111 | EPA 200.8*SW846 6020A | REG
2014-02-11 21:23 | L59683-9 | Calcium, Dissolved, ICP-MS | 11100 | ug/L | H | 50 | 50 | ISO43 | EPA 200.8*SW846 6020A | REG
2014-02-11 21:23 | L59683-9 | Calcium, Total, ICP-MS | 13900 | ug/L |  | 50 | 50 | ISO43 | EPA 200.8*SW846 6020A | REG
2014-02-11 21:23 | L59683-9 | Chromium, Dissolved, ICP-MS | 0.47 | ug/L | <RDL,H | 0.2 | 1 | ISO52 CCT | EPA 200.8*SW846 6020A | REG
2014-02-11 21:23 | L59683-9 | Chromium, Total, ICP-MS | 4.21 | ug/L |  | 0.2 | 1 | ISO52 CCT | EPA 200.8*SW846 6020A | REG
2014-02-11 21:23 | L59683-9 | Copper, Dissolved, ICP-MS | 6.26 | ug/L | H | 0.4 | 2 | ISO63 CCT | EPA 200.8*SW846 6020A | REG
2014-02-11 21:23 | L59683-9 | Copper, Total, ICP-MS | 29 | ug/L |  | 0.4 | 2 | ISO65 | EPA 200.8*SW846 6020A | REG
2014-02-11 21:23 | L59683-9 | Dilution Factor | 1 | none |  |  |  |  | EPA 245.1*SW846 7470A | CONSTANT
2014-02-11 21:23 | L59683-9 | Dilution Factor | 1 | [5 empty] | SM2320-B | CONSTANT
2014-02-11 21:23 | L59683-9 | Dilution Factor | 1 | none |  |  |  |  | EPA 245.1*SW846 7470A | CONSTANT
2014-02-11 21:23 | L59683-9 | Dilution Factor | 1 | none |  |  |  |  | EPA 200.8*SW846 6020A | CONSTANT
2014-02-11 21:23 | L59683-9 | Dilution Factor | 1 | none |  |  |  |  | EPA 200.8*SW846 6020A | CONSTANT
2014-02-11 21:23 | L59683-9 | Dilution Factor | 1 | [5 empty] | SM5910B | CONSTANT
2014-02-11 21:23 | L59683-9 | Dilution Factor | 1 | [5 empty] | NONE | CONSTANT
2014-02-11 21:23 | L59683-9 | Dilution Factor | 10 | [5 empty] | EPA 160.4 | CONSTANT
2014-02-11 21:23 | L59683-9 | Dilution Factor | 10 | [5 empty] | SM2540-D | CONSTANT
2014-02-11 21:23 | L59683-9 | Dilution Factor | 100 | [5 empty] | KEROUEL & AMINOT 1997 | CONSTANT
2014-02-11 21:23 | L59683-9 | Dilution Factor | 1 | [5 empty] | SM2540-F | CONSTANT
2014-02-11 21:23 | L59683-9 | Discharge Rate | 0.32 | mgd |  |  |  |  | NONE | REG
2014-02-11 21:23 | L59683-9 | Field Personnel |  | none |  |  |  | M. Patten, D. Robinson | NONE | REG
2014-02-11 21:23 | L59683-9 | Iron, Dissolved, ICP-MS | 111 | ug/L | H | 10 | 50 | ISO54 CCT | EPA 200.8*SW846 6020A | REG
2014-02-11 21:23 | L59683-9 | Iron, Total, ICP-MS | 2440 | ug/L |  | 10 | 50 | ISO54 CCT | EPA 200.8*SW846 6020A | REG
2014-02-11 21:23 | L59683-9 | Lead, Dissolved, ICP-MS | 0.43 | ug/L | <RDL,H | 0.1 | 0.5 | ISO206,207,208 | EPA 200.8*SW846 6020A | REG
2014-02-11 21:23 | L59683-9 | Lead, Total, ICP-MS | 15 | ug/L |  | 0.1 | 0.5 | ISO206,207,208 | EPA 200.8*SW846 6020A | REG
2014-02-11 21:23 | L59683-9 | Magnesium, Dissolved, ICP-MS | 3210 | ug/L | H | 50 | 50 | ISO25 | EPA 200.8*SW846 6020A | REG
2014-02-11 21:23 | L59683-9 | Magnesium, Total, ICP-MS | 4420 | ug/L |  | 50 | 50 | ISO25 | EPA 200.8*SW846 6020A | REG
2014-02-11 21:23 | L59683-9 | Manganese, Dissolved, ICP-MS | 44.7 | ug/L | H | 0.1 | 0.5 | ISO55 | EPA 200.8*SW846 6020A | REG
2014-02-11 21:23 | L59683-9 | Manganese, Total, ICP-MS | 89.7 | ug/L |  | 0.1 | 0.5 | ISO55 | EPA 200.8*SW846 6020A | REG
2014-02-11 21:23 | L59683-9 | Mercury, Dissolved, CVAA | 0.0053 | ug/L | <RDL,H | 0.005 | 0.015 |  | EPA 245.1*SW846 7470A | REG
2014-02-11 21:23 | L59683-9 | Mercury, Total, CVAA | 0.0274 | ug/L |  | 0.005 | 0.015 |  | EPA 245.1*SW846 7470A | REG
2014-02-11 21:23 | L59683-9 | Nickel, Dissolved, ICP-MS | 23.8 | ug/L | H | 0.1 | 0.5 | ISO60 CCT | EPA 200.8*SW846 6020A | REG
2014-02-11 21:23 | L59683-9 | Nickel, Total, ICP-MS | 43.6 | ug/L |  | 0.1 | 0.5 | ISO60 CCT | EPA 200.8*SW846 6020A | REG
2014-02-11 21:23 | L59683-9 | Prep Date |  | none |  |  |  | 2014-03-06 07:20 | EPA 245.1*SW846 7470A | CONSTANT
2014-02-11 21:23 | L59683-9 | Prep Date |  | none |  |  |  | 2014-02-25 14:11 | SM2320-B | CONSTANT
2014-02-11 21:23 | L59683-9 | Prep Date |  | none |  |  |  | 2014-02-27 13:00 | EPA 245.1*SW846 7470A | CONSTANT
2014-02-11 21:23 | L59683-9 | Prep Date |  | none |  |  |  | 2014-02-24 09:00 | EPA 200.8*SW846 6020A | CONSTANT
2014-02-11 21:23 | L59683-9 | Prep Date |  | none |  |  |  | 2014-02-26 14:00 | EPA 200.8*SW846 6020A | CONSTANT
2014-02-11 21:23 | L59683-9 | Prep Date |  | none |  |  |  | 2014-02-13 11:37 | SM5910B | CONSTANT
2014-02-11 21:23 | L59683-9 | Prep Date |  | none |  |  |  | 2014-02-13 13:56 | NONE | CONSTANT
2014-02-11 21:23 | L59683-9 | Prep Date |  | none |  |  |  | 2014-02-13 16:45 | EPA 160.4 | CONSTANT
2014-02-11 21:23 | L59683-9 | Prep Date |  | none |  |  |  | 2014-02-13 16:45 | SM2540-D | CONSTANT
2014-02-11 21:23 | L59683-9 | Prep Date |  | none |  |  |  | 2014-02-12 14:45 | KEROUEL & AMINOT 1997 | CONSTANT
2014-02-11 21:23 | L59683-9 | Prep Date |  | none |  |  |  | 2014-02-13 08:52 | SM2540-F | CONSTANT
2014-02-11 21:23 | L59683-9 | Prep Date | [5 empty] | 2014-02-11 21:23 | NONE | CONSTANT
2014-02-11 21:23 | L59683-9 | Sample Code |  | none |  |  |  | TC; 15 min. | NONE | REG
2014-02-11 21:23 | L59683-9 | Sampling Method |  | none |  |  |  | 01024, 67031 | NONE | REG
2014-02-11 21:23 | L59683-9 | Selenium, Dissolved, ICP-MS | 0.65 | ug/L | <RDL,H | 0.5 | 1 | ISO78 CCT | EPA 200.8*SW846 6020A | REG
2014-02-11 21:23 | L59683-9 | Selenium, Total, ICP-MS | 1.04 | ug/L |  | 0.5 | 1 | ISO78 CCT | EPA 200.8*SW846 6020A | REG
2014-02-11 21:23 | L59683-9 | Settleable Solids, Volumetric |  | ml/L | <MDL | 0.5 | 1 |  | SM2540-F | REG
2014-02-11 21:23 | L59683-9 | Silver, Dissolved, ICP-MS |  | ug/L | <MDL,H | 0.04 | 0.2 | ISO107 | EPA 200.8*SW846 6020A | REG
2014-02-11 21:23 | L59683-9 | Silver, Total, ICP-MS | 0.1 | ug/L | <RDL | 0.04 | 0.2 | ISO107 | EPA 200.8*SW846 6020A | REG
2014-02-11 21:23 | L59683-9 | Total Alkalinity | 98.4 | mg CaCO3/L | J | 1 | 5 | Titrated to wrong pH. Biased high | SM2320-B | REG
2014-02-11 21:23 | L59683-9 | Total Suspended Solids | 61 | mg/L |  | 5 | 10 |  | SM2540-D | REG
2014-02-11 21:23 | L59683-9 | UV Absorbance | 0.24 | 1/cm |  | 0.01 | 0.02 |  | SM5910B | REG
2014-02-11 21:23 | L59683-9 | UV254 Scan, Unfiltered | 0.77 | 1/cm |  | 0.01 | 0.02 |  | NONE | REG
2014-02-11 21:23 | L59683-9 | Volatile Suspended Solids | 38 | mg/L |  | 5 | 10 |  | EPA 160.4 | REG
2014-02-11 21:23 | L59683-9 | Zinc, Dissolved, ICP-MS | 46.7 | ug/L | H | 0.5 | 2.5 | ISO66 | EPA 200.8*SW846 6020A | REG
2014-02-11 21:23 | L59683-9 | Zinc, Total, ICP-MS | 154 | ug/L |  | 0.5 | 2.5 | ISO66 | EPA 200.8*SW846 6020A | REG
2014-02-11 21:38 | L59683-10 | Ammonia Nitrogen | 6.59 | mg/L |  | 0.2 | 1 |  | KEROUEL & AMINOT 1997 | REG
2014-02-11 21:38 | L59683-10 | Arsenic, Dissolved, ICP-MS | 0.878 | ug/L | H | 0.1 | 0.5 | ISO75 CCT | EPA 200.8*SW846 6020A | REG
2014-02-11 21:38 | L59683-10 | Arsenic, Total, ICP-MS | 1.65 | ug/L |  | 0.1 | 0.5 | ISO75 CCT | EPA 200.8*SW846 6020A | REG
2014-02-11 21:38 | L59683-10 | Cadmium, Dissolved, ICP-MS | 0.876 | ug/L | H | 0.05 | 0.25 | ISO111 | EPA 200.8*SW846 6020A | REG
2014-02-11 21:38 | L59683-10 | Cadmium, Total, ICP-MS | 2.67 | ug/L |  | 0.05 | 0.25 | D:1*05-MAR-14 11:36:55*ISO111 | EPA 200.8*SW846 6020A | REG
2014-02-11 21:38 | L59683-10 | Calcium, Dissolved, ICP-MS | 11100 | ug/L | H | 50 | 50 | ISO43 | EPA 200.8*SW846 6020A | REG
2014-02-11 21:38 | L59683-10 | Calcium, Total, ICP-MS | 13400 | ug/L |  | 50 | 50 | ISO43 | EPA 200.8*SW846 6020A | REG
2014-02-11 21:38 | L59683-10 | Chromium, Dissolved, ICP-MS | 0.44 | ug/L | <RDL,H | 0.2 | 1 | ISO52 CCT | EPA 200.8*SW846 6020A | REG
2014-02-11 21:38 | L59683-10 | Chromium, Total, ICP-MS | 3.71 | ug/L |  | 0.2 | 1 | ISO52 CCT | EPA 200.8*SW846 6020A | REG
2014-02-11 21:38 | L59683-10 | Copper, Dissolved, ICP-MS | 6.01 | ug/L | H | 0.4 | 2 | ISO63 CCT | EPA 200.8*SW846 6020A | REG
2014-02-11 21:38 | L59683-10 | Copper, Total, ICP-MS | 42.8 | ug/L |  | 0.4 | 2 | ISO65 | EPA 200.8*SW846 6020A | REG
2014-02-11 21:38 | L59683-10 | Dilution Factor | 1 | none |  |  |  |  | EPA 245.1*SW846 7470A | CONSTANT
2014-02-11 21:38 | L59683-10 | Dilution Factor | 1 | none |  |  |  |  | EPA 245.1*SW846 7470A | CONSTANT
2014-02-11 21:38 | L59683-10 | Dilution Factor | 1 | [5 empty] | SM2320-B | CONSTANT
2014-02-11 21:38 | L59683-10 | Dilution Factor | 1 | none |  |  |  |  | EPA 200.8*SW846 6020A | CONSTANT
2014-02-11 21:38 | L59683-10 | Dilution Factor | 1 | [5 empty] | SM5910B | CONSTANT
2014-02-11 21:38 | L59683-10 | Dilution Factor | 1 | [5 empty] | NONE | CONSTANT
2014-02-11 21:38 | L59683-10 | Dilution Factor | 10 | [5 empty] | SM2540-D | CONSTANT
2014-02-11 21:38 | L59683-10 | Dilution Factor | 10 | [5 empty] | EPA 160.4 | CONSTANT
2014-02-11 21:38 | L59683-10 | Dilution Factor | 100 | [5 empty] | KEROUEL & AMINOT 1997 | CONSTANT
2014-02-11 21:38 | L59683-10 | Dilution Factor | 1 | none |  |  |  |  | EPA 200.8*SW846 6020A | CONSTANT
2014-02-11 21:38 | L59683-10 | Dilution Factor | 1 | [5 empty] | SM2540-F | CONSTANT
2014-02-11 21:38 | L59683-10 | Discharge Rate | 2.6944 | mgd |  |  |  |  | NONE | REG
2014-02-11 21:38 | L59683-10 | Field Personnel |  | none |  |  |  | M. Patten, D. Robinson | NONE | REG
2014-02-11 21:38 | L59683-10 | Iron, Dissolved, ICP-MS | 119 | ug/L | H | 10 | 50 | ISO54 CCT | EPA 200.8*SW846 6020A | REG
2014-02-11 21:38 | L59683-10 | Iron, Total, ICP-MS | 2130 | ug/L |  | 10 | 50 | ISO54 CCT | EPA 200.8*SW846 6020A | REG
2014-02-11 21:38 | L59683-10 | Lead, Dissolved, ICP-MS | 0.47 | ug/L | <RDL,H | 0.1 | 0.5 | ISO206,207,208 | EPA 200.8*SW846 6020A | REG
2014-02-11 21:38 | L59683-10 | Lead, Total, ICP-MS | 13.6 | ug/L |  | 0.1 | 0.5 | ISO206,207,208 | EPA 200.8*SW846 6020A | REG
2014-02-11 21:38 | L59683-10 | Magnesium, Dissolved, ICP-MS | 3300 | ug/L | H | 50 | 50 | ISO25 | EPA 200.8*SW846 6020A | REG
2014-02-11 21:38 | L59683-10 | Magnesium, Total, ICP-MS | 4330 | ug/L |  | 50 | 50 | ISO25 | EPA 200.8*SW846 6020A | REG
2014-02-11 21:38 | L59683-10 | Manganese, Dissolved, ICP-MS | 45.2 | ug/L | H | 0.1 | 0.5 | ISO55 | EPA 200.8*SW846 6020A | REG
2014-02-11 21:38 | L59683-10 | Manganese, Total, ICP-MS | 84.7 | ug/L |  | 0.1 | 0.5 | ISO55 | EPA 200.8*SW846 6020A | REG
2014-02-11 21:38 | L59683-10 | Mercury, Dissolved, CVAA |  | ug/L | <MDL,H | 0.005 | 0.015 |  | EPA 245.1*SW846 7470A | REG
2014-02-11 21:38 | L59683-10 | Mercury, Total, CVAA | 0.0291 | ug/L |  | 0.005 | 0.015 |  | EPA 245.1*SW846 7470A | REG
2014-02-11 21:38 | L59683-10 | Nickel, Dissolved, ICP-MS | 22.6 | ug/L | H | 0.1 | 0.5 | ISO60 CCT | EPA 200.8*SW846 6020A | REG
2014-02-11 21:38 | L59683-10 | Nickel, Total, ICP-MS | 45.1 | ug/L |  | 0.1 | 0.5 | ISO60 CCT | EPA 200.8*SW846 6020A | REG
2014-02-11 21:38 | L59683-10 | Prep Date |  | none |  |  |  | 2014-03-06 07:20 | EPA 245.1*SW846 7470A | CONSTANT
2014-02-11 21:38 | L59683-10 | Prep Date |  | none |  |  |  | 2014-02-27 13:00 | EPA 245.1*SW846 7470A | CONSTANT
2014-02-11 21:38 | L59683-10 | Prep Date |  | none |  |  |  | 2014-02-25 14:22 | SM2320-B | CONSTANT
2014-02-11 21:38 | L59683-10 | Prep Date |  | none |  |  |  | 2014-02-24 09:00 | EPA 200.8*SW846 6020A | CONSTANT
2014-02-11 21:38 | L59683-10 | Prep Date |  | none |  |  |  | 2014-02-13 11:42 | SM5910B | CONSTANT
2014-02-11 21:38 | L59683-10 | Prep Date |  | none |  |  |  | 2014-02-13 13:59 | NONE | CONSTANT
2014-02-11 21:38 | L59683-10 | Prep Date |  | none |  |  |  | 2014-02-13 16:45 | SM2540-D | CONSTANT
2014-02-11 21:38 | L59683-10 | Prep Date |  | none |  |  |  | 2014-02-13 16:45 | EPA 160.4 | CONSTANT
2014-02-11 21:38 | L59683-10 | Prep Date |  | none |  |  |  | 2014-02-12 14:45 | KEROUEL & AMINOT 1997 | CONSTANT
2014-02-11 21:38 | L59683-10 | Prep Date |  | none |  |  |  | 2014-02-26 14:00 | EPA 200.8*SW846 6020A | CONSTANT
2014-02-11 21:38 | L59683-10 | Prep Date |  | none |  |  |  | 2014-02-13 08:52 | SM2540-F | CONSTANT
2014-02-11 21:38 | L59683-10 | Prep Date | [5 empty] | 2014-02-11 21:38 | NONE | CONSTANT
2014-02-11 21:38 | L59683-10 | Sample Code |  | none |  |  |  | TC; 15 min. | NONE | REG
2014-02-11 21:38 | L59683-10 | Sampling Method |  | none |  |  |  | 01024, 67031 | NONE | REG
2014-02-11 21:38 | L59683-10 | Selenium, Dissolved, ICP-MS | 0.77 | ug/L | <RDL,H | 0.5 | 1 | ISO78 CCT | EPA 200.8*SW846 6020A | REG
2014-02-11 21:38 | L59683-10 | Selenium, Total, ICP-MS | 0.94 | ug/L | <RDL | 0.5 | 1 | ISO78 CCT | EPA 200.8*SW846 6020A | REG
2014-02-11 21:38 | L59683-10 | Settleable Solids, Volumetric |  | ml/L | <MDL | 0.5 | 1 |  | SM2540-F | REG
2014-02-11 21:38 | L59683-10 | Silver, Dissolved, ICP-MS |  | ug/L | <MDL,H | 0.04 | 0.2 | ISO107 | EPA 200.8*SW846 6020A | REG
2014-02-11 21:38 | L59683-10 | Silver, Total, ICP-MS | 0.088 | ug/L | <RDL | 0.04 | 0.2 | ISO107 | EPA 200.8*SW846 6020A | REG
2014-02-11 21:38 | L59683-10 | Total Alkalinity | 80 | mg CaCO3/L | J | 1 | 5 | Titrated to wrong pH. Biased high | SM2320-B | REG
2014-02-11 21:38 | L59683-10 | Total Suspended Solids | 61 | mg/L |  | 5 | 10 |  | SM2540-D | REG
2014-02-11 21:38 | L59683-10 | UV Absorbance | 0.249 | 1/cm |  | 0.01 | 0.02 |  | SM5910B | REG
2014-02-11 21:38 | L59683-10 | UV254 Scan, Unfiltered | 0.797 | 1/cm |  | 0.01 | 0.02 |  | NONE | REG
2014-02-11 21:38 | L59683-10 | Volatile Suspended Solids | 39 | mg/L |  | 5 | 10 |  | EPA 160.4 | REG
2014-02-11 21:38 | L59683-10 | Zinc, Dissolved, ICP-MS | 47.8 | ug/L | H | 0.5 | 2.5 | ISO66 | EPA 200.8*SW846 6020A | REG
2014-02-11 21:38 | L59683-10 | Zinc, Total, ICP-MS | 143 | ug/L |  | 0.5 | 2.5 | ISO66 | EPA 200.8*SW846 6020A | REG
2014-02-11 21:53 | L59683-11 | Ammonia Nitrogen | 6.67 | mg/L |  | 0.2 | 1 |  | KEROUEL & AMINOT 1997 | REG
2014-02-11 21:53 | L59683-11 | Arsenic, Dissolved, ICP-MS | 0.857 | ug/L | H | 0.1 | 0.5 | ISO75 CCT | EPA 200.8*SW846 6020A | REG
2014-02-11 21:53 | L59683-11 | Arsenic, Total, ICP-MS | 1.71 | ug/L |  | 0.1 | 0.5 | ISO75 CCT | EPA 200.8*SW846 6020A | REG
2014-02-11 21:53 | L59683-11 | Cadmium, Dissolved, ICP-MS | 1.04 | ug/L | H | 0.05 | 0.25 | ISO111 | EPA 200.8*SW846 6020A | REG
2014-02-11 21:53 | L59683-11 | Cadmium, Total, ICP-MS | 3.03 | ug/L |  | 0.05 | 0.25 | D:1*05-MAR-14 11:40:35*ISO111 | EPA 200.8*SW846 6020A | REG
2014-02-11 21:53 | L59683-11 | Calcium, Dissolved, ICP-MS | 11500 | ug/L | H | 50 | 50 | ISO43 | EPA 200.8*SW846 6020A | REG
2014-02-11 21:53 | L59683-11 | Calcium, Total, ICP-MS | 14100 | ug/L |  | 50 | 50 | ISO43 | EPA 200.8*SW846 6020A | REG
2014-02-11 21:53 | L59683-11 | Chromium, Dissolved, ICP-MS | 0.43 | ug/L | <RDL,H | 0.2 | 1 | ISO52 CCT | EPA 200.8*SW846 6020A | REG
2014-02-11 21:53 | L59683-11 | Chromium, Total, ICP-MS | 3.8 | ug/L |  | 0.2 | 1 | ISO52 CCT | EPA 200.8*SW846 6020A | REG
2014-02-11 21:53 | L59683-11 | Copper, Dissolved, ICP-MS | 5.84 | ug/L | H | 0.4 | 2 | ISO63 CCT | EPA 200.8*SW846 6020A | REG
2014-02-11 21:53 | L59683-11 | Copper, Total, ICP-MS | 26.9 | ug/L |  | 0.4 | 2 | ISO65 | EPA 200.8*SW846 6020A | REG
2014-02-11 21:53 | L59683-11 | Dilution Factor | 1 | none |  |  |  |  | EPA 245.1*SW846 7470A | CONSTANT
2014-02-11 21:53 | L59683-11 | Dilution Factor | 1 | none |  |  |  |  | EPA 245.1*SW846 7470A | CONSTANT
2014-02-11 21:53 | L59683-11 | Dilution Factor | 1 | [5 empty] | SM2320-B | CONSTANT
2014-02-11 21:53 | L59683-11 | Dilution Factor | 1 | none |  |  |  |  | EPA 200.8*SW846 6020A | CONSTANT
2014-02-11 21:53 | L59683-11 | Dilution Factor | 1 | [5 empty] | SM5910B | CONSTANT
2014-02-11 21:53 | L59683-11 | Dilution Factor | 1 | [5 empty] | NONE | CONSTANT
2014-02-11 21:53 | L59683-11 | Dilution Factor | 10 | [5 empty] | EPA 160.4 | CONSTANT
2014-02-11 21:53 | L59683-11 | Dilution Factor | 10 | [5 empty] | SM2540-D | CONSTANT
2014-02-11 21:53 | L59683-11 | Dilution Factor | 100 | [5 empty] | KEROUEL & AMINOT 1997 | CONSTANT
2014-02-11 21:53 | L59683-11 | Dilution Factor | 1 | none |  |  |  |  | EPA 200.8*SW846 6020A | CONSTANT
2014-02-11 21:53 | L59683-11 | Dilution Factor | 1 | [5 empty] | SM2540-F | CONSTANT
2014-02-11 21:53 | L59683-11 | Discharge Rate | 4.2727 | mgd |  |  |  |  | NONE | REG
2014-02-11 21:53 | L59683-11 | Field Personnel |  | none |  |  |  | M. Patten, D. Robinson | NONE | REG
2014-02-11 21:53 | L59683-11 | Iron, Dissolved, ICP-MS | 132 | ug/L | H | 10 | 50 | ISO54 CCT | EPA 200.8*SW846 6020A | REG
2014-02-11 21:53 | L59683-11 | Iron, Total, ICP-MS | 2280 | ug/L |  | 10 | 50 | ISO54 CCT | EPA 200.8*SW846 6020A | REG
2014-02-11 21:53 | L59683-11 | Lead, Dissolved, ICP-MS | 0.523 | ug/L | H | 0.1 | 0.5 | ISO206,207,208 | EPA 200.8*SW846 6020A | REG
2014-02-11 21:53 | L59683-11 | Lead, Total, ICP-MS | 13.4 | ug/L |  | 0.1 | 0.5 | ISO206,207,208 | EPA 200.8*SW846 6020A | REG
2014-02-11 21:53 | L59683-11 | Magnesium, Dissolved, ICP-MS | 3910 | ug/L | H | 50 | 50 | ISO25 | EPA 200.8*SW846 6020A | REG
2014-02-11 21:53 | L59683-11 | Magnesium, Total, ICP-MS | 5170 | ug/L |  | 50 | 50 | ISO25 | EPA 200.8*SW846 6020A | REG
2014-02-11 21:53 | L59683-11 | Manganese, Dissolved, ICP-MS | 45 | ug/L | H | 0.1 | 0.5 | ISO55 | EPA 200.8*SW846 6020A | REG
2014-02-11 21:53 | L59683-11 | Manganese, Total, ICP-MS | 87.3 | ug/L |  | 0.1 | 0.5 | ISO55 | EPA 200.8*SW846 6020A | REG
2014-02-11 21:53 | L59683-11 | Mercury, Dissolved, CVAA |  | ug/L | <MDL,H | 0.005 | 0.015 |  | EPA 245.1*SW846 7470A | REG
2014-02-11 21:53 | L59683-11 | Mercury, Total, CVAA | 0.0286 | ug/L |  | 0.005 | 0.015 |  | EPA 245.1*SW846 7470A | REG
2014-02-11 21:53 | L59683-11 | Nickel, Dissolved, ICP-MS | 20.7 | ug/L | H | 0.1 | 0.5 | ISO60 CCT | EPA 200.8*SW846 6020A | REG
2014-02-11 21:53 | L59683-11 | Nickel, Total, ICP-MS | 36.7 | ug/L |  | 0.1 | 0.5 | ISO60 CCT | EPA 200.8*SW846 6020A | REG
2014-02-11 21:53 | L59683-11 | Prep Date |  | none |  |  |  | 2014-03-06 07:20 | EPA 245.1*SW846 7470A | CONSTANT
2014-02-11 21:53 | L59683-11 | Prep Date |  | none |  |  |  | 2014-02-25 14:26 | SM2320-B | CONSTANT
2014-02-11 21:53 | L59683-11 | Prep Date |  | none |  |  |  | 2014-02-27 13:00 | EPA 245.1*SW846 7470A | CONSTANT
2014-02-11 21:53 | L59683-11 | Prep Date |  | none |  |  |  | 2014-02-24 09:00 | EPA 200.8*SW846 6020A | CONSTANT
2014-02-11 21:53 | L59683-11 | Prep Date |  | none |  |  |  | 2014-02-13 11:52 | SM5910B | CONSTANT
2014-02-11 21:53 | L59683-11 | Prep Date |  | none |  |  |  | 2014-02-13 14:03 | NONE | CONSTANT
2014-02-11 21:53 | L59683-11 | Prep Date |  | none |  |  |  | 2014-02-13 16:45 | EPA 160.4 | CONSTANT
2014-02-11 21:53 | L59683-11 | Prep Date |  | none |  |  |  | 2014-02-13 16:45 | SM2540-D | CONSTANT
2014-02-11 21:53 | L59683-11 | Prep Date |  | none |  |  |  | 2014-02-12 14:45 | KEROUEL & AMINOT 1997 | CONSTANT
2014-02-11 21:53 | L59683-11 | Prep Date |  | none |  |  |  | 2014-02-26 14:00 | EPA 200.8*SW846 6020A | CONSTANT
2014-02-11 21:53 | L59683-11 | Prep Date |  | none |  |  |  | 2014-02-13 08:52 | SM2540-F | CONSTANT
2014-02-11 21:53 | L59683-11 | Prep Date | [5 empty] | 2014-02-11 21:53 | NONE | CONSTANT
2014-02-11 21:53 | L59683-11 | Sample Code |  | none |  |  |  | TC; 15 min. | NONE | REG
2014-02-11 21:53 | L59683-11 | Sampling Method |  | none |  |  |  | 01024, 67031 | NONE | REG
2014-02-11 21:53 | L59683-11 | Selenium, Dissolved, ICP-MS | 0.83 | ug/L | <RDL,H | 0.5 | 1 | ISO78 CCT | EPA 200.8*SW846 6020A | REG
2014-02-11 21:53 | L59683-11 | Selenium, Total, ICP-MS | 1.42 | ug/L |  | 0.5 | 1 | ISO78 CCT | EPA 200.8*SW846 6020A | REG
2014-02-11 21:53 | L59683-11 | Settleable Solids, Volumetric |  | ml/L | <MDL | 0.5 | 1 |  | SM2540-F | REG
2014-02-11 21:53 | L59683-11 | Silver, Dissolved, ICP-MS |  | ug/L | <MDL,H | 0.04 | 0.2 | ISO107 | EPA 200.8*SW846 6020A | REG
2014-02-11 21:53 | L59683-11 | Silver, Total, ICP-MS | 0.088 | ug/L | <RDL | 0.04 | 0.2 | ISO107 | EPA 200.8*SW846 6020A | REG
2014-02-11 21:53 | L59683-11 | Total Alkalinity | 82.2 | mg CaCO3/L | J | 1 | 5 | Titrated to wrong pH. Biased high | SM2320-B | REG
2014-02-11 21:53 | L59683-11 | Total Suspended Solids | 67 | mg/L |  | 5 | 10 |  | SM2540-D | REG
2014-02-11 21:53 | L59683-11 | UV Absorbance | 0.247 | 1/cm |  | 0.01 | 0.02 |  | SM5910B | REG
2014-02-11 21:53 | L59683-11 | UV254 Scan, Unfiltered | 0.814 | 1/cm |  | 0.01 | 0.02 |  | NONE | REG
2014-02-11 21:53 | L59683-11 | Volatile Suspended Solids | 41 | mg/L |  | 5 | 10 |  | EPA 160.4 | REG
2014-02-11 21:53 | L59683-11 | Zinc, Dissolved, ICP-MS | 48.1 | ug/L | H | 0.5 | 2.5 | ISO66 | EPA 200.8*SW846 6020A | REG
2014-02-11 21:53 | L59683-11 | Zinc, Total, ICP-MS | 148 | ug/L |  | 0.5 | 2.5 | ISO66 | EPA 200.8*SW846 6020A | REG
2014-02-11 22:02 | L59683-12 | Ammonia Nitrogen | 1.96 | mg/L |  | 0.04 | 0.2 |  | KEROUEL & AMINOT 1997 | REG
2014-02-11 22:02 | L59683-12 | Arsenic, Dissolved, ICP-MS | 1.01 | ug/L | H | 0.1 | 0.5 | ISO75 CCT | EPA 200.8*SW846 6020A | REG
2014-02-11 22:02 | L59683-12 | Arsenic, Total, ICP-MS | 8.61 | ug/L |  | 0.1 | 0.5 | ISO75 CCT | EPA 200.8*SW846 6020A | REG
2014-02-11 22:02 | L59683-12 | Cadmium, Dissolved, ICP-MS | 0.11 | ug/L | <RDL,H | 0.05 | 0.25 | ISO111 | EPA 200.8*SW846 6020A | REG
2014-02-11 22:02 | L59683-12 | Cadmium, Total, ICP-MS | 2.65 | ug/L |  | 0.05 | 0.25 | D:1*05-MAR-14 11:44:13*ISO111 | EPA 200.8*SW846 6020A | REG
2014-02-11 22:02 | L59683-12 | Calcium, Dissolved, ICP-MS | 8960 | ug/L | H | 50 | 50 | ISO43 | EPA 200.8*SW846 6020A | REG
2014-02-11 22:02 | L59683-12 | Calcium, Total, ICP-MS | 18600 | ug/L |  | 50 | 50 | ISO43 | EPA 200.8*SW846 6020A | REG
2014-02-11 22:02 | L59683-12 | Chromium, Dissolved, ICP-MS | 0.27 | ug/L | <RDL,H | 0.2 | 1 | ISO52 CCT | EPA 200.8*SW846 6020A | REG
2014-02-11 22:02 | L59683-12 | Chromium, Total, ICP-MS | 42.2 | ug/L |  | 0.2 | 1 | ISO52 CCT | EPA 200.8*SW846 6020A | REG
2014-02-11 22:02 | L59683-12 | Copper, Dissolved, ICP-MS | 1.6 | ug/L | <RDL,H | 0.4 | 2 | ISO63 CCT | EPA 200.8*SW846 6020A | REG
2014-02-11 22:02 | L59683-12 | Copper, Total, ICP-MS | 206 | ug/L |  | 0.4 | 2 | ISO65 | EPA 200.8*SW846 6020A | REG
2014-02-11 22:02 | L59683-12 | Dilution Factor | 5 | none |  |  |  |  | EPA 245.1*SW846 7470A | CONSTANT
2014-02-11 22:02 | L59683-12 | Dilution Factor | 1 | [5 empty] | SM2320-B | CONSTANT
2014-02-11 22:02 | L59683-12 | Dilution Factor | 1 | none |  |  |  |  | EPA 245.1*SW846 7470A | CONSTANT
2014-02-11 22:02 | L59683-12 | Dilution Factor | 1 | none |  |  |  |  | EPA 200.8*SW846 6020A | CONSTANT
2014-02-11 22:02 | L59683-12 | Dilution Factor | 1 | [5 empty] | SM5910B | CONSTANT
2014-02-11 22:02 | L59683-12 | Dilution Factor | 1 | [5 empty] | NONE | CONSTANT
2014-02-11 22:02 | L59683-12 | Dilution Factor | 50 | [5 empty] | EPA 160.4 | CONSTANT
2014-02-11 22:02 | L59683-12 | Dilution Factor | 50 | [5 empty] | SM2540-D | CONSTANT
2014-02-11 22:02 | L59683-12 | Dilution Factor | 20 | [5 empty] | KEROUEL & AMINOT 1997 | CONSTANT
2014-02-11 22:02 | L59683-12 | Dilution Factor | 1 | none |  |  |  |  | EPA 200.8*SW846 6020A | CONSTANT
2014-02-11 22:02 | L59683-12 | Dilution Factor | 1 | [5 empty] | SM2540-F | CONSTANT
2014-02-11 22:02 | L59683-12 | Discharge Rate | 36.5361 | mgd |  |  |  |  | NONE | REG
2014-02-11 22:02 | L59683-12 | Field Personnel |  | none |  |  |  | M. Patten, D. Robinson | NONE | REG
2014-02-11 22:02 | L59683-12 | Iron, Dissolved, ICP-MS | 562 | ug/L | H | 10 | 50 | ISO54 CCT | EPA 200.8*SW846 6020A | REG
2014-02-11 22:02 | L59683-12 | Iron, Total, ICP-MS | 22500 | ug/L |  | 10 | 50 | ISO54 CCT | EPA 200.8*SW846 6020A | REG
2014-02-11 22:02 | L59683-12 | Lead, Dissolved, ICP-MS | 0.36 | ug/L | <RDL,H | 0.1 | 0.5 | ISO206,207,208 | EPA 200.8*SW846 6020A | REG
2014-02-11 22:02 | L59683-12 | Lead, Total, ICP-MS | 156 | ug/L |  | 0.1 | 0.5 | ISO206,207,208 | EPA 200.8*SW846 6020A | REG
2014-02-11 22:02 | L59683-12 | Magnesium, Dissolved, ICP-MS | 7550 | ug/L | H | 50 | 50 | ISO25 | EPA 200.8*SW846 6020A | REG
2014-02-11 22:02 | L59683-12 | Magnesium, Total, ICP-MS | 12300 | ug/L |  | 50 | 50 | ISO25 | EPA 200.8*SW846 6020A | REG
2014-02-11 22:02 | L59683-12 | Manganese, Dissolved, ICP-MS | 40.8 | ug/L | H | 0.1 | 0.5 | ISO55 | EPA 200.8*SW846 6020A | REG
2014-02-11 22:02 | L59683-12 | Manganese, Total, ICP-MS | 236 | ug/L |  | 0.1 | 0.5 | ISO55 | EPA 200.8*SW846 6020A | REG
2014-02-11 22:02 | L59683-12 | Mercury, Dissolved, CVAA |  | ug/L | <MDL,H | 0.005 | 0.015 |  | EPA 245.1*SW846 7470A | REG
2014-02-11 22:02 | L59683-12 | Mercury, Total, CVAA | 0.286 | ug/L |  | 0.025 | 0.075 |  | EPA 245.1*SW846 7470A | REG
2014-02-11 22:02 | L59683-12 | Nickel, Dissolved, ICP-MS | 9.28 | ug/L | H | 0.1 | 0.5 | ISO60 CCT | EPA 200.8*SW846 6020A | REG
2014-02-11 22:02 | L59683-12 | Nickel, Total, ICP-MS | 157 | ug/L |  | 0.1 | 0.5 | ISO60 CCT | EPA 200.8*SW846 6020A | REG
2014-02-11 22:02 | L59683-12 | Prep Date |  | none |  |  |  | 2014-03-06 07:20 | EPA 245.1*SW846 7470A | CONSTANT
2014-02-11 22:02 | L59683-12 | Prep Date |  | none |  |  |  | 2014-02-25 14:34 | SM2320-B | CONSTANT
2014-02-11 22:02 | L59683-12 | Prep Date |  | none |  |  |  | 2014-02-27 13:00 | EPA 245.1*SW846 7470A | CONSTANT
2014-02-11 22:02 | L59683-12 | Prep Date |  | none |  |  |  | 2014-02-13 11:59 | SM5910B | CONSTANT
2014-02-11 22:02 | L59683-12 | Prep Date |  | none |  |  |  | 2014-02-13 14:07 | NONE | CONSTANT
2014-02-11 22:02 | L59683-12 | Prep Date |  | none |  |  |  | 2014-02-24 09:00 | EPA 200.8*SW846 6020A | CONSTANT
2014-02-11 22:02 | L59683-12 | Prep Date |  | none |  |  |  | 2014-02-13 16:45 | EPA 160.4 | CONSTANT
2014-02-11 22:02 | L59683-12 | Prep Date |  | none |  |  |  | 2014-02-13 16:45 | SM2540-D | CONSTANT
2014-02-11 22:02 | L59683-12 | Prep Date |  | none |  |  |  | 2014-02-12 14:45 | KEROUEL & AMINOT 1997 | CONSTANT
2014-02-11 22:02 | L59683-12 | Prep Date |  | none |  |  |  | 2014-02-26 14:00 | EPA 200.8*SW846 6020A | CONSTANT
2014-02-11 22:02 | L59683-12 | Prep Date |  | none |  |  |  | 2014-02-13 08:52 | SM2540-F | CONSTANT
2014-02-11 22:02 | L59683-12 | Prep Date | [5 empty] | 2014-02-11 22:02 | NONE | CONSTANT
2014-02-11 22:02 | L59683-12 | Sample Code |  | none |  |  |  | TC; 15 min. | NONE | REG
2014-02-11 22:02 | L59683-12 | Sampling Method |  | none |  |  |  | 01024, 67031 | NONE | REG
2014-02-11 22:02 | L59683-12 | Selenium, Dissolved, ICP-MS |  | ug/L | <MDL,H | 0.5 | 1 | ISO78 CCT | EPA 200.8*SW846 6020A | REG
2014-02-11 22:02 | L59683-12 | Selenium, Total, ICP-MS | 1.29 | ug/L |  | 0.5 | 1 | ISO78 CCT | EPA 200.8*SW846 6020A | REG
2014-02-11 22:02 | L59683-12 | Settleable Solids, Volumetric | 10 | ml/L |  | 0.5 | 1 |  | SM2540-F | REG
2014-02-11 22:02 | L59683-12 | Silver, Dissolved, ICP-MS |  | ug/L | <MDL,H | 0.04 | 0.2 | ISO107 | EPA 200.8*SW846 6020A | REG
2014-02-11 22:02 | L59683-12 | Silver, Total, ICP-MS | 1.07 | ug/L |  | 0.04 | 0.2 | ISO107 | EPA 200.8*SW846 6020A | REG
2014-02-11 22:02 | L59683-12 | Total Alkalinity | 49.4 | mg CaCO3/L | J | 1 | 5 | Titrated to wrong pH. Biased high | SM2320-B | REG
2014-02-11 22:02 | L59683-12 | Total Suspended Solids | 630 | mg/L |  | 25 | 50 |  | SM2540-D | REG
2014-02-11 22:02 | L59683-12 | UV Absorbance | 0.152 | 1/cm |  | 0.01 | 0.02 |  | SM5910B | REG
2014-02-11 22:02 | L59683-12 | UV254 Scan, Unfiltered | 0.727 | 1/cm |  | 0.01 | 0.02 |  | NONE | REG
2014-02-11 22:02 | L59683-12 | Volatile Suspended Solids | 305 | mg/L |  | 25 | 50 |  | EPA 160.4 | REG
2014-02-11 22:02 | L59683-12 | Zinc, Dissolved, ICP-MS | 6.63 | ug/L | H | 0.5 | 2.5 | ISO66 | EPA 200.8*SW846 6020A | REG
2014-02-11 22:02 | L59683-12 | Zinc, Total, ICP-MS | 892 | ug/L |  | 0.5 | 2.5 | ISO66 | EPA 200.8*SW846 6020A | REG
2014-02-11 22:08 | L59683-13 | Ammonia Nitrogen | 1.67 | mg/L |  | 0.04 | 0.2 |  | KEROUEL & AMINOT 1997 | REG
2014-02-11 22:08 | L59683-13 | Arsenic, Dissolved, ICP-MS | 0.931 | ug/L | H | 0.1 | 0.5 | ISO75 CCT | EPA 200.8*SW846 6020A | REG
2014-02-11 22:08 | L59683-13 | Arsenic, Total, ICP-MS | 4.76 | ug/L |  | 0.1 | 0.5 | ISO75 CCT | EPA 200.8*SW846 6020A | REG
2014-02-11 22:08 | L59683-13 | Cadmium, Dissolved, ICP-MS | 0.075 | ug/L | <RDL,H | 0.05 | 0.25 | ISO111 | EPA 200.8*SW846 6020A | REG
2014-02-11 22:08 | L59683-13 | Cadmium, Total, ICP-MS | 1.44 | ug/L |  | 0.05 | 0.25 | D:1*05-MAR-14 11:47:53*ISO111 | EPA 200.8*SW846 6020A | REG
2014-02-11 22:08 | L59683-13 | Calcium, Dissolved, ICP-MS | 8460 | ug/L | H | 50 | 50 | ISO43 | EPA 200.8*SW846 6020A | REG
2014-02-11 22:08 | L59683-13 | Calcium, Total, ICP-MS | 13600 | ug/L |  | 50 | 50 | ISO43 | EPA 200.8*SW846 6020A | REG
2014-02-11 22:08 | L59683-13 | Chromium, Dissolved, ICP-MS | 0.26 | ug/L | <RDL,H | 0.2 | 1 | ISO52 CCT | EPA 200.8*SW846 6020A | REG
2014-02-11 22:08 | L59683-13 | Chromium, Total, ICP-MS | 20.3 | ug/L |  | 0.2 | 1 | ISO52 CCT | EPA 200.8*SW846 6020A | REG
2014-02-11 22:08 | L59683-13 | Copper, Dissolved, ICP-MS | 1.8 | ug/L | <RDL,H | 0.4 | 2 | ISO63 CCT | EPA 200.8*SW846 6020A | REG
2014-02-11 22:08 | L59683-13 | Copper, Total, ICP-MS | 112 | ug/L |  | 0.4 | 2 | ISO65 | EPA 200.8*SW846 6020A | REG
2014-02-11 22:08 | L59683-13 | Dilution Factor | 5 | none |  |  |  |  | EPA 245.1*SW846 7470A | CONSTANT
2014-02-11 22:08 | L59683-13 | Dilution Factor | 1 | [5 empty] | SM2320-B | CONSTANT
2014-02-11 22:08 | L59683-13 | Dilution Factor | 1 | none |  |  |  |  | EPA 245.1*SW846 7470A | CONSTANT
2014-02-11 22:08 | L59683-13 | Dilution Factor | 1 | [5 empty] | SM5910B | CONSTANT
2014-02-11 22:08 | L59683-13 | Dilution Factor | 2 | [5 empty] | NONE | CONSTANT
2014-02-11 22:08 | L59683-13 | Dilution Factor | 1 | none |  |  |  |  | EPA 200.8*SW846 6020A | CONSTANT
2014-02-11 22:08 | L59683-13 | Dilution Factor | 22 | [5 empty] | EPA 160.4 | CONSTANT
2014-02-11 22:08 | L59683-13 | Dilution Factor | 22 | [5 empty] | SM2540-D | CONSTANT
2014-02-11 22:08 | L59683-13 | Dilution Factor | 20 | [5 empty] | KEROUEL & AMINOT 1997 | CONSTANT
2014-02-11 22:08 | L59683-13 | Dilution Factor | 1 | none |  |  |  |  | EPA 200.8*SW846 6020A | CONSTANT
2014-02-11 22:08 | L59683-13 | Dilution Factor | 1 | [5 empty] | SM2540-F | CONSTANT
2014-02-11 22:08 | L59683-13 | Discharge Rate | 3.2855 | mgd |  |  |  |  | NONE | REG
2014-02-11 22:08 | L59683-13 | Field Personnel |  | none |  |  |  | M. Patten, D. Robinson | NONE | REG
2014-02-11 22:08 | L59683-13 | Iron, Dissolved, ICP-MS | 482 | ug/L | H | 10 | 50 | ISO54 CCT | EPA 200.8*SW846 6020A | REG
2014-02-11 22:08 | L59683-13 | Iron, Total, ICP-MS | 11100 | ug/L |  | 10 | 50 | ISO54 CCT | EPA 200.8*SW846 6020A | REG
2014-02-11 22:08 | L59683-13 | Lead, Dissolved, ICP-MS | 0.4 | ug/L | <RDL,H | 0.1 | 0.5 | ISO206,207,208 | EPA 200.8*SW846 6020A | REG
2014-02-11 22:08 | L59683-13 | Lead, Total, ICP-MS | 74.5 | ug/L |  | 0.1 | 0.5 | ISO206,207,208 | EPA 200.8*SW846 6020A | REG
2014-02-11 22:08 | L59683-13 | Magnesium, Dissolved, ICP-MS | 7490 | ug/L | H | 50 | 50 | ISO25 | EPA 200.8*SW846 6020A | REG
2014-02-11 22:08 | L59683-13 | Magnesium, Total, ICP-MS | 10400 | ug/L |  | 50 | 50 | ISO25 | EPA 200.8*SW846 6020A | REG
2014-02-11 22:08 | L59683-13 | Manganese, Dissolved, ICP-MS | 36.1 | ug/L | H | 0.1 | 0.5 | ISO55 | EPA 200.8*SW846 6020A | REG
2014-02-11 22:08 | L59683-13 | Manganese, Total, ICP-MS | 136 | ug/L |  | 0.1 | 0.5 | ISO55 | EPA 200.8*SW846 6020A | REG
2014-02-11 22:08 | L59683-13 | Mercury, Dissolved, CVAA |  | ug/L | <MDL,H | 0.005 | 0.015 |  | EPA 245.1*SW846 7470A | REG
2014-02-11 22:08 | L59683-13 | Mercury, Total, CVAA | 0.16 | ug/L |  | 0.025 | 0.075 |  | EPA 245.1*SW846 7470A | REG
2014-02-11 22:08 | L59683-13 | Nickel, Dissolved, ICP-MS | 8.53 | ug/L | H | 0.1 | 0.5 | ISO60 CCT | EPA 200.8*SW846 6020A | REG
2014-02-11 22:08 | L59683-13 | Nickel, Total, ICP-MS | 81.7 | ug/L |  | 0.1 | 0.5 | ISO60 CCT | EPA 200.8*SW846 6020A | REG
2014-02-11 22:08 | L59683-13 | Prep Date |  | none |  |  |  | 2014-03-06 07:20 | EPA 245.1*SW846 7470A | CONSTANT
2014-02-11 22:08 | L59683-13 | Prep Date |  | none |  |  |  | 2014-02-25 14:42 | SM2320-B | CONSTANT
2014-02-11 22:08 | L59683-13 | Prep Date |  | none |  |  |  | 2014-02-27 13:00 | EPA 245.1*SW846 7470A | CONSTANT
2014-02-11 22:08 | L59683-13 | Prep Date |  | none |  |  |  | 2014-02-13 12:06 | SM5910B | CONSTANT
2014-02-11 22:08 | L59683-13 | Prep Date |  | none |  |  |  | 2014-02-13 14:13 | NONE | CONSTANT
2014-02-11 22:08 | L59683-13 | Prep Date |  | none |  |  |  | 2014-02-24 09:00 | EPA 200.8*SW846 6020A | CONSTANT
2014-02-11 22:08 | L59683-13 | Prep Date |  | none |  |  |  | 2014-02-13 16:45 | EPA 160.4 | CONSTANT
2014-02-11 22:08 | L59683-13 | Prep Date |  | none |  |  |  | 2014-02-13 16:45 | SM2540-D | CONSTANT
2014-02-11 22:08 | L59683-13 | Prep Date |  | none |  |  |  | 2014-02-12 14:45 | KEROUEL & AMINOT 1997 | CONSTANT
2014-02-11 22:08 | L59683-13 | Prep Date |  | none |  |  |  | 2014-02-26 14:00 | EPA 200.8*SW846 6020A | CONSTANT
2014-02-11 22:08 | L59683-13 | Prep Date |  | none |  |  |  | 2014-02-13 08:52 | SM2540-F | CONSTANT
2014-02-11 22:08 | L59683-13 | Prep Date | [5 empty] | 2014-02-11 22:08 | NONE | CONSTANT
2014-02-11 22:08 | L59683-13 | Sample Code |  | none |  |  |  | TC; 15 min. | NONE | REG
2014-02-11 22:08 | L59683-13 | Sampling Method |  | none |  |  |  | 01024, 67031 | NONE | REG
2014-02-11 22:08 | L59683-13 | Selenium, Dissolved, ICP-MS |  | ug/L | <MDL,H | 0.5 | 1 | ISO78 CCT | EPA 200.8*SW846 6020A | REG
2014-02-11 22:08 | L59683-13 | Selenium, Total, ICP-MS | 0.68 | ug/L | <RDL | 0.5 | 1 | ISO78 CCT | EPA 200.8*SW846 6020A | REG
2014-02-11 22:08 | L59683-13 | Settleable Solids, Volumetric | 3.5 | ml/L |  | 0.5 | 1 |  | SM2540-F | REG
2014-02-11 22:08 | L59683-13 | Silver, Dissolved, ICP-MS |  | ug/L | <MDL,H | 0.04 | 0.2 | ISO107 | EPA 200.8*SW846 6020A | REG
2014-02-11 22:08 | L59683-13 | Silver, Total, ICP-MS | 0.489 | ug/L |  | 0.04 | 0.2 | ISO107 | EPA 200.8*SW846 6020A | REG
2014-02-11 22:08 | L59683-13 | Total Alkalinity | 40.4 | mg CaCO3/L | J | 1 | 5 | Titrated to wrong pH. Biased high | SM2320-B | REG
2014-02-11 22:08 | L59683-13 | Total Suspended Solids | 351 | mg/L |  | 11 | 22 |  | SM2540-D | REG
2014-02-11 22:08 | L59683-13 | UV Absorbance | 0.131 | 1/cm |  | 0.01 | 0.02 |  | SM5910B | REG
2014-02-11 22:08 | L59683-13 | UV254 Scan, Unfiltered | 1.47 | 1/cm |  | 0.02 | 0.04 |  | NONE | REG
2014-02-11 22:08 | L59683-13 | Volatile Suspended Solids | 158 | mg/L |  | 11 | 22 |  | EPA 160.4 | REG
2014-02-11 22:08 | L59683-13 | Zinc, Dissolved, ICP-MS | 7.07 | ug/L | H | 0.5 | 2.5 | ISO66 | EPA 200.8*SW846 6020A | REG
2014-02-11 22:08 | L59683-13 | Zinc, Total, ICP-MS | 467 | ug/L |  | 0.5 | 2.5 | ISO66 | EPA 200.8*SW846 6020A | REG
2014-01-11 14:13 | L59491-10 | Ammonia Nitrogen | 0.939 | mg/L |  | 0.04 | 0.2 |  | KEROUEL & AMINOT 1997 | REG
2014-01-11 14:13 | L59491-10 | Arsenic, Dissolved, ICP-MS | 0.53 | ug/L | H | 0.1 | 0.5 | ISO75 CCT | EPA 200.8*SW846 6020A | REG
2014-01-11 14:13 | L59491-10 | Arsenic, Total, ICP-MS | 1.54 | ug/L |  | 0.1 | 0.5 | ISO75 CCT | EPA 200.8*SW846 6020A | REG
2014-01-11 14:13 | L59491-10 | Cadmium, Dissolved, ICP-MS |  | ug/L | <MDL,H | 0.05 | 0.25 | ISO111 | EPA 200.8*SW846 6020A | REG
2014-01-11 14:13 | L59491-10 | Cadmium, Total, ICP-MS | 0.436 | ug/L |  | 0.05 | 0.25 | ISO111 | EPA 200.8*SW846 6020A | REG
2014-01-11 14:13 | L59491-10 | Calcium, Dissolved, ICP-MS | 6010 | ug/L | H | 50 | 50 | ISO43 | EPA 200.8*SW846 6020A | REG
2014-01-11 14:13 | L59491-10 | Calcium, Total, ICP-MS | 7850 | ug/L |  | 50 | 50 | ISO43 | EPA 200.8*SW846 6020A | REG
2014-01-11 14:13 | L59491-10 | Chromium, Dissolved, ICP-MS | 0.51 | ug/L | <RDL,H | 0.2 | 1 | ISO52 CCT | EPA 200.8*SW846 6020A | REG
2014-01-11 14:13 | L59491-10 | Chromium, Total, ICP-MS | 6.97 | ug/L |  | 0.2 | 1 | ISO52 CCT | EPA 200.8*SW846 6020A | REG
2014-01-11 14:13 | L59491-10 | Copper, Dissolved, ICP-MS | 2.44 | ug/L | H | 0.4 | 2 | ISO63 CCT | EPA 200.8*SW846 6020A | REG
2014-01-11 14:13 | L59491-10 | Copper, Total, ICP-MS | 29.2 | ug/L |  | 0.4 | 2 | ISO65 | EPA 200.8*SW846 6020A | REG
2014-01-11 14:13 | L59491-10 | Dilution Factor | 1 | [5 empty] | SM2320-B | CONSTANT
2014-01-11 14:13 | L59491-10 | Dilution Factor | 1 | none |  |  |  |  | EPA 245.1*SW846 7470A | CONSTANT
2014-01-11 14:13 | L59491-10 | Dilution Factor | 20 | [5 empty] | KEROUEL & AMINOT 1997 | CONSTANT
2014-01-11 14:13 | L59491-10 | Dilution Factor | 1 | [5 empty] | SM2540-F | CONSTANT
2014-01-11 14:13 | L59491-10 | Dilution Factor | 10 | [5 empty] | EPA 160.4 | CONSTANT
2014-01-11 14:13 | L59491-10 | Dilution Factor | 10 | [5 empty] | SM2540-D | CONSTANT
2014-01-11 14:13 | L59491-10 | Dilution Factor | 1 | none |  |  |  |  | EPA 245.1*SW846 7470A | CONSTANT
2014-01-11 14:13 | L59491-10 | Dilution Factor | 1 | [5 empty] | SM5910B | CONSTANT
2014-01-11 14:13 | L59491-10 | Dilution Factor | 2 | [5 empty] | NONE | CONSTANT
2014-01-11 14:13 | L59491-10 | Dilution Factor | 1 | none |  |  |  |  | EPA 200.8*SW846 6020A | CONSTANT
2014-01-11 14:13 | L59491-10 | Dilution Factor | 1 | none |  |  |  |  | EPA 200.8*SW846 6020A | CONSTANT
2014-01-11 14:13 | L59491-10 | Dilution Factor | 1 | none |  |  |  |  | EPA 200.8*SW846 6020A | CONSTANT
2014-01-11 14:13 | L59491-10 | Discharge Rate | 0.912 | mgd |  |  |  |  | NONE | REG
2014-01-11 14:13 | L59491-10 | Field Personnel |  | none |  |  |  | M. Patten | NONE | REG
2014-01-11 14:13 | L59491-10 | Iron, Dissolved, ICP-MS | 34 | ug/L | <RDL,H | 10 | 50 | ISO54 CCT | EPA 200.8*SW846 6020A | REG
2014-01-11 14:13 | L59491-10 | Iron, Total, ICP-MS | 3430 | ug/L |  | 10 | 50 | ISO54 CCT | EPA 200.8*SW846 6020A | REG
2014-01-11 14:13 | L59491-10 | Lead, Dissolved, ICP-MS | 0.42 | ug/L | <RDL,H | 0.1 | 0.5 | ISO206,207,208 | EPA 200.8*SW846 6020A | REG
2014-01-11 14:13 | L59491-10 | Lead, Total, ICP-MS | 26.1 | ug/L |  | 0.1 | 0.5 | ISO206,207,208 | EPA 200.8*SW846 6020A | REG
2014-01-11 14:13 | L59491-10 | Magnesium, Dissolved, ICP-MS | 952 | ug/L | H | 50 | 50 | ISO25 | EPA 200.8*SW846 6020A | REG
2014-01-11 14:13 | L59491-10 | Magnesium, Total, ICP-MS | 1900 | ug/L |  | 50 | 50 | ISO25 | EPA 200.8*SW846 6020A | REG
2014-01-11 14:13 | L59491-10 | Manganese, Dissolved, ICP-MS | 20.1 | ug/L | H | 0.1 | 0.5 | ISO55 | EPA 200.8*SW846 6020A | REG
2014-01-11 14:13 | L59491-10 | Manganese, Total, ICP-MS | 82.7 | ug/L |  | 0.1 | 0.5 | ISO55 | EPA 200.8*SW846 6020A | REG
2014-01-11 14:13 | L59491-10 | Mercury, Dissolved, CVAA |  | ug/L | <MDL,H | 0.005 | 0.015 |  | EPA 245.1*SW846 7470A | REG
2014-01-11 14:13 | L59491-10 | Mercury, Total, CVAA | 0.057 | ug/L |  | 0.005 | 0.015 |  | EPA 245.1*SW846 7470A | REG
2014-01-11 14:13 | L59491-10 | Nickel, Dissolved, ICP-MS | 0.731 | ug/L | H | 0.1 | 0.5 | ISO60 CCT | EPA 200.8*SW846 6020A | REG
2014-01-11 14:13 | L59491-10 | Nickel, Total, ICP-MS | 5.61 | ug/L |  | 0.1 | 0.5 | ISO60 CCT | EPA 200.8*SW846 6020A | REG
2014-01-11 14:13 | L59491-10 | Prep Date |  | none |  |  |  | 2014-01-15 15:15 | SM2320-B | CONSTANT
2014-01-11 14:13 | L59491-10 | Prep Date |  | none |  |  |  | 2014-02-03 10:00 | EPA 245.1*SW846 7470A | CONSTANT
2014-01-11 14:13 | L59491-10 | Prep Date |  | none |  |  |  | 2014-01-13 11:15 | KEROUEL & AMINOT 1997 | CONSTANT
2014-01-11 14:13 | L59491-10 | Prep Date |  | none |  |  |  | 2014-01-13 12:00 | SM2540-F | CONSTANT
2014-01-11 14:13 | L59491-10 | Prep Date |  | none |  |  |  | 2014-01-15 14:40 | EPA 160.4 | CONSTANT
2014-01-11 14:13 | L59491-10 | Prep Date |  | none |  |  |  | 2014-01-15 14:40 | SM2540-D | CONSTANT
2014-01-11 14:13 | L59491-10 | Prep Date |  | none |  |  |  | 2014-01-21 10:00 | EPA 245.1*SW846 7470A | CONSTANT
2014-01-11 14:13 | L59491-10 | Prep Date |  | none |  |  |  | 2014-01-13 14:45 | SM5910B | CONSTANT
2014-01-11 14:13 | L59491-10 | Prep Date |  | none |  |  |  | 2014-01-13 15:56 | NONE | CONSTANT
2014-01-11 14:13 | L59491-10 | Prep Date |  | none |  |  |  | 2014-02-07 00:08 | EPA 200.8*SW846 6020A | CONSTANT
2014-01-11 14:13 | L59491-10 | Prep Date |  | none |  |  |  | 2014-02-04 13:00 | EPA 200.8*SW846 6020A | CONSTANT
2014-01-11 14:13 | L59491-10 | Prep Date |  | none |  |  |  | 2014-01-30 07:10 | EPA 200.8*SW846 6020A | CONSTANT
2014-01-11 14:13 | L59491-10 | Prep Date | [5 empty] | 2014-01-11 14:13 | NONE | CONSTANT
2014-01-11 14:13 | L59491-10 | Sample Code |  | none |  |  |  | TC; 15 min. | NONE | REG
2014-01-11 14:13 | L59491-10 | Sampling Method |  | none |  |  |  | 01024, 67031 | NONE | REG
2014-01-11 14:13 | L59491-10 | Selenium, Dissolved, ICP-MS |  | ug/L | <MDL,H | 0.5 | 1 | ISO78 CCT | EPA 200.8*SW846 6020A | REG
2014-01-11 14:13 | L59491-10 | Selenium, Total, ICP-MS |  | ug/L | <MDL | 0.5 | 1 | ISO78 CCT | EPA 200.8*SW846 6020A | REG
2014-01-11 14:13 | L59491-10 | Settleable Solids, Volumetric |  | ml/L | <MDL | 0.5 | 1 |  | SM2540-F | REG
2014-01-11 14:13 | L59491-10 | Silver, Dissolved, ICP-MS |  | ug/L | <MDL,H | 0.04 | 0.2 | ISO107 | EPA 200.8*SW846 6020A | REG
2014-01-11 14:13 | L59491-10 | Silver, Total, ICP-MS | 0.087 | ug/L | <RDL | 0.04 | 0.2 | ISO107 | EPA 200.8*SW846 6020A | REG
2014-01-11 14:13 | L59491-10 | Total Alkalinity | 23.2 | mg CaCO3/L | J | 1 | 5 | Titrated to wrong pH. Biased high | SM2320-B | REG
2014-01-11 14:13 | L59491-10 | Total Suspended Solids | 73 | mg/L |  | 5 | 10 |  | SM2540-D | REG
2014-01-11 14:13 | L59491-10 | UV Absorbance | 0.0667 | 1/cm |  | 0.01 | 0.02 |  | SM5910B | REG
2014-01-11 14:13 | L59491-10 | UV254 Scan, Unfiltered | 0.343 | 1/cm |  | 0.02 | 0.04 |  | NONE | REG
2014-01-11 14:13 | L59491-10 | Vanadium, Dissolved, ICP-MS | 0.728 | ug/L | H | 0.075 | 0.375 | ISO51 CCT | EPA 200.8*SW846 6020A | REG
2014-01-11 14:13 | L59491-10 | Volatile Suspended Solids | 39 | mg/L | SH | 5 | 10 | Improperly conditioned filters: see DAF | EPA 160.4 | REG
2014-01-11 14:13 | L59491-10 | Zinc, Dissolved, ICP-MS | 30.1 | ug/L | H | 0.5 | 2.5 | ISO66 | EPA 200.8*SW846 6020A | REG
2014-01-11 14:13 | L59491-10 | Zinc, Total, ICP-MS | 140 | ug/L |  | 0.5 | 2.5 | ISO66 | EPA 200.8*SW846 6020A | REG
2014-01-11 12:28 | L59491-3 | Ammonia Nitrogen | 2.68 | mg/L |  | 0.08 | 0.4 |  | KEROUEL & AMINOT 1997 | REG
2014-01-11 12:28 | L59491-3 | Arsenic, Dissolved, ICP-MS | 0.778 | ug/L | H | 0.1 | 0.5 | ISO75 CCT | EPA 200.8*SW846 6020A | REG
2014-01-11 12:28 | L59491-3 | Arsenic, Total, ICP-MS | 1.61 | ug/L |  | 0.1 | 0.5 | ISO75 CCT | EPA 200.8*SW846 6020A | REG
2014-01-11 12:28 | L59491-3 | Cadmium, Dissolved, ICP-MS |  | ug/L | <MDL,H | 0.05 | 0.25 | ISO111 | EPA 200.8*SW846 6020A | REG
2014-01-11 12:28 | L59491-3 | Cadmium, Total, ICP-MS | 0.334 | ug/L |  | 0.05 | 0.25 | ISO111 | EPA 200.8*SW846 6020A | REG
2014-01-11 12:28 | L59491-3 | Calcium, Dissolved, ICP-MS | 12200 | ug/L | H | 50 | 50 | ISO43 | EPA 200.8*SW846 6020A | REG
2014-01-11 12:28 | L59491-3 | Calcium, Total, ICP-MS | 14200 | ug/L |  | 50 | 50 | ISO43 | EPA 200.8*SW846 6020A | REG
2014-01-11 12:28 | L59491-3 | Chromium, Dissolved, ICP-MS | 0.23 | ug/L | <RDL,H | 0.2 | 1 | ISO52 CCT | EPA 200.8*SW846 6020A | REG
2014-01-11 12:28 | L59491-3 | Chromium, Total, ICP-MS | 4.87 | ug/L |  | 0.2 | 1 | ISO52 CCT | EPA 200.8*SW846 6020A | REG
2014-01-11 12:28 | L59491-3 | Copper, Dissolved, ICP-MS | 1.7 | ug/L | <RDL,H | 0.4 | 2 | ISO63 CCT | EPA 200.8*SW846 6020A | REG
2014-01-11 12:28 | L59491-3 | Copper, Total, ICP-MS | 36.1 | ug/L |  | 0.4 | 2 | ISO65 | EPA 200.8*SW846 6020A | REG
2014-01-11 12:28 | L59491-3 | Dilution Factor | 1 | [5 empty] | SM2320-B | CONSTANT
2014-01-11 12:28 | L59491-3 | Dilution Factor | 1 | none |  |  |  |  | EPA 245.1*SW846 7470A | CONSTANT
2014-01-11 12:28 | L59491-3 | Dilution Factor | 40 | [5 empty] | KEROUEL & AMINOT 1997 | CONSTANT
2014-01-11 12:28 | L59491-3 | Dilution Factor | 1 | [5 empty] | SM2540-F | CONSTANT
2014-01-11 12:28 | L59491-3 | Dilution Factor | 10 | [5 empty] | EPA 160.4 | CONSTANT
2014-01-11 12:28 | L59491-3 | Dilution Factor | 10 | [5 empty] | SM2540-D | CONSTANT
2014-01-11 12:28 | L59491-3 | Dilution Factor | 1 | none |  |  |  |  | EPA 245.1*SW846 7470A | CONSTANT
2014-01-11 12:28 | L59491-3 | Dilution Factor | 1 | [5 empty] | SM5910B | CONSTANT
2014-01-11 12:28 | L59491-3 | Dilution Factor | 2 | [5 empty] | NONE | CONSTANT
2014-01-11 12:28 | L59491-3 | Dilution Factor | 1 | none |  |  |  |  | EPA 200.8*SW846 6020A | CONSTANT
2014-01-11 12:28 | L59491-3 | Dilution Factor | 1 | none |  |  |  |  | EPA 200.8*SW846 6020A | CONSTANT
2014-01-11 12:28 | L59491-3 | Dilution Factor | 1 | none |  |  |  |  | EPA 200.8*SW846 6020A | CONSTANT
2014-01-11 12:28 | L59491-3 | Discharge Rate | 0.139 | mgd |  |  |  |  | NONE | REG
2014-01-11 12:28 | L59491-3 | Field Personnel |  | none |  |  |  | M. Patten | NONE | REG
2014-01-11 12:28 | L59491-3 | Iron, Dissolved, ICP-MS | 88.4 | ug/L | H | 10 | 50 | ISO54 CCT | EPA 200.8*SW846 6020A | REG
2014-01-11 12:28 | L59491-3 | Iron, Total, ICP-MS | 3240 | ug/L |  | 10 | 50 | ISO54 CCT | EPA 200.8*SW846 6020A | REG
2014-01-11 12:28 | L59491-3 | Lead, Dissolved, ICP-MS | 0.35 | ug/L | <RDL,B,H | 0.1 | 0.5 | ISO206,207,208 | EPA 200.8*SW846 6020A | REG
2014-01-11 12:28 | L59491-3 | Lead, Total, ICP-MS | 14.2 | ug/L |  | 0.1 | 0.5 | ISO206,207,208 | EPA 200.8*SW846 6020A | REG
2014-01-11 12:28 | L59491-3 | Magnesium, Dissolved, ICP-MS | 8430 | ug/L | H | 50 | 50 | ISO25 | EPA 200.8*SW846 6020A | REG
2014-01-11 12:28 | L59491-3 | Magnesium, Total, ICP-MS | 9990 | ug/L |  | 50 | 50 | ISO25 | EPA 200.8*SW846 6020A | REG
2014-01-11 12:28 | L59491-3 | Manganese, Dissolved, ICP-MS | 45 | ug/L | H | 0.1 | 0.5 | ISO55 | EPA 200.8*SW846 6020A | REG
2014-01-11 12:28 | L59491-3 | Manganese, Total, ICP-MS | 94.3 | ug/L |  | 0.1 | 0.5 | ISO55 | EPA 200.8*SW846 6020A | REG
2014-01-11 12:28 | L59491-3 | Mercury, Dissolved, CVAA |  | ug/L | <MDL,H | 0.005 | 0.015 |  | EPA 245.1*SW846 7470A | REG
2014-01-11 12:28 | L59491-3 | Mercury, Total, CVAA | 0.0435 | ug/L |  | 0.005 | 0.015 |  | EPA 245.1*SW846 7470A | REG
2014-01-11 12:28 | L59491-3 | Nickel, Dissolved, ICP-MS | 1.29 | ug/L | H | 0.1 | 0.5 | ISO60 CCT | EPA 200.8*SW846 6020A | REG
2014-01-11 12:28 | L59491-3 | Nickel, Total, ICP-MS | 5.71 | ug/L |  | 0.1 | 0.5 | ISO60 CCT | EPA 200.8*SW846 6020A | REG
2014-01-11 12:28 | L59491-3 | Prep Date |  | none |  |  |  | 2014-01-15 14:39 | SM2320-B | CONSTANT
2014-01-11 12:28 | L59491-3 | Prep Date |  | none |  |  |  | 2014-02-03 10:00 | EPA 245.1*SW846 7470A | CONSTANT
2014-01-11 12:28 | L59491-3 | Prep Date |  | none |  |  |  | 2014-01-13 11:15 | KEROUEL & AMINOT 1997 | CONSTANT
2014-01-11 12:28 | L59491-3 | Prep Date |  | none |  |  |  | 2014-01-13 10:35 | SM2540-F | CONSTANT
2014-01-11 12:28 | L59491-3 | Prep Date |  | none |  |  |  | 2014-01-15 14:40 | EPA 160.4 | CONSTANT
2014-01-11 12:28 | L59491-3 | Prep Date |  | none |  |  |  | 2014-01-15 14:40 | SM2540-D | CONSTANT
2014-01-11 12:28 | L59491-3 | Prep Date |  | none |  |  |  | 2014-01-21 10:00 | EPA 245.1*SW846 7470A | CONSTANT
2014-01-11 12:28 | L59491-3 | Prep Date |  | none |  |  |  | 2014-01-13 14:13 | SM5910B | CONSTANT
2014-01-11 12:28 | L59491-3 | Prep Date |  | none |  |  |  | 2014-01-13 15:17 | NONE | CONSTANT
2014-01-11 12:28 | L59491-3 | Prep Date |  | none |  |  |  | 2014-02-07 00:08 | EPA 200.8*SW846 6020A | CONSTANT
2014-01-11 12:28 | L59491-3 | Prep Date |  | none |  |  |  | 2014-01-30 07:10 | EPA 200.8*SW846 6020A | CONSTANT
2014-01-11 12:28 | L59491-3 | Prep Date |  | none |  |  |  | 2014-02-04 13:00 | EPA 200.8*SW846 6020A | CONSTANT
2014-01-11 12:28 | L59491-3 | Prep Date | [5 empty] | 2014-01-11 12:28 | NONE | CONSTANT
2014-01-11 12:28 | L59491-3 | Sample Code |  | none |  |  |  | TC; 15 min. | NONE | REG
2014-01-11 12:28 | L59491-3 | Sampling Method |  | none |  |  |  | 01024, 67031 | NONE | REG
2014-01-11 12:28 | L59491-3 | Selenium, Dissolved, ICP-MS |  | ug/L | <MDL,H | 0.5 | 1 | ISO78 CCT | EPA 200.8*SW846 6020A | REG
2014-01-11 12:28 | L59491-3 | Selenium, Total, ICP-MS |  | ug/L | <MDL | 0.5 | 1 | ISO78 CCT | EPA 200.8*SW846 6020A | REG
2014-01-11 12:28 | L59491-3 | Settleable Solids, Volumetric |  | ml/L | <MDL | 0.5 | 1 |  | SM2540-F | REG
2014-01-11 12:28 | L59491-3 | Silver, Dissolved, ICP-MS |  | ug/L | <MDL,H | 0.04 | 0.2 | ISO107 | EPA 200.8*SW846 6020A | REG
2014-01-11 12:28 | L59491-3 | Silver, Total, ICP-MS | 0.11 | ug/L | <RDL | 0.04 | 0.2 | ISO107 | EPA 200.8*SW846 6020A | REG
2014-01-11 12:28 | L59491-3 | Total Alkalinity | 49.8 | mg CaCO3/L | J | 1 | 5 | Titrated to wrong pH. Biased high | SM2320-B | REG
2014-01-11 12:28 | L59491-3 | Total Suspended Solids | 74 | mg/L |  | 5 | 10 |  | SM2540-D | REG
2014-01-11 12:28 | L59491-3 | UV Absorbance | 0.13 | 1/cm |  | 0.01 | 0.02 |  | SM5910B | REG
2014-01-11 12:28 | L59491-3 | UV254 Scan, Unfiltered | 0.49 | 1/cm |  | 0.02 | 0.04 |  | NONE | REG
2014-01-11 12:28 | L59491-3 | Volatile Suspended Solids | 39 | mg/L | SH | 5 | 10 | Improperly conditioned filters: see DAF | EPA 160.4 | REG
2014-01-11 12:28 | L59491-3 | Zinc, Dissolved, ICP-MS | 15.6 | ug/L | H | 0.5 | 2.5 | ISO66 | EPA 200.8*SW846 6020A | REG
2014-01-11 12:28 | L59491-3 | Zinc, Total, ICP-MS | 107 | ug/L |  | 0.5 | 2.5 | ISO66 | EPA 200.8*SW846 6020A | REG
2014-01-11 12:43 | L59491-4 | Ammonia Nitrogen | 0.98 | mg/L |  | 0.04 | 0.2 |  | KEROUEL & AMINOT 1997 | REG
2014-01-11 12:43 | L59491-4 | Arsenic, Dissolved, ICP-MS | 0.56 | ug/L | H | 0.1 | 0.5 | ISO75 CCT | EPA 200.8*SW846 6020A | REG
2014-01-11 12:43 | L59491-4 | Arsenic, Total, ICP-MS | 3.95 | ug/L |  | 0.1 | 0.5 | ISO75 CCT | EPA 200.8*SW846 6020A | REG
2014-01-11 12:43 | L59491-4 | Cadmium, Dissolved, ICP-MS |  | ug/L | <MDL,H | 0.05 | 0.25 | ISO111 | EPA 200.8*SW846 6020A | REG
2014-01-11 12:43 | L59491-4 | Cadmium, Total, ICP-MS | 1.05 | ug/L |  | 0.05 | 0.25 | ISO111 | EPA 200.8*SW846 6020A | REG
2014-01-11 12:43 | L59491-4 | Calcium, Dissolved, ICP-MS | 6800 | ug/L | H | 50 | 50 | ISO43 | EPA 200.8*SW846 6020A | REG
2014-01-11 12:43 | L59491-4 | Calcium, Total, ICP-MS | 12400 | ug/L |  | 50 | 50 | ISO43 | EPA 200.8*SW846 6020A | REG
2014-01-11 12:43 | L59491-4 | Chromium, Dissolved, ICP-MS | 0.27 | ug/L | <RDL,H | 0.2 | 1 | ISO52 CCT | EPA 200.8*SW846 6020A | REG
2014-01-11 12:43 | L59491-4 | Chromium, Total, ICP-MS | 21.9 | ug/L |  | 0.2 | 1 | ISO52 CCT | EPA 200.8*SW846 6020A | REG
2014-01-11 12:43 | L59491-4 | Copper, Dissolved, ICP-MS | 1.9 | ug/L | <RDL,H | 0.4 | 2 | ISO63 CCT | EPA 200.8*SW846 6020A | REG
2014-01-11 12:43 | L59491-4 | Copper, Total, ICP-MS | 132 | ug/L |  | 0.4 | 2 | ISO65 | EPA 200.8*SW846 6020A | REG
2014-01-11 12:43 | L59491-4 | Dilution Factor | 1 | [5 empty] | SM2320-B | CONSTANT
2014-01-11 12:43 | L59491-4 | Dilution Factor | 10 | none |  |  |  |  | EPA 245.1*SW846 7470A | CONSTANT
2014-01-11 12:43 | L59491-4 | Dilution Factor | 20 | [5 empty] | KEROUEL & AMINOT 1997 | CONSTANT
2014-01-11 12:43 | L59491-4 | Dilution Factor | 1 | [5 empty] | SM2540-F | CONSTANT
2014-01-11 12:43 | L59491-4 | Dilution Factor | 20 | [5 empty] | EPA 160.4 | CONSTANT
2014-01-11 12:43 | L59491-4 | Dilution Factor | 20 | [5 empty] | SM2540-D | CONSTANT
2014-01-11 12:43 | L59491-4 | Dilution Factor | 1 | none |  |  |  |  | EPA 245.1*SW846 7470A | CONSTANT
2014-01-11 12:43 | L59491-4 | Dilution Factor | 1 | [5 empty] | SM5910B | CONSTANT
2014-01-11 12:43 | L59491-4 | Dilution Factor | 2 | [5 empty] | NONE | CONSTANT
2014-01-11 12:43 | L59491-4 | Dilution Factor | 1 | none |  |  |  |  | EPA 200.8*SW846 6020A | CONSTANT
2014-01-11 12:43 | L59491-4 | Dilution Factor | 1 | none |  |  |  |  | EPA 200.8*SW846 6020A | CONSTANT
2014-01-11 12:43 | L59491-4 | Dilution Factor | 1 | none |  |  |  |  | EPA 200.8*SW846 6020A | CONSTANT
2014-01-11 12:43 | L59491-4 | Discharge Rate | 99.175 | mgd |  |  |  |  | NONE | REG
2014-01-11 12:43 | L59491-4 | Field Personnel |  | none |  |  |  | M. Patten | NONE | REG
2014-01-11 12:43 | L59491-4 | Iron, Dissolved, ICP-MS | 90.4 | ug/L | H | 10 | 50 | ISO54 CCT | EPA 200.8*SW846 6020A | REG
2014-01-11 12:43 | L59491-4 | Iron, Total, ICP-MS | 13200 | ug/L |  | 10 | 50 | ISO54 CCT | EPA 200.8*SW846 6020A | REG
2014-01-11 12:43 | L59491-4 | Lead, Dissolved, ICP-MS | 0.724 | ug/L | B,H | 0.1 | 0.5 | ISO206,207,208 | EPA 200.8*SW846 6020A | REG
2014-01-11 12:43 | L59491-4 | Lead, Total, ICP-MS | 84.1 | ug/L |  | 0.1 | 0.5 | ISO206,207,208 | EPA 200.8*SW846 6020A | REG
2014-01-11 12:43 | L59491-4 | Magnesium, Dissolved, ICP-MS | 1280 | ug/L | H | 50 | 50 | ISO25 | EPA 200.8*SW846 6020A | REG
2014-01-11 12:43 | L59491-4 | Magnesium, Total, ICP-MS | 3760 | ug/L |  | 50 | 50 | ISO25 | EPA 200.8*SW846 6020A | REG
2014-01-11 12:43 | L59491-4 | Manganese, Dissolved, ICP-MS | 48.6 | ug/L | H | 0.1 | 0.5 | ISO55 | EPA 200.8*SW846 6020A | REG
2014-01-11 12:43 | L59491-4 | Manganese, Total, ICP-MS | 243 | ug/L |  | 0.1 | 0.5 | ISO55 | EPA 200.8*SW846 6020A | REG
2014-01-11 12:43 | L59491-4 | Mercury, Dissolved, CVAA |  | ug/L | <MDL,H | 0.005 | 0.015 |  | EPA 245.1*SW846 7470A | REG
2014-01-11 12:43 | L59491-4 | Mercury, Total, CVAA | 0.18 | ug/L |  | 0.05 | 0.15 |  | EPA 245.1*SW846 7470A | REG
2014-01-11 12:43 | L59491-4 | Nickel, Dissolved, ICP-MS | 0.96 | ug/L | H | 0.1 | 0.5 | ISO60 CCT | EPA 200.8*SW846 6020A | REG
2014-01-11 12:43 | L59491-4 | Nickel, Total, ICP-MS | 21.8 | ug/L |  | 0.1 | 0.5 | ISO60 CCT | EPA 200.8*SW846 6020A | REG
2014-01-11 12:43 | L59491-4 | Prep Date |  | none |  |  |  | 2014-01-15 14:43 | SM2320-B | CONSTANT
2014-01-11 12:43 | L59491-4 | Prep Date |  | none |  |  |  | 2014-02-03 10:00 | EPA 245.1*SW846 7470A | CONSTANT
2014-01-11 12:43 | L59491-4 | Prep Date |  | none |  |  |  | 2014-01-13 11:15 | KEROUEL & AMINOT 1997 | CONSTANT
2014-01-11 12:43 | L59491-4 | Prep Date |  | none |  |  |  | 2014-01-13 10:35 | SM2540-F | CONSTANT
2014-01-11 12:43 | L59491-4 | Prep Date |  | none |  |  |  | 2014-01-15 14:40 | EPA 160.4 | CONSTANT
2014-01-11 12:43 | L59491-4 | Prep Date |  | none |  |  |  | 2014-01-15 14:40 | SM2540-D | CONSTANT
2014-01-11 12:43 | L59491-4 | Prep Date |  | none |  |  |  | 2014-01-21 10:00 | EPA 245.1*SW846 7470A | CONSTANT
2014-01-11 12:43 | L59491-4 | Prep Date |  | none |  |  |  | 2014-01-13 14:21 | SM5910B | CONSTANT
2014-01-11 12:43 | L59491-4 | Prep Date |  | none |  |  |  | 2014-01-13 15:27 | NONE | CONSTANT
2014-01-11 12:43 | L59491-4 | Prep Date |  | none |  |  |  | 2014-02-07 00:08 | EPA 200.8*SW846 6020A | CONSTANT
2014-01-11 12:43 | L59491-4 | Prep Date |  | none |  |  |  | 2014-02-04 13:00 | EPA 200.8*SW846 6020A | CONSTANT
2014-01-11 12:43 | L59491-4 | Prep Date |  | none |  |  |  | 2014-01-30 07:10 | EPA 200.8*SW846 6020A | CONSTANT
2014-01-11 12:43 | L59491-4 | Prep Date | [5 empty] | 2014-01-11 12:43 | NONE | CONSTANT
2014-01-11 12:43 | L59491-4 | Sample Code |  | none |  |  |  | TC; 15 min. | NONE | REG
2014-01-11 12:43 | L59491-4 | Sampling Method |  | none |  |  |  | 01024, 67031 | NONE | REG
2014-01-11 12:43 | L59491-4 | Selenium, Dissolved, ICP-MS |  | ug/L | <MDL,H | 0.5 | 1 | ISO78 CCT | EPA 200.8*SW846 6020A | REG
2014-01-11 12:43 | L59491-4 | Selenium, Total, ICP-MS |  | ug/L | <MDL | 0.5 | 1 | ISO78 CCT | EPA 200.8*SW846 6020A | REG
2014-01-11 12:43 | L59491-4 | Settleable Solids, Volumetric | 3 | ml/L |  | 0.5 | 1 |  | SM2540-F | REG
2014-01-11 12:43 | L59491-4 | Silver, Dissolved, ICP-MS |  | ug/L | <MDL,H | 0.04 | 0.2 | ISO107 | EPA 200.8*SW846 6020A | REG
2014-01-11 12:43 | L59491-4 | Silver, Total, ICP-MS | 0.49 | ug/L |  | 0.04 | 0.2 | ISO107 | EPA 200.8*SW846 6020A | REG
2014-01-11 12:43 | L59491-4 | Total Alkalinity | 29 | mg CaCO3/L | J | 1 | 5 | Titrated to wrong pH. Biased high | SM2320-B | REG
2014-01-11 12:43 | L59491-4 | Total Suspended Solids | 348 | mg/L |  | 10 | 20 |  | SM2540-D | REG
2014-01-11 12:43 | L59491-4 | UV Absorbance | 0.0886 | 1/cm |  | 0.01 | 0.02 |  | SM5910B | REG
2014-01-11 12:43 | L59491-4 | UV254 Scan, Unfiltered | 0.789 | 1/cm |  | 0.02 | 0.04 |  | NONE | REG
2014-01-11 12:43 | L59491-4 | Volatile Suspended Solids | 182 | mg/L | SH | 10 | 20 | Improperly conditioned filters: see DAF | EPA 160.4 | REG
2014-01-11 12:43 | L59491-4 | Zinc, Dissolved, ICP-MS | 6.89 | ug/L | H | 0.5 | 2.5 | ISO66 | EPA 200.8*SW846 6020A | REG
2014-01-11 12:43 | L59491-4 | Zinc, Total, ICP-MS | 474 | ug/L |  | 0.5 | 2.5 | ISO66 | EPA 200.8*SW846 6020A | REG
2014-01-11 12:45 | L59491-5 | Ammonia Nitrogen | 0.933 | mg/L |  | 0.04 | 0.2 |  | KEROUEL & AMINOT 1997 | REG
2014-01-11 12:45 | L59491-5 | Arsenic, Dissolved, ICP-MS | 0.555 | ug/L | H | 0.1 | 0.5 | ISO75 CCT | EPA 200.8*SW846 6020A | REG
2014-01-11 12:45 | L59491-5 | Arsenic, Total, ICP-MS | 2.79 | ug/L |  | 0.1 | 0.5 | ISO75 CCT | EPA 200.8*SW846 6020A | REG
2014-01-11 12:45 | L59491-5 | Cadmium, Dissolved, ICP-MS |  | ug/L | <MDL,H | 0.05 | 0.25 | ISO111 | EPA 200.8*SW846 6020A | REG
2014-01-11 12:45 | L59491-5 | Cadmium, Total, ICP-MS | 1.01 | ug/L |  | 0.05 | 0.25 | ISO111 | EPA 200.8*SW846 6020A | REG
2014-01-11 12:45 | L59491-5 | Calcium, Dissolved, ICP-MS | 6600 | ug/L | H | 50 | 50 | ISO43 | EPA 200.8*SW846 6020A | REG
2014-01-11 12:45 | L59491-5 | Calcium, Total, ICP-MS | 10100 | ug/L |  | 50 | 50 | ISO43 | EPA 200.8*SW846 6020A | REG
2014-01-11 12:45 | L59491-5 | Chromium, Dissolved, ICP-MS | 0.36 | ug/L | <RDL,H | 0.2 | 1 | ISO52 CCT | EPA 200.8*SW846 6020A | REG
2014-01-11 12:45 | L59491-5 | Chromium, Total, ICP-MS | 15.2 | ug/L |  | 0.2 | 1 | ISO52 CCT | EPA 200.8*SW846 6020A | REG
2014-01-11 12:45 | L59491-5 | Copper, Dissolved, ICP-MS | 1.9 | ug/L | <RDL,H | 0.4 | 2 | ISO63 CCT | EPA 200.8*SW846 6020A | REG
2014-01-11 12:45 | L59491-5 | Copper, Total, ICP-MS | 75.4 | ug/L |  | 0.4 | 2 | ISO65 | EPA 200.8*SW846 6020A | REG
2014-01-11 12:45 | L59491-5 | Dilution Factor | 1 | [5 empty] | SM2320-B | CONSTANT
2014-01-11 12:45 | L59491-5 | Dilution Factor | 10 | none |  |  |  |  | EPA 245.1*SW846 7470A | CONSTANT
2014-01-11 12:45 | L59491-5 | Dilution Factor | 20 | [5 empty] | KEROUEL & AMINOT 1997 | CONSTANT
2014-01-11 12:45 | L59491-5 | Dilution Factor | 1 | [5 empty] | SM2540-F | CONSTANT
2014-01-11 12:45 | L59491-5 | Dilution Factor | 20 | [5 empty] | EPA 160.4 | CONSTANT
2014-01-11 12:45 | L59491-5 | Dilution Factor | 20 | [5 empty] | SM2540-D | CONSTANT
2014-01-11 12:45 | L59491-5 | Dilution Factor | 1 | none |  |  |  |  | EPA 245.1*SW846 7470A | CONSTANT
2014-01-11 12:45 | L59491-5 | Dilution Factor | 1 | [5 empty] | SM5910B | CONSTANT
2014-01-11 12:45 | L59491-5 | Dilution Factor | 2 | [5 empty] | NONE | CONSTANT
2014-01-11 12:45 | L59491-5 | Dilution Factor | 1 | none |  |  |  |  | EPA 200.8*SW846 6020A | CONSTANT
2014-01-11 12:45 | L59491-5 | Dilution Factor | 1 | none |  |  |  |  | EPA 200.8*SW846 6020A | CONSTANT
2014-01-11 12:45 | L59491-5 | Dilution Factor | 1 | none |  |  |  |  | EPA 200.8*SW846 6020A | CONSTANT
2014-01-11 12:45 | L59491-5 | Discharge Rate | 42.223 | mgd |  |  |  |  | NONE | REG
2014-01-11 12:45 | L59491-5 | Field Personnel |  | none |  |  |  | M. Patten | NONE | REG
2014-01-11 12:45 | L59491-5 | Iron, Dissolved, ICP-MS | 48 | ug/L | <RDL,H | 10 | 50 | ISO54 CCT | EPA 200.8*SW846 6020A | REG
2014-01-11 12:45 | L59491-5 | Iron, Total, ICP-MS | 8010 | ug/L |  | 10 | 50 | ISO54 CCT | EPA 200.8*SW846 6020A | REG
2014-01-11 12:45 | L59491-5 | Lead, Dissolved, ICP-MS | 0.536 | ug/L | B,H | 0.1 | 0.5 | ISO206,207,208 | EPA 200.8*SW846 6020A | REG
2014-01-11 12:45 | L59491-5 | Lead, Total, ICP-MS | 55.9 | ug/L |  | 0.1 | 0.5 | ISO206,207,208 | EPA 200.8*SW846 6020A | REG
2014-01-11 12:45 | L59491-5 | Magnesium, Dissolved, ICP-MS | 991 | ug/L | H | 50 | 50 | ISO25 | EPA 200.8*SW846 6020A | REG
2014-01-11 12:45 | L59491-5 | Magnesium, Total, ICP-MS | 2680 | ug/L |  | 50 | 50 | ISO25 | EPA 200.8*SW846 6020A | REG
2014-01-11 12:45 | L59491-5 | Manganese, Dissolved, ICP-MS | 32.9 | ug/L | H | 0.1 | 0.5 | ISO55 | EPA 200.8*SW846 6020A | REG
2014-01-11 12:45 | L59491-5 | Manganese, Total, ICP-MS | 162 | ug/L |  | 0.1 | 0.5 | ISO55 | EPA 200.8*SW846 6020A | REG
2014-01-11 12:45 | L59491-5 | Mercury, Dissolved, CVAA |  | ug/L | <MDL,H | 0.005 | 0.015 |  | EPA 245.1*SW846 7470A | REG
2014-01-11 12:45 | L59491-5 | Mercury, Total, CVAA | 0.15 | ug/L | <RDL | 0.05 | 0.15 |  | EPA 245.1*SW846 7470A | REG
2014-01-11 12:45 | L59491-5 | Nickel, Dissolved, ICP-MS | 0.802 | ug/L | H | 0.1 | 0.5 | ISO60 CCT | EPA 200.8*SW846 6020A | REG
2014-01-11 12:45 | L59491-5 | Nickel, Total, ICP-MS | 13 | ug/L |  | 0.1 | 0.5 | ISO60 CCT | EPA 200.8*SW846 6020A | REG
2014-01-11 12:45 | L59491-5 | Prep Date |  | none |  |  |  | 2014-01-15 14:47 | SM2320-B | CONSTANT
2014-01-11 12:45 | L59491-5 | Prep Date |  | none |  |  |  | 2014-02-03 10:00 | EPA 245.1*SW846 7470A | CONSTANT
2014-01-11 12:45 | L59491-5 | Prep Date |  | none |  |  |  | 2014-01-13 11:15 | KEROUEL & AMINOT 1997 | CONSTANT
2014-01-11 12:45 | L59491-5 | Prep Date |  | none |  |  |  | 2014-01-13 10:35 | SM2540-F | CONSTANT
2014-01-11 12:45 | L59491-5 | Prep Date |  | none |  |  |  | 2014-01-15 14:40 | EPA 160.4 | CONSTANT
2014-01-11 12:45 | L59491-5 | Prep Date |  | none |  |  |  | 2014-01-15 14:40 | SM2540-D | CONSTANT
2014-01-11 12:45 | L59491-5 | Prep Date |  | none |  |  |  | 2014-01-21 10:00 | EPA 245.1*SW846 7470A | CONSTANT
2014-01-11 12:45 | L59491-5 | Prep Date |  | none |  |  |  | 2014-01-13 14:25 | SM5910B | CONSTANT
2014-01-11 12:45 | L59491-5 | Prep Date |  | none |  |  |  | 2014-01-13 15:32 | NONE | CONSTANT
2014-01-11 12:45 | L59491-5 | Prep Date |  | none |  |  |  | 2014-02-07 00:08 | EPA 200.8*SW846 6020A | CONSTANT
2014-01-11 12:45 | L59491-5 | Prep Date |  | none |  |  |  | 2014-02-04 13:00 | EPA 200.8*SW846 6020A | CONSTANT
2014-01-11 12:45 | L59491-5 | Prep Date |  | none |  |  |  | 2014-01-30 07:10 | EPA 200.8*SW846 6020A | CONSTANT
2014-01-11 12:45 | L59491-5 | Prep Date | [5 empty] | 2014-01-11 12:45 | NONE | CONSTANT
2014-01-11 12:45 | L59491-5 | Sample Code |  | none |  |  |  | TC; 15 min. | NONE | REG
2014-01-11 12:45 | L59491-5 | Sampling Method |  | none |  |  |  | 01024, 67031 | NONE | REG
2014-01-11 12:45 | L59491-5 | Selenium, Dissolved, ICP-MS |  | ug/L | <MDL,H | 0.5 | 1 | ISO78 CCT | EPA 200.8*SW846 6020A | REG
2014-01-11 12:45 | L59491-5 | Selenium, Total, ICP-MS |  | ug/L | <MDL | 0.5 | 1 | ISO78 CCT | EPA 200.8*SW846 6020A | REG
2014-01-11 12:45 | L59491-5 | Settleable Solids, Volumetric | 1.8 | ml/L |  | 0.5 | 1 |  | SM2540-F | REG
2014-01-11 12:45 | L59491-5 | Silver, Dissolved, ICP-MS |  | ug/L | <MDL,H | 0.04 | 0.2 | ISO107 | EPA 200.8*SW846 6020A | REG
2014-01-11 12:45 | L59491-5 | Silver, Total, ICP-MS | 0.342 | ug/L |  | 0.04 | 0.2 | ISO107 | EPA 200.8*SW846 6020A | REG
2014-01-11 12:45 | L59491-5 | Total Alkalinity | 24.8 | mg CaCO3/L | J | 1 | 5 | Titrated to wrong pH. Biased high | SM2320-B | REG
2014-01-11 12:45 | L59491-5 | Total Suspended Solids | 196 | mg/L |  | 10 | 20 |  | SM2540-D | REG
2014-01-11 12:45 | L59491-5 | UV Absorbance | 0.0726 | 1/cm |  | 0.01 | 0.02 |  | SM5910B | REG
2014-01-11 12:45 | L59491-5 | UV254 Scan, Unfiltered | 0.497 | 1/cm |  | 0.02 | 0.04 |  | NONE | REG
2014-01-11 12:45 | L59491-5 | Volatile Suspended Solids | 112 | mg/L | SH | 10 | 20 | Improperly conditioned filters: see DAF | EPA 160.4 | REG
2014-01-11 12:45 | L59491-5 | Zinc, Dissolved, ICP-MS | 15.2 | ug/L | H | 0.5 | 2.5 | ISO66 | EPA 200.8*SW846 6020A | REG
2014-01-11 12:45 | L59491-5 | Zinc, Total, ICP-MS | 304 | ug/L |  | 0.5 | 2.5 | ISO66 | EPA 200.8*SW846 6020A | REG
2014-01-11 12:58 | L59491-6 | Ammonia Nitrogen | 0.901 | mg/L |  | 0.04 | 0.2 |  | KEROUEL & AMINOT 1997 | REG
2014-01-11 12:58 | L59491-6 | Arsenic, Dissolved, ICP-MS | 0.526 | ug/L | H | 0.1 | 0.5 | ISO75 CCT | EPA 200.8*SW846 6020A | REG
2014-01-11 12:58 | L59491-6 | Arsenic, Total, ICP-MS | 2.15 | ug/L |  | 0.1 | 0.5 | ISO75 CCT | EPA 200.8*SW846 6020A | REG
2014-01-11 12:58 | L59491-6 | Cadmium, Dissolved, ICP-MS |  | ug/L | <MDL,H | 0.05 | 0.25 | ISO111 | EPA 200.8*SW846 6020A | REG
2014-01-11 12:58 | L59491-6 | Cadmium, Total, ICP-MS | 0.722 | ug/L |  | 0.05 | 0.25 | ISO111 | EPA 200.8*SW846 6020A | REG
2014-01-11 12:58 | L59491-6 | Calcium, Dissolved, ICP-MS | 6330 | ug/L | H | 50 | 50 | ISO43 | EPA 200.8*SW846 6020A | REG
2014-01-11 12:58 | L59491-6 | Calcium, Total, ICP-MS | 8850 | ug/L |  | 50 | 50 | ISO43 | EPA 200.8*SW846 6020A | REG
2014-01-11 12:58 | L59491-6 | Chromium, Dissolved, ICP-MS | 0.44 | ug/L | <RDL,H | 0.2 | 1 | ISO52 CCT | EPA 200.8*SW846 6020A | REG
2014-01-11 12:58 | L59491-6 | Chromium, Total, ICP-MS | 11.4 | ug/L |  | 0.2 | 1 | ISO52 CCT | EPA 200.8*SW846 6020A | REG
2014-01-11 12:58 | L59491-6 | Copper, Dissolved, ICP-MS | 2.14 | ug/L | H | 0.4 | 2 | ISO63 CCT | EPA 200.8*SW846 6020A | REG
2014-01-11 12:58 | L59491-6 | Copper, Total, ICP-MS | 50.3 | ug/L |  | 0.4 | 2 | ISO65 | EPA 200.8*SW846 6020A | REG
2014-01-11 12:58 | L59491-6 | Dilution Factor | 1 | [5 empty] | SM2320-B | CONSTANT
2014-01-11 12:58 | L59491-6 | Dilution Factor | 1 | none |  |  |  |  | EPA 245.1*SW846 7470A | CONSTANT
2014-01-11 12:58 | L59491-6 | Dilution Factor | 20 | [5 empty] | KEROUEL & AMINOT 1997 | CONSTANT
2014-01-11 12:58 | L59491-6 | Dilution Factor | 1 | [5 empty] | SM2540-F | CONSTANT
2014-01-11 12:58 | L59491-6 | Dilution Factor | 20 | [5 empty] | EPA 160.4 | CONSTANT
2014-01-11 12:58 | L59491-6 | Dilution Factor | 20 | [5 empty] | SM2540-D | CONSTANT
2014-01-11 12:58 | L59491-6 | Dilution Factor | 1 | none |  |  |  |  | EPA 245.1*SW846 7470A | CONSTANT
2014-01-11 12:58 | L59491-6 | Dilution Factor | 1 | [5 empty] | SM5910B | CONSTANT
2014-01-11 12:58 | L59491-6 | Dilution Factor | 2 | [5 empty] | NONE | CONSTANT
2014-01-11 12:58 | L59491-6 | Dilution Factor | 1 | none |  |  |  |  | EPA 200.8*SW846 6020A | CONSTANT
2014-01-11 12:58 | L59491-6 | Dilution Factor | 1 | none |  |  |  |  | EPA 200.8*SW846 6020A | CONSTANT
2014-01-11 12:58 | L59491-6 | Dilution Factor | 1 | none |  |  |  |  | EPA 200.8*SW846 6020A | CONSTANT
2014-01-11 12:58 | L59491-6 | Discharge Rate | 1.422 | mgd |  |  |  |  | NONE | REG
2014-01-11 12:58 | L59491-6 | Field Personnel |  | none |  |  |  | M. Patten | NONE | REG
2014-01-11 12:58 | L59491-6 | Iron, Dissolved, ICP-MS | 36 | ug/L | <RDL,H | 10 | 50 | ISO54 CCT | EPA 200.8*SW846 6020A | REG
2014-01-11 12:58 | L59491-6 | Iron, Total, ICP-MS | 5670 | ug/L |  | 10 | 50 | ISO54 CCT | EPA 200.8*SW846 6020A | REG
2014-01-11 12:58 | L59491-6 | Lead, Dissolved, ICP-MS | 0.29 | ug/L | <RDL,H | 0.1 | 0.5 | ISO206,207,208 | EPA 200.8*SW846 6020A | REG
2014-01-11 12:58 | L59491-6 | Lead, Total, ICP-MS | 43.6 | ug/L |  | 0.1 | 0.5 | ISO206,207,208 | EPA 200.8*SW846 6020A | REG
2014-01-11 12:58 | L59491-6 | Magnesium, Dissolved, ICP-MS | 965 | ug/L | H | 50 | 50 | ISO25 | EPA 200.8*SW846 6020A | REG
2014-01-11 12:58 | L59491-6 | Magnesium, Total, ICP-MS | 2260 | ug/L |  | 50 | 50 | ISO25 | EPA 200.8*SW846 6020A | REG
2014-01-11 12:58 | L59491-6 | Manganese, Dissolved, ICP-MS | 24.4 | ug/L | H | 0.1 | 0.5 | ISO55 | EPA 200.8*SW846 6020A | REG
2014-01-11 12:58 | L59491-6 | Manganese, Total, ICP-MS | 123 | ug/L |  | 0.1 | 0.5 | ISO55 | EPA 200.8*SW846 6020A | REG
2014-01-11 12:58 | L59491-6 | Mercury, Dissolved, CVAA |  | ug/L | <MDL,H | 0.005 | 0.015 |  | EPA 245.1*SW846 7470A | REG
2014-01-11 12:58 | L59491-6 | Mercury, Total, CVAA | 0.092 | ug/L |  | 0.005 | 0.015 |  | EPA 245.1*SW846 7470A | REG
2014-01-11 12:58 | L59491-6 | Nickel, Dissolved, ICP-MS | 0.762 | ug/L | H | 0.1 | 0.5 | ISO60 CCT | EPA 200.8*SW846 6020A | REG
2014-01-11 12:58 | L59491-6 | Nickel, Total, ICP-MS | 9.04 | ug/L |  | 0.1 | 0.5 | ISO60 CCT | EPA 200.8*SW846 6020A | REG
2014-01-11 12:58 | L59491-6 | Prep Date |  | none |  |  |  | 2014-01-15 14:52 | SM2320-B | CONSTANT
2014-01-11 12:58 | L59491-6 | Prep Date |  | none |  |  |  | 2014-02-03 10:00 | EPA 245.1*SW846 7470A | CONSTANT
2014-01-11 12:58 | L59491-6 | Prep Date |  | none |  |  |  | 2014-01-13 11:15 | KEROUEL & AMINOT 1997 | CONSTANT
2014-01-11 12:58 | L59491-6 | Prep Date |  | none |  |  |  | 2014-01-13 10:35 | SM2540-F | CONSTANT
2014-01-11 12:58 | L59491-6 | Prep Date |  | none |  |  |  | 2014-01-15 14:40 | EPA 160.4 | CONSTANT
2014-01-11 12:58 | L59491-6 | Prep Date |  | none |  |  |  | 2014-01-15 14:40 | SM2540-D | CONSTANT
2014-01-11 12:58 | L59491-6 | Prep Date |  | none |  |  |  | 2014-01-21 10:00 | EPA 245.1*SW846 7470A | CONSTANT
2014-01-11 12:58 | L59491-6 | Prep Date |  | none |  |  |  | 2014-01-13 14:29 | SM5910B | CONSTANT
2014-01-11 12:58 | L59491-6 | Prep Date |  | none |  |  |  | 2014-01-13 15:38 | NONE | CONSTANT
2014-01-11 12:58 | L59491-6 | Prep Date |  | none |  |  |  | 2014-02-07 00:08 | EPA 200.8*SW846 6020A | CONSTANT
2014-01-11 12:58 | L59491-6 | Prep Date |  | none |  |  |  | 2014-02-04 13:00 | EPA 200.8*SW846 6020A | CONSTANT
2014-01-11 12:58 | L59491-6 | Prep Date |  | none |  |  |  | 2014-01-30 07:10 | EPA 200.8*SW846 6020A | CONSTANT
2014-01-11 12:58 | L59491-6 | Prep Date | [5 empty] | 2014-01-11 12:58 | NONE | CONSTANT
2014-01-11 12:58 | L59491-6 | Sample Code |  | none |  |  |  | TC; 15 min. | NONE | REG
2014-01-11 12:58 | L59491-6 | Sampling Method |  | none |  |  |  | 01024, 67031 | NONE | REG
2014-01-11 12:58 | L59491-6 | Selenium, Dissolved, ICP-MS |  | ug/L | <MDL,H | 0.5 | 1 | ISO78 CCT | EPA 200.8*SW846 6020A | REG
2014-01-11 12:58 | L59491-6 | Selenium, Total, ICP-MS |  | ug/L | <MDL | 0.5 | 1 | ISO78 CCT | EPA 200.8*SW846 6020A | REG
2014-01-11 12:58 | L59491-6 | Settleable Solids, Volumetric | 0.6 | ml/L | <RDL | 0.5 | 1 |  | SM2540-F | REG
2014-01-11 12:58 | L59491-6 | Silver, Dissolved, ICP-MS |  | ug/L | <MDL,H | 0.04 | 0.2 | ISO107 | EPA 200.8*SW846 6020A | REG
2014-01-11 12:58 | L59491-6 | Silver, Total, ICP-MS | 0.245 | ug/L |  | 0.04 | 0.2 | ISO107 | EPA 200.8*SW846 6020A | REG
2014-01-11 12:58 | L59491-6 | Total Alkalinity | 24 | mg CaCO3/L | J | 1 | 5 | Titrated to wrong pH. Biased high | SM2320-B | REG
2014-01-11 12:58 | L59491-6 | Total Suspended Solids | 164 | mg/L |  | 10 | 20 |  | SM2540-D | REG
2014-01-11 12:58 | L59491-6 | UV Absorbance | 0.0677 | 1/cm |  | 0.01 | 0.02 |  | SM5910B | REG
2014-01-11 12:58 | L59491-6 | UV254 Scan, Unfiltered | 0.406 | 1/cm |  | 0.02 | 0.04 |  | NONE | REG
2014-01-11 12:58 | L59491-6 | Volatile Suspended Solids | 106 | mg/L | SH | 10 | 20 | Improperly conditioned filters: see DAF | EPA 160.4 | REG
2014-01-11 12:58 | L59491-6 | Zinc, Dissolved, ICP-MS | 25.6 | ug/L | H | 0.5 | 2.5 | ISO66 | EPA 200.8*SW846 6020A | REG
2014-01-11 12:58 | L59491-6 | Zinc, Total, ICP-MS | 225 | ug/L |  | 0.5 | 2.5 | ISO66 | EPA 200.8*SW846 6020A | REG
2014-01-11 13:13 | L59491-7 | Ammonia Nitrogen | 0.893 | mg/L |  | 0.04 | 0.2 |  | KEROUEL & AMINOT 1997 | REG
2014-01-11 13:13 | L59491-7 | Arsenic, Dissolved, ICP-MS | 0.51 | ug/L | H | 0.1 | 0.5 | ISO75 CCT | EPA 200.8*SW846 6020A | REG
2014-01-11 13:13 | L59491-7 | Arsenic, Total, ICP-MS | 1.91 | ug/L |  | 0.1 | 0.5 | ISO75 CCT | EPA 200.8*SW846 6020A | REG
2014-01-11 13:13 | L59491-7 | Cadmium, Dissolved, ICP-MS |  | ug/L | <MDL,H | 0.05 | 0.25 | ISO111 | EPA 200.8*SW846 6020A | REG
2014-01-11 13:13 | L59491-7 | Cadmium, Total, ICP-MS | 0.577 | ug/L |  | 0.05 | 0.25 | ISO111 | EPA 200.8*SW846 6020A | REG
2014-01-11 13:13 | L59491-7 | Calcium, Dissolved, ICP-MS | 6180 | ug/L | H | 50 | 50 | ISO43 | EPA 200.8*SW846 6020A | REG
2014-01-11 13:13 | L59491-7 | Calcium, Total, ICP-MS | 8320 | ug/L |  | 50 | 50 | ISO43 | EPA 200.8*SW846 6020A | REG
2014-01-11 13:13 | L59491-7 | Chromium, Dissolved, ICP-MS | 0.44 | ug/L | <RDL,H | 0.2 | 1 | ISO52 CCT | EPA 200.8*SW846 6020A | REG
2014-01-11 13:13 | L59491-7 | Chromium, Total, ICP-MS | 9.41 | ug/L |  | 0.2 | 1 | ISO52 CCT | EPA 200.8*SW846 6020A | REG
2014-01-11 13:13 | L59491-7 | Copper, Dissolved, ICP-MS | 2.26 | ug/L | H | 0.4 | 2 | ISO63 CCT | EPA 200.8*SW846 6020A | REG
2014-01-11 13:13 | L59491-7 | Copper, Total, ICP-MS | 39.5 | ug/L |  | 0.4 | 2 | ISO65 | EPA 200.8*SW846 6020A | REG
2014-01-11 13:13 | L59491-7 | Dilution Factor | 1 | [5 empty] | SM2320-B | CONSTANT
2014-01-11 13:13 | L59491-7 | Dilution Factor | 1 | none |  |  |  |  | EPA 245.1*SW846 7470A | CONSTANT
2014-01-11 13:13 | L59491-7 | Dilution Factor | 20 | [5 empty] | KEROUEL & AMINOT 1997 | CONSTANT
2014-01-11 13:13 | L59491-7 | Dilution Factor | 1 | [5 empty] | SM2540-F | CONSTANT
2014-01-11 13:13 | L59491-7 | Dilution Factor | 10 | [5 empty] | EPA 160.4 | CONSTANT
2014-01-11 13:13 | L59491-7 | Dilution Factor | 10 | [5 empty] | SM2540-D | CONSTANT
2014-01-11 13:13 | L59491-7 | Dilution Factor | 1 | none |  |  |  |  | EPA 245.1*SW846 7470A | CONSTANT
2014-01-11 13:13 | L59491-7 | Dilution Factor | 1 | [5 empty] | SM5910B | CONSTANT
2014-01-11 13:13 | L59491-7 | Dilution Factor | 2 | [5 empty] | NONE | CONSTANT
2014-01-11 13:13 | L59491-7 | Dilution Factor | 1 | none |  |  |  |  | EPA 200.8*SW846 6020A | CONSTANT
2014-01-11 13:13 | L59491-7 | Dilution Factor | 1 | none |  |  |  |  | EPA 200.8*SW846 6020A | CONSTANT
2014-01-11 13:13 | L59491-7 | Dilution Factor | 1 | none |  |  |  |  | EPA 200.8*SW846 6020A | CONSTANT
2014-01-11 13:13 | L59491-7 | Discharge Rate | 0.018 | mgd |  |  |  |  | NONE | REG
2014-01-11 13:13 | L59491-7 | Field Personnel |  | none |  |  |  | M. Patten | NONE | REG
2014-01-11 13:13 | L59491-7 | Iron, Dissolved, ICP-MS | 37 | ug/L | <RDL,H | 10 | 50 | ISO54 CCT | EPA 200.8*SW846 6020A | REG
2014-01-11 13:13 | L59491-7 | Iron, Total, ICP-MS | 4660 | ug/L |  | 10 | 50 | ISO54 CCT | EPA 200.8*SW846 6020A | REG
2014-01-11 13:13 | L59491-7 | Lead, Dissolved, ICP-MS | 0.46 | ug/L | <RDL,H | 0.1 | 0.5 | ISO206,207,208 | EPA 200.8*SW846 6020A | REG
2014-01-11 13:13 | L59491-7 | Lead, Total, ICP-MS | 35.1 | ug/L |  | 0.1 | 0.5 | ISO206,207,208 | EPA 200.8*SW846 6020A | REG
2014-01-11 13:13 | L59491-7 | Magnesium, Dissolved, ICP-MS | 950 | ug/L | H | 50 | 50 | ISO25 | EPA 200.8*SW846 6020A | REG
2014-01-11 13:13 | L59491-7 | Magnesium, Total, ICP-MS | 2010 | ug/L |  | 50 | 50 | ISO25 | EPA 200.8*SW846 6020A | REG
2014-01-11 13:13 | L59491-7 | Manganese, Dissolved, ICP-MS | 21.5 | ug/L | H | 0.1 | 0.5 | ISO55 | EPA 200.8*SW846 6020A | REG
2014-01-11 13:13 | L59491-7 | Manganese, Total, ICP-MS | 103 | ug/L |  | 0.1 | 0.5 | ISO55 | EPA 200.8*SW846 6020A | REG
2014-01-11 13:13 | L59491-7 | Mercury, Dissolved, CVAA |  | ug/L | <MDL,H | 0.005 | 0.015 |  | EPA 245.1*SW846 7470A | REG
2014-01-11 13:13 | L59491-7 | Mercury, Total, CVAA | 0.0846 | ug/L |  | 0.005 | 0.015 |  | EPA 245.1*SW846 7470A | REG
2014-01-11 13:13 | L59491-7 | Nickel, Dissolved, ICP-MS | 0.704 | ug/L | H | 0.1 | 0.5 | ISO60 CCT | EPA 200.8*SW846 6020A | REG
2014-01-11 13:13 | L59491-7 | Nickel, Total, ICP-MS | 7.79 | ug/L |  | 0.1 | 0.5 | ISO60 CCT | EPA 200.8*SW846 6020A | REG
2014-01-11 13:13 | L59491-7 | Prep Date |  | none |  |  |  | 2014-01-15 14:56 | SM2320-B | CONSTANT
2014-01-11 13:13 | L59491-7 | Prep Date |  | none |  |  |  | 2014-02-03 10:00 | EPA 245.1*SW846 7470A | CONSTANT
2014-01-11 13:13 | L59491-7 | Prep Date |  | none |  |  |  | 2014-01-13 11:15 | KEROUEL & AMINOT 1997 | CONSTANT
2014-01-11 13:13 | L59491-7 | Prep Date |  | none |  |  |  | 2014-01-13 12:00 | SM2540-F | CONSTANT
2014-01-11 13:13 | L59491-7 | Prep Date |  | none |  |  |  | 2014-01-15 14:40 | EPA 160.4 | CONSTANT
2014-01-11 13:13 | L59491-7 | Prep Date |  | none |  |  |  | 2014-01-15 14:40 | SM2540-D | CONSTANT
2014-01-11 13:13 | L59491-7 | Prep Date |  | none |  |  |  | 2014-01-21 10:00 | EPA 245.1*SW846 7470A | CONSTANT
2014-01-11 13:13 | L59491-7 | Prep Date |  | none |  |  |  | 2014-01-13 14:33 | SM5910B | CONSTANT
2014-01-11 13:13 | L59491-7 | Prep Date |  | none |  |  |  | 2014-01-13 15:42 | NONE | CONSTANT
2014-01-11 13:13 | L59491-7 | Prep Date |  | none |  |  |  | 2014-02-07 00:08 | EPA 200.8*SW846 6020A | CONSTANT
2014-01-11 13:13 | L59491-7 | Prep Date |  | none |  |  |  | 2014-01-30 07:10 | EPA 200.8*SW846 6020A | CONSTANT
2014-01-11 13:13 | L59491-7 | Prep Date |  | none |  |  |  | 2014-02-04 13:00 | EPA 200.8*SW846 6020A | CONSTANT
2014-01-11 13:13 | L59491-7 | Prep Date | [5 empty] | 2014-01-11 13:13 | NONE | CONSTANT
2014-01-11 13:13 | L59491-7 | Sample Code |  | none |  |  |  | TC; 15 min. | NONE | REG
2014-01-11 13:13 | L59491-7 | Sampling Method |  | none |  |  |  | 01024, 67031 | NONE | REG
2014-01-11 13:13 | L59491-7 | Selenium, Dissolved, ICP-MS |  | ug/L | <MDL,H | 0.5 | 1 | ISO78 CCT | EPA 200.8*SW846 6020A | REG
2014-01-11 13:13 | L59491-7 | Selenium, Total, ICP-MS |  | ug/L | <MDL | 0.5 | 1 | ISO78 CCT | EPA 200.8*SW846 6020A | REG
2014-01-11 13:13 | L59491-7 | Settleable Solids, Volumetric |  | ml/L | <MDL | 0.5 | 1 |  | SM2540-F | REG
2014-01-11 13:13 | L59491-7 | Silver, Dissolved, ICP-MS |  | ug/L | <MDL,H | 0.04 | 0.2 | ISO107 | EPA 200.8*SW846 6020A | REG
2014-01-11 13:13 | L59491-7 | Silver, Total, ICP-MS | 0.14 | ug/L | <RDL | 0.04 | 0.2 | ISO107 | EPA 200.8*SW846 6020A | REG
2014-01-11 13:13 | L59491-7 | Total Alkalinity | 23.6 | mg CaCO3/L | J | 1 | 5 | Titrated to wrong pH. Biased high | SM2320-B | REG
2014-01-11 13:13 | L59491-7 | Total Suspended Solids | 111 | mg/L |  | 5 | 10 |  | SM2540-D | REG
2014-01-11 13:13 | L59491-7 | UV Absorbance | 0.0665 | 1/cm |  | 0.01 | 0.02 |  | SM5910B | REG
2014-01-11 13:13 | L59491-7 | UV254 Scan, Unfiltered | 0.37 | 1/cm |  | 0.02 | 0.04 |  | NONE | REG
2014-01-11 13:13 | L59491-7 | Volatile Suspended Solids | 67 | mg/L | SH | 5 | 10 | Improperly conditioned filters: see DAF | EPA 160.4 | REG
2014-01-11 13:13 | L59491-7 | Zinc, Dissolved, ICP-MS | 28.6 | ug/L | H | 0.5 | 2.5 | ISO66 | EPA 200.8*SW846 6020A | REG
2014-01-11 13:13 | L59491-7 | Zinc, Total, ICP-MS | 181 | ug/L |  | 0.5 | 2.5 | ISO66 | EPA 200.8*SW846 6020A | REG
2014-01-11 13:57 | L59491-8 | Ammonia Nitrogen | 0.912 | mg/L |  | 0.04 | 0.2 |  | KEROUEL & AMINOT 1997 | REG
2014-01-11 13:57 | L59491-8 | Arsenic, Dissolved, ICP-MS | 0.541 | ug/L | H | 0.1 | 0.5 | ISO75 CCT | EPA 200.8*SW846 6020A | REG
2014-01-11 13:57 | L59491-8 | Arsenic, Total, ICP-MS | 1.64 | ug/L |  | 0.1 | 0.5 | ISO75 CCT | EPA 200.8*SW846 6020A | REG
2014-01-11 13:57 | L59491-8 | Cadmium, Dissolved, ICP-MS |  | ug/L | <MDL,H | 0.05 | 0.25 | ISO111 | EPA 200.8*SW846 6020A | REG
2014-01-11 13:57 | L59491-8 | Cadmium, Total, ICP-MS | 0.48 | ug/L |  | 0.05 | 0.25 | ISO111 | EPA 200.8*SW846 6020A | REG
2014-01-11 13:57 | L59491-8 | Calcium, Dissolved, ICP-MS | 6000 | ug/L | H | 50 | 50 | ISO43 | EPA 200.8*SW846 6020A | REG
2014-01-11 13:57 | L59491-8 | Calcium, Total, ICP-MS | 7880 | ug/L |  | 50 | 50 | ISO43 | EPA 200.8*SW846 6020A | REG
2014-01-11 13:57 | L59491-8 | Chromium, Dissolved, ICP-MS | 0.49 | ug/L | <RDL,H | 0.2 | 1 | ISO52 CCT | EPA 200.8*SW846 6020A | REG
2014-01-11 13:57 | L59491-8 | Chromium, Total, ICP-MS | 7.65 | ug/L |  | 0.2 | 1 | ISO52 CCT | EPA 200.8*SW846 6020A | REG
2014-01-11 13:57 | L59491-8 | Copper, Dissolved, ICP-MS | 2.38 | ug/L | H | 0.4 | 2 | ISO63 CCT | EPA 200.8*SW846 6020A | REG
2014-01-11 13:57 | L59491-8 | Copper, Total, ICP-MS | 31.2 | ug/L |  | 0.4 | 2 | ISO65 | EPA 200.8*SW846 6020A | REG
2014-01-11 13:57 | L59491-8 | Dilution Factor | 1 | [5 empty] | SM2320-B | CONSTANT
2014-01-11 13:57 | L59491-8 | Dilution Factor | 1 | none |  |  |  |  | EPA 245.1*SW846 7470A | CONSTANT
2014-01-11 13:57 | L59491-8 | Dilution Factor | 20 | [5 empty] | KEROUEL & AMINOT 1997 | CONSTANT
2014-01-11 13:57 | L59491-8 | Dilution Factor | 1 | [5 empty] | SM2540-F | CONSTANT
2014-01-11 13:57 | L59491-8 | Dilution Factor | 10 | [5 empty] | EPA 160.4 | CONSTANT
2014-01-11 13:57 | L59491-8 | Dilution Factor | 10 | [5 empty] | SM2540-D | CONSTANT
2014-01-11 13:57 | L59491-8 | Dilution Factor | 1 | none |  |  |  |  | EPA 245.1*SW846 7470A | CONSTANT
2014-01-11 13:57 | L59491-8 | Dilution Factor | 1 | [5 empty] | SM5910B | CONSTANT
2014-01-11 13:57 | L59491-8 | Dilution Factor | 2 | [5 empty] | NONE | CONSTANT
2014-01-11 13:57 | L59491-8 | Dilution Factor | 1 | none |  |  |  |  | EPA 200.8*SW846 6020A | CONSTANT
2014-01-11 13:57 | L59491-8 | Dilution Factor | 1 | none |  |  |  |  | EPA 200.8*SW846 6020A | CONSTANT
2014-01-11 13:57 | L59491-8 | Dilution Factor | 1 | none |  |  |  |  | EPA 200.8*SW846 6020A | CONSTANT
2014-01-11 13:57 | L59491-8 | Discharge Rate |  | mgd | TA |  |  | no flow calculation in PI available within approx. 10 minute time period | NONE | REG
2014-01-11 13:57 | L59491-8 | Field Personnel |  | none |  |  |  | M. Patten | NONE | REG
2014-01-11 13:57 | L59491-8 | Iron, Dissolved, ICP-MS | 36 | ug/L | <RDL,H | 10 | 50 | ISO54 CCT | EPA 200.8*SW846 6020A | REG
2014-01-11 13:57 | L59491-8 | Iron, Total, ICP-MS | 3740 | ug/L |  | 10 | 50 | ISO54 CCT | EPA 200.8*SW846 6020A | REG
2014-01-11 13:57 | L59491-8 | Lead, Dissolved, ICP-MS | 0.794 | ug/L | H | 0.1 | 0.5 | ISO206,207,208 | EPA 200.8*SW846 6020A | REG
2014-01-11 13:57 | L59491-8 | Lead, Total, ICP-MS | 28 | ug/L |  | 0.1 | 0.5 | ISO206,207,208 | EPA 200.8*SW846 6020A | REG
2014-01-11 13:57 | L59491-8 | Magnesium, Dissolved, ICP-MS | 949 | ug/L | H | 50 | 50 | ISO25 | EPA 200.8*SW846 6020A | REG
2014-01-11 13:57 | L59491-8 | Magnesium, Total, ICP-MS | 1930 | ug/L |  | 50 | 50 | ISO25 | EPA 200.8*SW846 6020A | REG
2014-01-11 13:57 | L59491-8 | Manganese, Dissolved, ICP-MS | 20 | ug/L | H | 0.1 | 0.5 | ISO55 | EPA 200.8*SW846 6020A | REG
2014-01-11 13:57 | L59491-8 | Manganese, Total, ICP-MS | 86.7 | ug/L |  | 0.1 | 0.5 | ISO55 | EPA 200.8*SW846 6020A | REG
2014-01-11 13:57 | L59491-8 | Mercury, Dissolved, CVAA |  | ug/L | <MDL,H | 0.005 | 0.015 |  | EPA 245.1*SW846 7470A | REG
2014-01-11 13:57 | L59491-8 | Mercury, Total, CVAA | 0.0713 | ug/L |  | 0.005 | 0.015 |  | EPA 245.1*SW846 7470A | REG
2014-01-11 13:57 | L59491-8 | Nickel, Dissolved, ICP-MS | 0.742 | ug/L | H | 0.1 | 0.5 | ISO60 CCT | EPA 200.8*SW846 6020A | REG
2014-01-11 13:57 | L59491-8 | Nickel, Total, ICP-MS | 6.19 | ug/L |  | 0.1 | 0.5 | ISO60 CCT | EPA 200.8*SW846 6020A | REG
2014-01-11 13:57 | L59491-8 | Prep Date |  | none |  |  |  | 2014-01-15 15:00 | SM2320-B | CONSTANT
2014-01-11 13:57 | L59491-8 | Prep Date |  | none |  |  |  | 2014-02-03 10:00 | EPA 245.1*SW846 7470A | CONSTANT
2014-01-11 13:57 | L59491-8 | Prep Date |  | none |  |  |  | 2014-01-13 11:15 | KEROUEL & AMINOT 1997 | CONSTANT
2014-01-11 13:57 | L59491-8 | Prep Date |  | none |  |  |  | 2014-01-13 12:00 | SM2540-F | CONSTANT
2014-01-11 13:57 | L59491-8 | Prep Date |  | none |  |  |  | 2014-01-15 14:40 | EPA 160.4 | CONSTANT
2014-01-11 13:57 | L59491-8 | Prep Date |  | none |  |  |  | 2014-01-15 14:40 | SM2540-D | CONSTANT
2014-01-11 13:57 | L59491-8 | Prep Date |  | none |  |  |  | 2014-01-21 10:00 | EPA 245.1*SW846 7470A | CONSTANT
2014-01-11 13:57 | L59491-8 | Prep Date |  | none |  |  |  | 2014-01-13 14:37 | SM5910B | CONSTANT
2014-01-11 13:57 | L59491-8 | Prep Date |  | none |  |  |  | 2014-01-13 15:47 | NONE | CONSTANT
2014-01-11 13:57 | L59491-8 | Prep Date |  | none |  |  |  | 2014-02-07 00:08 | EPA 200.8*SW846 6020A | CONSTANT
2014-01-11 13:57 | L59491-8 | Prep Date |  | none |  |  |  | 2014-01-30 07:10 | EPA 200.8*SW846 6020A | CONSTANT
2014-01-11 13:57 | L59491-8 | Prep Date |  | none |  |  |  | 2014-02-04 13:00 | EPA 200.8*SW846 6020A | CONSTANT
2014-01-11 13:57 | L59491-8 | Prep Date | [5 empty] | 2014-01-11 13:57 | NONE | CONSTANT
2014-01-11 13:57 | L59491-8 | Sample Code |  | none |  |  |  | TC; 15 min. | NONE | REG
2014-01-11 13:57 | L59491-8 | Sampling Method |  | none |  |  |  | 01024, 67031 | NONE | REG
2014-01-11 13:57 | L59491-8 | Selenium, Dissolved, ICP-MS |  | ug/L | <MDL,H | 0.5 | 1 | ISO78 CCT | EPA 200.8*SW846 6020A | REG
2014-01-11 13:57 | L59491-8 | Selenium, Total, ICP-MS |  | ug/L | <MDL | 0.5 | 1 | ISO78 CCT | EPA 200.8*SW846 6020A | REG
2014-01-11 13:57 | L59491-8 | Settleable Solids, Volumetric |  | ml/L | <MDL | 0.5 | 1 |  | SM2540-F | REG
2014-01-11 13:57 | L59491-8 | Silver, Dissolved, ICP-MS |  | ug/L | <MDL,H | 0.04 | 0.2 | ISO107 | EPA 200.8*SW846 6020A | REG
2014-01-11 13:57 | L59491-8 | Silver, Total, ICP-MS | 0.097 | ug/L | <RDL | 0.04 | 0.2 | ISO107 | EPA 200.8*SW846 6020A | REG
2014-01-11 13:57 | L59491-8 | Total Alkalinity | 23 | mg CaCO3/L | J | 1 | 5 | Titrated to wrong pH. Biased high | SM2320-B | REG
2014-01-11 13:57 | L59491-8 | Total Suspended Solids | 58 | mg/L |  | 5 | 10 |  | SM2540-D | REG
2014-01-11 13:57 | L59491-8 | UV Absorbance | 0.0674 | 1/cm |  | 0.01 | 0.02 |  | SM5910B | REG
2014-01-11 13:57 | L59491-8 | UV254 Scan, Unfiltered | 0.35 | 1/cm |  | 0.02 | 0.04 |  | NONE | REG
2014-01-11 13:57 | L59491-8 | Volatile Suspended Solids | 40 | mg/L | SH | 5 | 10 | Improperly conditioned filters: see DAF | EPA 160.4 | REG
2014-01-11 13:57 | L59491-8 | Zinc, Dissolved, ICP-MS | 29.6 | ug/L | H | 0.5 | 2.5 | ISO66 | EPA 200.8*SW846 6020A | REG
2014-01-11 13:57 | L59491-8 | Zinc, Total, ICP-MS | 148 | ug/L |  | 0.5 | 2.5 | ISO66 | EPA 200.8*SW846 6020A | REG
2014-01-11 13:58 | L59491-9 | Ammonia Nitrogen | 0.923 | mg/L |  | 0.04 | 0.2 |  | KEROUEL & AMINOT 1997 | REG
2014-01-11 13:58 | L59491-9 | Arsenic, Dissolved, ICP-MS | 0.523 | ug/L | H | 0.1 | 0.5 | ISO75 CCT | EPA 200.8*SW846 6020A | REG
2014-01-11 13:58 | L59491-9 | Arsenic, Total, ICP-MS | 1.58 | ug/L |  | 0.1 | 0.5 | ISO75 CCT | EPA 200.8*SW846 6020A | REG
2014-01-11 13:58 | L59491-9 | Cadmium, Dissolved, ICP-MS |  | ug/L | <MDL,H | 0.05 | 0.25 | ISO111 | EPA 200.8*SW846 6020A | REG
2014-01-11 13:58 | L59491-9 | Cadmium, Total, ICP-MS | 0.441 | ug/L |  | 0.05 | 0.25 | ISO111 | EPA 200.8*SW846 6020A | REG
2014-01-11 13:58 | L59491-9 | Calcium, Dissolved, ICP-MS | 5940 | ug/L | H | 50 | 50 | ISO43 | EPA 200.8*SW846 6020A | REG
2014-01-11 13:58 | L59491-9 | Calcium, Total, ICP-MS | 7540 | ug/L |  | 50 | 50 | ISO43 | EPA 200.8*SW846 6020A | REG
2014-01-11 13:58 | L59491-9 | Chromium, Dissolved, ICP-MS | 0.47 | ug/L | <RDL,H | 0.2 | 1 | ISO52 CCT | EPA 200.8*SW846 6020A | REG
2014-01-11 13:58 | L59491-9 | Chromium, Total, ICP-MS | 7.68 | ug/L |  | 0.2 | 1 | ISO52 CCT | EPA 200.8*SW846 6020A | REG
2014-01-11 13:58 | L59491-9 | Copper, Dissolved, ICP-MS | 2.4 | ug/L | H | 0.4 | 2 | ISO63 CCT | EPA 200.8*SW846 6020A | REG
2014-01-11 13:58 | L59491-9 | Copper, Total, ICP-MS | 31.2 | ug/L |  | 0.4 | 2 | ISO65 | EPA 200.8*SW846 6020A | REG
2014-01-11 13:58 | L59491-9 | Dilution Factor | 1 | [5 empty] | SM2320-B | CONSTANT
2014-01-11 13:58 | L59491-9 | Dilution Factor | 1 | none |  |  |  |  | EPA 245.1*SW846 7470A | CONSTANT
2014-01-11 13:58 | L59491-9 | Dilution Factor | 20 | [5 empty] | KEROUEL & AMINOT 1997 | CONSTANT
2014-01-11 13:58 | L59491-9 | Dilution Factor | 1 | [5 empty] | SM2540-F | CONSTANT
2014-01-11 13:58 | L59491-9 | Dilution Factor | 20 | [5 empty] | EPA 160.4 | CONSTANT
2014-01-11 13:58 | L59491-9 | Dilution Factor | 20 | [5 empty] | SM2540-D | CONSTANT
2014-01-11 13:58 | L59491-9 | Dilution Factor | 1 | none |  |  |  |  | EPA 245.1*SW846 7470A | CONSTANT
2014-01-11 13:58 | L59491-9 | Dilution Factor | 1 | [5 empty] | SM5910B | CONSTANT
2014-01-11 13:58 | L59491-9 | Dilution Factor | 2 | [5 empty] | NONE | CONSTANT
2014-01-11 13:58 | L59491-9 | Dilution Factor | 1 | none |  |  |  |  | EPA 200.8*SW846 6020A | CONSTANT
2014-01-11 13:58 | L59491-9 | Dilution Factor | 1 | none |  |  |  |  | EPA 200.8*SW846 6020A | CONSTANT
2014-01-11 13:58 | L59491-9 | Dilution Factor | 1 | none |  |  |  |  | EPA 200.8*SW846 6020A | CONSTANT
2014-01-11 13:58 | L59491-9 | Discharge Rate |  | mgd | TA |  |  | no flow calculation in PI available within approx. 10 minute time period | NONE | REG
2014-01-11 13:58 | L59491-9 | Field Personnel |  | none |  |  |  | M. Patten | NONE | REG
2014-01-11 13:58 | L59491-9 | Iron, Dissolved, ICP-MS | 36 | ug/L | <RDL,H | 10 | 50 | ISO54 CCT | EPA 200.8*SW846 6020A | REG
2014-01-11 13:58 | L59491-9 | Iron, Total, ICP-MS | 3720 | ug/L |  | 10 | 50 | ISO54 CCT | EPA 200.8*SW846 6020A | REG
2014-01-11 13:58 | L59491-9 | Lead, Dissolved, ICP-MS | 0.48 | ug/L | <RDL,H | 0.1 | 0.5 | ISO206,207,208 | EPA 200.8*SW846 6020A | REG
2014-01-11 13:58 | L59491-9 | Lead, Total, ICP-MS | 26.8 | ug/L |  | 0.1 | 0.5 | ISO206,207,208 | EPA 200.8*SW846 6020A | REG
2014-01-11 13:58 | L59491-9 | Magnesium, Dissolved, ICP-MS | 931 | ug/L | H | 50 | 50 | ISO25 | EPA 200.8*SW846 6020A | REG
2014-01-11 13:58 | L59491-9 | Magnesium, Total, ICP-MS | 1840 | ug/L |  | 50 | 50 | ISO25 | EPA 200.8*SW846 6020A | REG
2014-01-11 13:58 | L59491-9 | Manganese, Dissolved, ICP-MS | 19.9 | ug/L | H | 0.1 | 0.5 | ISO55 | EPA 200.8*SW846 6020A | REG
2014-01-11 13:58 | L59491-9 | Manganese, Total, ICP-MS | 86.4 | ug/L |  | 0.1 | 0.5 | ISO55 | EPA 200.8*SW846 6020A | REG
2014-01-11 13:58 | L59491-9 | Mercury, Dissolved, CVAA |  | ug/L | <MDL,H | 0.005 | 0.015 |  | EPA 245.1*SW846 7470A | REG
2014-01-11 13:58 | L59491-9 | Mercury, Total, CVAA | 0.084 | ug/L |  | 0.005 | 0.015 |  | EPA 245.1*SW846 7470A | REG
2014-01-11 13:58 | L59491-9 | Nickel, Dissolved, ICP-MS | 0.757 | ug/L | H | 0.1 | 0.5 | ISO60 CCT | EPA 200.8*SW846 6020A | REG
2014-01-11 13:58 | L59491-9 | Nickel, Total, ICP-MS | 6.04 | ug/L |  | 0.1 | 0.5 | ISO60 CCT | EPA 200.8*SW846 6020A | REG
2014-01-11 13:58 | L59491-9 | Prep Date |  | none |  |  |  | 2014-01-15 15:07 | SM2320-B | CONSTANT
2014-01-11 13:58 | L59491-9 | Prep Date |  | none |  |  |  | 2014-02-03 10:00 | EPA 245.1*SW846 7470A | CONSTANT
2014-01-11 13:58 | L59491-9 | Prep Date |  | none |  |  |  | 2014-01-13 11:15 | KEROUEL & AMINOT 1997 | CONSTANT
2014-01-11 13:58 | L59491-9 | Prep Date |  | none |  |  |  | 2014-01-13 12:00 | SM2540-F | CONSTANT
2014-01-11 13:58 | L59491-9 | Prep Date |  | none |  |  |  | 2014-01-15 14:40 | EPA 160.4 | CONSTANT
2014-01-11 13:58 | L59491-9 | Prep Date |  | none |  |  |  | 2014-01-15 14:40 | SM2540-D | CONSTANT
2014-01-11 13:58 | L59491-9 | Prep Date |  | none |  |  |  | 2014-01-21 10:00 | EPA 245.1*SW846 7470A | CONSTANT
2014-01-11 13:58 | L59491-9 | Prep Date |  | none |  |  |  | 2014-01-13 14:40 | SM5910B | CONSTANT
2014-01-11 13:58 | L59491-9 | Prep Date |  | none |  |  |  | 2014-01-13 15:52 | NONE | CONSTANT
2014-01-11 13:58 | L59491-9 | Prep Date |  | none |  |  |  | 2014-02-07 00:08 | EPA 200.8*SW846 6020A | CONSTANT
2014-01-11 13:58 | L59491-9 | Prep Date |  | none |  |  |  | 2014-01-30 07:10 | EPA 200.8*SW846 6020A | CONSTANT
2014-01-11 13:58 | L59491-9 | Prep Date |  | none |  |  |  | 2014-02-04 13:00 | EPA 200.8*SW846 6020A | CONSTANT
2014-01-11 13:58 | L59491-9 | Prep Date | [5 empty] | 2014-01-11 13:58 | NONE | CONSTANT
2014-01-11 13:58 | L59491-9 | Sample Code |  | none |  |  |  | TC; 15 min. | NONE | REG
2014-01-11 13:58 | L59491-9 | Sampling Method |  | none |  |  |  | 01024, 67031 | NONE | REG
2014-01-11 13:58 | L59491-9 | Selenium, Dissolved, ICP-MS |  | ug/L | <MDL,H | 0.5 | 1 | ISO78 CCT | EPA 200.8*SW846 6020A | REG
2014-01-11 13:58 | L59491-9 | Selenium, Total, ICP-MS |  | ug/L | <MDL | 0.5 | 1 | ISO78 CCT | EPA 200.8*SW846 6020A | REG
2014-01-11 13:58 | L59491-9 | Settleable Solids, Volumetric |  | ml/L | <MDL | 0.5 | 1 |  | SM2540-F | REG
2014-01-11 13:58 | L59491-9 | Silver, Dissolved, ICP-MS |  | ug/L | <MDL,H | 0.04 | 0.2 | ISO107 | EPA 200.8*SW846 6020A | REG
2014-01-11 13:58 | L59491-9 | Silver, Total, ICP-MS | 0.093 | ug/L | <RDL | 0.04 | 0.2 | ISO107 | EPA 200.8*SW846 6020A | REG
2014-01-11 13:58 | L59491-9 | Total Alkalinity | 23.2 | mg CaCO3/L | J | 1 | 5 | Titrated to wrong pH. Biased high | SM2320-B | REG
2014-01-11 13:58 | L59491-9 | Total Suspended Solids | 88 | mg/L |  | 10 | 20 |  | SM2540-D | REG
2014-01-11 13:58 | L59491-9 | UV Absorbance | 0.0673 | 1/cm |  | 0.01 | 0.02 |  | SM5910B | REG
2014-01-11 13:58 | L59491-9 | UV254 Scan, Unfiltered | 0.342 | 1/cm |  | 0.02 | 0.04 |  | NONE | REG
2014-01-11 13:58 | L59491-9 | Volatile Suspended Solids | 52 | mg/L | SH | 10 | 20 | Improperly conditioned filters: see DAF | EPA 160.4 | REG
2014-01-11 13:58 | L59491-9 | Zinc, Dissolved, ICP-MS | 28.9 | ug/L | H | 0.5 | 2.5 | ISO66 | EPA 200.8*SW846 6020A | REG
2014-01-11 13:58 | L59491-9 | Zinc, Total, ICP-MS | 143 | ug/L |  | 0.5 | 2.5 | ISO66 | EPA 200.8*SW846 6020A | REG
2014-03-29 08:39 | L59987-1 | Ammonia Nitrogen | 3.39 | mg/L |  | 0.08 | 0.4 |  | KEROUEL & AMINOT 1997 | REG
2014-03-29 08:39 | L59987-1 | Arsenic, Dissolved, ICP-MS | 0.606 | ug/L | H | 0.1 | 0.5 | ISO75 CCT | EPA 200.8*SW846 6020A | REG
2014-03-29 08:39 | L59987-1 | Arsenic, Total, ICP-MS | 1.06 | ug/L |  | 0.1 | 0.5 | ISO75 CCT | EPA 200.8*SW846 6020A | REG
2014-03-29 08:39 | L59987-1 | Cadmium, Dissolved, ICP-MS |  | ug/L | <MDL,H | 0.05 | 0.25 | ISO111 | EPA 200.8*SW846 6020A | REG
2014-03-29 08:39 | L59987-1 | Cadmium, Total, ICP-MS | 0.16 | ug/L | <RDL | 0.05 | 0.25 | ISO111 | EPA 200.8*SW846 6020A | REG
2014-03-29 08:39 | L59987-1 | Calcium, Dissolved, ICP-MS | 12700 | ug/L | H | 50 | 50 | ISO43 | EPA 200.8*SW846 6020A | REG
2014-03-29 08:39 | L59987-1 | Calcium, Total, ICP-MS | 12500 | ug/L |  | 50 | 50 | ISO43 | EPA 200.8*SW846 6020A | REG
2014-03-29 08:39 | L59987-1 | Chromium, Dissolved, ICP-MS |  | ug/L | <MDL,H | 0.2 | 1 | ISO52 CCT | EPA 200.8*SW846 6020A | REG
2014-03-29 08:39 | L59987-1 | Chromium, Total, ICP-MS | 2.6 | ug/L |  | 0.2 | 1 | ISO53 CCT | EPA 200.8*SW846 6020A | REG
2014-03-29 08:39 | L59987-1 | Copper, Dissolved, ICP-MS | 2.01 | ug/L | H | 0.4 | 2 | ISO65 | EPA 200.8*SW846 6020A | REG
2014-03-29 08:39 | L59987-1 | Copper, Total, ICP-MS | 15.9 | ug/L |  | 0.4 | 2 | ISO65 | EPA 200.8*SW846 6020A | REG
2014-03-29 08:39 | L59987-1 | Dilution Factor | 3.4 | [5 empty] | EPA 160.4 | CONSTANT
2014-03-29 08:39 | L59987-1 | Dilution Factor | 3.4 | [5 empty] | SM2540-D | CONSTANT
2014-03-29 08:39 | L59987-1 | Dilution Factor | 1 | [5 empty] | SM2320-B | CONSTANT
2014-03-29 08:39 | L59987-1 | Dilution Factor | 10 | [5 empty] | SM5310-B | CONSTANT
2014-03-29 08:39 | L59987-1 | Dilution Factor | 1 | [5 empty] | SM5310-B | CONSTANT
2014-03-29 08:39 | L59987-1 | Dilution Factor | 1 | [5 empty] | SM5910B | CONSTANT
2014-03-29 08:39 | L59987-1 | Dilution Factor | 1 | [5 empty] | NONE | CONSTANT
2014-03-29 08:39 | L59987-1 | Dilution Factor | 40 | [5 empty] | KEROUEL & AMINOT 1997 | CONSTANT
2014-03-29 08:39 | L59987-1 | Dilution Factor | 1 | [5 empty] | SM2540-F | CONSTANT
2014-03-29 08:39 | L59987-1 | Dilution Factor | 1 | none |  |  |  |  | EPA 200.8*SW846 6020A | CONSTANT
2014-03-29 08:39 | L59987-1 | Dilution Factor | 1 | none |  |  |  |  | EPA 200.8*SW846 6020A | CONSTANT
2014-03-29 08:39 | L59987-1 | Dilution Factor | 1 | none |  |  |  |  | EPA 245.1*SW846 7470A | CONSTANT
2014-03-29 08:39 | L59987-1 | Dilution Factor | 1 | none |  |  |  |  | EPA 245.1*SW846 7470A | CONSTANT
2014-03-29 08:39 | L59987-1 | Discharge Rate | 0.0696 | mgd | TA |  |  | flow data reported within 2 - 3 minutes of sample time | NONE | REG
2014-03-29 08:39 | L59987-1 | Dissolved Organic Carbon | 5.86 | mg/L | SH,H | 0.5 | 1 |  | SM5310-B | REG
2014-03-29 08:39 | L59987-1 | Field Personnel |  | none |  |  |  | M. Patten, F. Grothkopp | NONE | REG
2014-03-29 08:39 | L59987-1 | Iron, Dissolved, ICP-MS | 170 | ug/L | H | 10 | 50 | ISO54 CCT | EPA 200.8*SW846 6020A | REG
2014-03-29 08:39 | L59987-1 | Iron, Total, ICP-MS | 1490 | ug/L |  | 10 | 50 | ISO54 CCT | EPA 200.8*SW846 6020A | REG
2014-03-29 08:39 | L59987-1 | Lead, Dissolved, ICP-MS | 0.738 | ug/L | H | 0.1 | 0.5 | D:1*14-APR-14 10:31:23*ISO206,207,208 | EPA 200.8*SW846 6020A | REG
2014-03-29 08:39 | L59987-1 | Lead, Total, ICP-MS | 13.6 | ug/L |  | 0.1 | 0.5 | ISO206,207,208 | EPA 200.8*SW846 6020A | REG
2014-03-29 08:39 | L59987-1 | Magnesium, Dissolved, ICP-MS | 8320 | ug/L | H | 50 | 50 | ISO25 | EPA 200.8*SW846 6020A | REG
2014-03-29 08:39 | L59987-1 | Magnesium, Total, ICP-MS | 8150 | ug/L |  | 50 | 50 | ISO25 | EPA 200.8*SW846 6020A | REG
2014-03-29 08:39 | L59987-1 | Manganese, Dissolved, ICP-MS | 49.3 | ug/L | H | 0.1 | 0.5 | ISO55 | EPA 200.8*SW846 6020A | REG
2014-03-29 08:39 | L59987-1 | Manganese, Total, ICP-MS | 66.1 | ug/L |  | 0.1 | 0.5 | ISO55 | EPA 200.8*SW846 6020A | REG
2014-03-29 08:39 | L59987-1 | Mercury, Dissolved, CVAA |  | ug/L | <MDL,H | 0.005 | 0.015 |  | EPA 245.1*SW846 7470A | REG
2014-03-29 08:39 | L59987-1 | Mercury, Total, CVAA | 0.023 | ug/L |  | 0.005 | 0.015 |  | EPA 245.1*SW846 7470A | REG
2014-03-29 08:39 | L59987-1 | Nickel, Dissolved, ICP-MS | 1.39 | ug/L | H | 0.1 | 0.5 | ISO60 CCT | EPA 200.8*SW846 6020A | REG
2014-03-29 08:39 | L59987-1 | Nickel, Total, ICP-MS | 3.61 | ug/L |  | 0.1 | 0.5 | ISO60 CCT | EPA 200.8*SW846 6020A | REG
2014-03-29 08:39 | L59987-1 | Prep Date |  | none |  |  |  | 2014-04-02 18:05 | EPA 160.4 | CONSTANT
2014-03-29 08:39 | L59987-1 | Prep Date |  | none |  |  |  | 2014-04-02 18:05 | SM2540-D | CONSTANT
2014-03-29 08:39 | L59987-1 | Prep Date |  | none |  |  |  | 2014-04-03 18:23 | SM2320-B | CONSTANT
2014-03-29 08:39 | L59987-1 | Prep Date |  | none |  |  |  | 2014-04-15 19:04 | SM5310-B | CONSTANT
2014-03-29 08:39 | L59987-1 | Prep Date |  | none |  |  |  | 2014-03-31 07:05 | SM5310-B | CONSTANT
2014-03-29 08:39 | L59987-1 | Prep Date |  | none |  |  |  | 2014-03-31 09:06 | SM5910B | CONSTANT
2014-03-29 08:39 | L59987-1 | Prep Date |  | none |  |  |  | 2014-03-31 09:06 | NONE | CONSTANT
2014-03-29 08:39 | L59987-1 | Prep Date |  | none |  |  |  | 2014-03-30 12:00 | KEROUEL & AMINOT 1997 | CONSTANT
2014-03-29 08:39 | L59987-1 | Prep Date |  | none |  |  |  | 2014-03-31 06:55 | SM2540-F | CONSTANT
2014-03-29 08:39 | L59987-1 | Prep Date |  | none |  |  |  | 2014-04-10 10:30 | EPA 200.8*SW846 6020A | CONSTANT
2014-03-29 08:39 | L59987-1 | Prep Date |  | none |  |  |  | 2014-04-10 10:30 | EPA 200.8*SW846 6020A | CONSTANT
2014-03-29 08:39 | L59987-1 | Prep Date |  | none |  |  |  | 2014-04-08 12:20 | EPA 245.1*SW846 7470A | CONSTANT
2014-03-29 08:39 | L59987-1 | Prep Date |  | none |  |  |  | 2014-04-08 12:20 | EPA 245.1*SW846 7470A | CONSTANT
2014-03-29 08:39 | L59987-1 | Prep Date | [5 empty] | 2014-03-29 08:39 | NONE | CONSTANT
2014-03-29 08:39 | L59987-1 | Sample Code |  | none |  |  |  | TC; 15 min. | NONE | REG
2014-03-29 08:39 | L59987-1 | Sampling Method |  | none |  |  |  | 01024, 67031 | NONE | REG
2014-03-29 08:39 | L59987-1 | Selenium, Dissolved, ICP-MS |  | ug/L | <MDL,H | 0.5 | 1 | ISO78 CCT | EPA 200.8*SW846 6020A | REG
2014-03-29 08:39 | L59987-1 | Selenium, Total, ICP-MS |  | ug/L | <MDL | 0.5 | 1 | ISO78 CCT | EPA 200.8*SW846 6020A | REG
2014-03-29 08:39 | L59987-1 | Settleable Solids, Volumetric |  | ml/L | <MDL | 0.5 | 1 |  | SM2540-F | REG
2014-03-29 08:39 | L59987-1 | Silver, Dissolved, ICP-MS |  | ug/L | <MDL,H | 0.04 | 0.2 | ISO107 | EPA 200.8*SW846 6020A | REG
2014-03-29 08:39 | L59987-1 | Silver, Total, ICP-MS |  | ug/L | <MDL | 0.04 | 0.2 | ISO107 | EPA 200.8*SW846 6020A | REG
2014-03-29 08:39 | L59987-1 | Total Alkalinity | 54 | mg CaCO3/L |  | 1 | 5 |  | SM2320-B | REG
2014-03-29 08:39 | L59987-1 | Total Organic Carbon | 6 | mg/L | <RDL,SH | 5 | 10 |  | SM5310-B | REG
2014-03-29 08:39 | L59987-1 | Total Suspended Solids | 41.3 | mg/L |  | 1.7 | 3.3 |  | SM2540-D | REG
2014-03-29 08:39 | L59987-1 | UV Absorbance | 0.12 | 1/cm |  | 0.01 | 0.02 |  | SM5910B | REG
2014-03-29 08:39 | L59987-1 | UV254 Scan, Unfiltered | 0.3 | 1/cm |  | 0.01 | 0.02 |  | NONE | REG
2014-03-29 08:39 | L59987-1 | Volatile Suspended Solids | 21.3 | mg/L |  | 1.7 | 3.3 |  | EPA 160.4 | REG
2014-03-29 08:39 | L59987-1 | Zinc, Dissolved, ICP-MS | 23.9 | ug/L | H | 0.5 | 2.5 | ISO66 | EPA 200.8*SW846 6020A | REG
2014-03-29 08:39 | L59987-1 | Zinc, Total, ICP-MS | 76.6 | ug/L |  | 0.5 | 2.5 | ISO66 | EPA 200.8*SW846 6020A | REG
2014-03-29 08:54 | L59987-2 | Ammonia Nitrogen | 3.4 | mg/L |  | 0.08 | 0.4 |  | KEROUEL & AMINOT 1997 | REG
2014-03-29 08:54 | L59987-2 | Arsenic, Dissolved, ICP-MS | 0.39 | ug/L | <RDL,H,JG | 0.1 | 0.5 | ISO75 CCT | EPA 200.8*SW846 6020A | REG
2014-03-29 08:54 | L59987-2 | Arsenic, Total, ICP-MS | 2.88 | ug/L |  | 0.1 | 0.5 | ISO75 CCT | EPA 200.8*SW846 6020A | REG
2014-03-29 08:54 | L59987-2 | Cadmium, Dissolved, ICP-MS |  | ug/L | <MDL,H,JG | 0.05 | 0.25 | ISO111 | EPA 200.8*SW846 6020A | REG
2014-03-29 08:54 | L59987-2 | Cadmium, Total, ICP-MS | 1.28 | ug/L |  | 0.05 | 0.25 | ISO111 | EPA 200.8*SW846 6020A | REG
2014-03-29 08:54 | L59987-2 | Calcium, Dissolved, ICP-MS | 9620 | ug/L | H,JG | 50 | 50 | ISO43 | EPA 200.8*SW846 6020A | REG
2014-03-29 08:54 | L59987-2 | Calcium, Total, ICP-MS | 16700 | ug/L |  | 50 | 50 | ISO43 | EPA 200.8*SW846 6020A | REG
2014-03-29 08:54 | L59987-2 | Chromium, Dissolved, ICP-MS |  | ug/L | <MDL,H,JG | 0.2 | 1 | ISO52 CCT | EPA 200.8*SW846 6020A | REG
2014-03-29 08:54 | L59987-2 | Chromium, Total, ICP-MS | 13.2 | ug/L |  | 0.2 | 1 | ISO53 CCT | EPA 200.8*SW846 6020A | REG
2014-03-29 08:54 | L59987-2 | Copper, Dissolved, ICP-MS | 0.6 | ug/L | <RDL,H,JG | 0.4 | 2 | ISO65 | EPA 200.8*SW846 6020A | REG
2014-03-29 08:54 | L59987-2 | Copper, Total, ICP-MS | 84 | ug/L |  | 0.4 | 2 | ISO65 | EPA 200.8*SW846 6020A | REG
2014-03-29 08:54 | L59987-2 | Dilution Factor | 9 | [5 empty] | EPA 160.4 | CONSTANT
2014-03-29 08:54 | L59987-2 | Dilution Factor | 9 | [5 empty] | SM2540-D | CONSTANT
2014-03-29 08:54 | L59987-2 | Dilution Factor | 1 | [5 empty] | SM2320-B | CONSTANT
2014-03-29 08:54 | L59987-2 | Dilution Factor | 10 | [5 empty] | SM5310-B | CONSTANT
2014-03-29 08:54 | L59987-2 | Dilution Factor | 1 | [5 empty] | SM5310-B | CONSTANT
2014-03-29 08:54 | L59987-2 | Dilution Factor | 1 | [5 empty] | SM5910B | CONSTANT
2014-03-29 08:54 | L59987-2 | Dilution Factor | 1 | [5 empty] | NONE | CONSTANT
2014-03-29 08:54 | L59987-2 | Dilution Factor | 40 | [5 empty] | KEROUEL & AMINOT 1997 | CONSTANT
2014-03-29 08:54 | L59987-2 | Dilution Factor | 1 | [5 empty] | SM2540-F | CONSTANT
2014-03-29 08:54 | L59987-2 | Dilution Factor | 1 | none |  |  |  |  | EPA 200.8*SW846 6020A | CONSTANT
2014-03-29 08:54 | L59987-2 | Dilution Factor | 1 | none |  |  |  |  | EPA 200.8*SW846 6020A | CONSTANT
2014-03-29 08:54 | L59987-2 | Dilution Factor | 5 | none |  |  |  |  | EPA 245.1*SW846 7470A | CONSTANT
2014-03-29 08:54 | L59987-2 | Dilution Factor | 1 | none |  |  |  |  | EPA 245.1*SW846 7470A | CONSTANT
2014-03-29 08:54 | L59987-2 | Discharge Rate | 49.8879 | mgd |  |  |  |  | NONE | REG
2014-03-29 08:54 | L59987-2 | Dissolved Organic Carbon | 5.57 | mg/L | SH,H | 0.5 | 1 |  | SM5310-B | REG
2014-03-29 08:54 | L59987-2 | Field Personnel |  | none |  |  |  | M. Patten, F. Grothkopp | NONE | REG
2014-03-29 08:54 | L59987-2 | Iron, Dissolved, ICP-MS | 145 | ug/L | H,JG | 10 | 50 | ISO54 CCT | EPA 200.8*SW846 6020A | REG
2014-03-29 08:54 | L59987-2 | Iron, Total, ICP-MS | 6730 | ug/L |  | 10 | 50 | ISO54 CCT | EPA 200.8*SW846 6020A | REG
2014-03-29 08:54 | L59987-2 | Lead, Dissolved, ICP-MS | 0.29 | ug/L | <RDL,H,JG | 0.1 | 0.5 | D:1*14-APR-14 10:34:42*ISO206,207,208 | EPA 200.8*SW846 6020A | REG
2014-03-29 08:54 | L59987-2 | Lead, Total, ICP-MS | 81.7 | ug/L |  | 0.1 | 0.5 | ISO206,207,208 | EPA 200.8*SW846 6020A | REG
2014-03-29 08:54 | L59987-2 | Magnesium, Dissolved, ICP-MS | 8800 | ug/L | H,JG | 50 | 50 | ISO25 | EPA 200.8*SW846 6020A | REG
2014-03-29 08:54 | L59987-2 | Magnesium, Total, ICP-MS | 13800 | ug/L |  | 50 | 50 | ISO25 | EPA 200.8*SW846 6020A | REG
2014-03-29 08:54 | L59987-2 | Manganese, Dissolved, ICP-MS | 41.4 | ug/L | H,JG | 0.1 | 0.5 | ISO55 | EPA 200.8*SW846 6020A | REG
2014-03-29 08:54 | L59987-2 | Manganese, Total, ICP-MS | 138 | ug/L |  | 0.1 | 0.5 | ISO55 | EPA 200.8*SW846 6020A | REG
2014-03-29 08:54 | L59987-2 | Mercury, Dissolved, CVAA |  | ug/L | <MDL,H,JG | 0.005 | 0.015 |  | EPA 245.1*SW846 7470A | REG
2014-03-29 08:54 | L59987-2 | Mercury, Total, CVAA | 0.285 | ug/L |  | 0.025 | 0.075 |  | EPA 245.1*SW846 7470A | REG
2014-03-29 08:54 | L59987-2 | Nickel, Dissolved, ICP-MS | 1.18 | ug/L | H,JG | 0.1 | 0.5 | ISO60 CCT | EPA 200.8*SW846 6020A | REG
2014-03-29 08:54 | L59987-2 | Nickel, Total, ICP-MS | 16.1 | ug/L |  | 0.1 | 0.5 | ISO60 CCT | EPA 200.8*SW846 6020A | REG
2014-03-29 08:54 | L59987-2 | Prep Date |  | none |  |  |  | 2014-04-02 18:05 | EPA 160.4 | CONSTANT
2014-03-29 08:54 | L59987-2 | Prep Date |  | none |  |  |  | 2014-04-02 18:05 | SM2540-D | CONSTANT
2014-03-29 08:54 | L59987-2 | Prep Date |  | none |  |  |  | 2014-04-03 18:39 | SM2320-B | CONSTANT
2014-03-29 08:54 | L59987-2 | Prep Date |  | none |  |  |  | 2014-04-15 19:25 | SM5310-B | CONSTANT
2014-03-29 08:54 | L59987-2 | Prep Date |  | none |  |  |  | 2014-03-31 07:05 | SM5310-B | CONSTANT
2014-03-29 08:54 | L59987-2 | Prep Date |  | none |  |  |  | 2014-03-31 09:06 | SM5910B | CONSTANT
2014-03-29 08:54 | L59987-2 | Prep Date |  | none |  |  |  | 2014-03-31 09:06 | NONE | CONSTANT
2014-03-29 08:54 | L59987-2 | Prep Date |  | none |  |  |  | 2014-03-30 12:00 | KEROUEL & AMINOT 1997 | CONSTANT
2014-03-29 08:54 | L59987-2 | Prep Date |  | none |  |  |  | 2014-03-31 06:55 | SM2540-F | CONSTANT
2014-03-29 08:54 | L59987-2 | Prep Date |  | none |  |  |  | 2014-04-10 10:30 | EPA 200.8*SW846 6020A | CONSTANT
2014-03-29 08:54 | L59987-2 | Prep Date |  | none |  |  |  | 2014-04-10 10:30 | EPA 200.8*SW846 6020A | CONSTANT
2014-03-29 08:54 | L59987-2 | Prep Date |  | none |  |  |  | 2014-04-08 12:20 | EPA 245.1*SW846 7470A | CONSTANT
2014-03-29 08:54 | L59987-2 | Prep Date |  | none |  |  |  | 2014-04-08 12:20 | EPA 245.1*SW846 7470A | CONSTANT
2014-03-29 08:54 | L59987-2 | Prep Date | [5 empty] | 2014-03-29 08:54 | NONE | CONSTANT
2014-03-29 08:54 | L59987-2 | Sample Code |  | none |  |  |  | TC; 15 min. | NONE | REG
2014-03-29 08:54 | L59987-2 | Sampling Method |  | none |  |  |  | 01024, 67031 | NONE | REG
2014-03-29 08:54 | L59987-2 | Selenium, Dissolved, ICP-MS |  | ug/L | <MDL,H,JG | 0.5 | 1 | ISO78 CCT | EPA 200.8*SW846 6020A | REG
2014-03-29 08:54 | L59987-2 | Selenium, Total, ICP-MS |  | ug/L | <MDL | 0.5 | 1 | ISO78 CCT | EPA 200.8*SW846 6020A | REG
2014-03-29 08:54 | L59987-2 | Settleable Solids, Volumetric | 7.5 | ml/L |  | 0.5 | 1 |  | SM2540-F | REG
2014-03-29 08:54 | L59987-2 | Silver, Dissolved, ICP-MS |  | ug/L | <MDL,H,JG | 0.04 | 0.2 | ISO107 | EPA 200.8*SW846 6020A | REG
2014-03-29 08:54 | L59987-2 | Silver, Total, ICP-MS | 0.233 | ug/L |  | 0.04 | 0.2 | ISO107 | EPA 200.8*SW846 6020A | REG
2014-03-29 08:54 | L59987-2 | Total Alkalinity | 40.4 | mg CaCO3/L |  | 1 | 5 |  | SM2320-B | REG
2014-03-29 08:54 | L59987-2 | Total Organic Carbon | 40 | mg/L | SH | 5 | 10 |  | SM5310-B | REG
2014-03-29 08:54 | L59987-2 | Total Suspended Solids | 307 | mg/L |  | 4.5 | 9.1 |  | SM2540-D | REG
2014-03-29 08:54 | L59987-2 | UV Absorbance | 0.11 | 1/cm |  | 0.01 | 0.02 |  | SM5910B | REG
2014-03-29 08:54 | L59987-2 | UV254 Scan, Unfiltered | 0.547 | 1/cm |  | 0.01 | 0.02 |  | NONE | REG
2014-03-29 08:54 | L59987-2 | Volatile Suspended Solids | 178 | mg/L |  | 4.5 | 9.1 |  | EPA 160.4 | REG
2014-03-29 08:54 | L59987-2 | Zinc, Dissolved, ICP-MS | 4.1 | ug/L | H,JG | 0.5 | 2.5 | ISO66 | EPA 200.8*SW846 6020A | REG
2014-03-29 08:54 | L59987-2 | Zinc, Total, ICP-MS | 397 | ug/L |  | 0.5 | 2.5 | ISO66 | EPA 200.8*SW846 6020A | REG
2014-03-29 09:09 | L59987-3 | Ammonia Nitrogen | 3.16 | mg/L |  | 0.08 | 0.4 |  | KEROUEL & AMINOT 1997 | REG
2014-03-29 09:09 | L59987-3 | Arsenic, Dissolved, ICP-MS | 0.554 | ug/L | H | 0.1 | 0.5 | ISO75 CCT | EPA 200.8*SW846 6020A | REG
2014-03-29 09:09 | L59987-3 | Arsenic, Total, ICP-MS | 1.4 | ug/L |  | 0.1 | 0.5 | ISO75 CCT | EPA 200.8*SW846 6020A | REG
2014-03-29 09:09 | L59987-3 | Cadmium, Dissolved, ICP-MS |  | ug/L | <MDL,H | 0.05 | 0.25 | ISO111 | EPA 200.8*SW846 6020A | REG
2014-03-29 09:09 | L59987-3 | Cadmium, Total, ICP-MS | 0.324 | ug/L |  | 0.05 | 0.25 | ISO111 | EPA 200.8*SW846 6020A | REG
2014-03-29 09:09 | L59987-3 | Calcium, Dissolved, ICP-MS | 10900 | ug/L | H | 50 | 50 | ISO43 | EPA 200.8*SW846 6020A | REG
2014-03-29 09:09 | L59987-3 | Calcium, Total, ICP-MS | 11300 | ug/L |  | 50 | 50 | ISO43 | EPA 200.8*SW846 6020A | REG
2014-03-29 09:09 | L59987-3 | Chromium, Dissolved, ICP-MS |  | ug/L | <MDL,H | 0.2 | 1 | ISO52 CCT | EPA 200.8*SW846 6020A | REG
2014-03-29 09:09 | L59987-3 | Chromium, Total, ICP-MS | 4.85 | ug/L |  | 0.2 | 1 | ISO53 CCT | EPA 200.8*SW846 6020A | REG
2014-03-29 09:09 | L59987-3 | Copper, Dissolved, ICP-MS | 1.7 | ug/L | <RDL,H | 0.4 | 2 | ISO65 | EPA 200.8*SW846 6020A | REG
2014-03-29 09:09 | L59987-3 | Copper, Total, ICP-MS | 23.2 | ug/L |  | 0.4 | 2 | ISO65 | EPA 200.8*SW846 6020A | REG
2014-03-29 09:09 | L59987-3 | Dilution Factor | 5 | [5 empty] | EPA 160.4 | CONSTANT
2014-03-29 09:09 | L59987-3 | Dilution Factor | 5 | [5 empty] | SM2540-D | CONSTANT
2014-03-29 09:09 | L59987-3 | Dilution Factor | 1 | [5 empty] | SM2320-B | CONSTANT
2014-03-29 09:09 | L59987-3 | Dilution Factor | 10 | [5 empty] | SM5310-B | CONSTANT
2014-03-29 09:09 | L59987-3 | Dilution Factor | 1 | [5 empty] | SM5310-B | CONSTANT
2014-03-29 09:09 | L59987-3 | Dilution Factor | 1 | [5 empty] | SM5910B | CONSTANT
2014-03-29 09:09 | L59987-3 | Dilution Factor | 1 | [5 empty] | NONE | CONSTANT
2014-03-29 09:09 | L59987-3 | Dilution Factor | 40 | [5 empty] | KEROUEL & AMINOT 1997 | CONSTANT
2014-03-29 09:09 | L59987-3 | Dilution Factor | 1 | [5 empty] | SM2540-F | CONSTANT
2014-03-29 09:09 | L59987-3 | Dilution Factor | 1 | none |  |  |  |  | EPA 245.1*SW846 7470A | CONSTANT
2014-03-29 09:09 | L59987-3 | Dilution Factor | 1 | none |  |  |  |  | EPA 245.1*SW846 7470A | CONSTANT
2014-03-29 09:09 | L59987-3 | Dilution Factor | 1 | none |  |  |  |  | EPA 200.8*SW846 6020A | CONSTANT
2014-03-29 09:09 | L59987-3 | Dilution Factor | 1 | none |  |  |  |  | EPA 200.8*SW846 6020A | CONSTANT
2014-03-29 09:09 | L59987-3 | Discharge Rate | 3.066 | mgd |  |  |  |  | NONE | REG
2014-03-29 09:09 | L59987-3 | Dissolved Organic Carbon | 5.29 | mg/L | SH,H | 0.5 | 1 |  | SM5310-B | REG
2014-03-29 09:09 | L59987-3 | Field Personnel |  | none |  |  |  | M. Patten, F. Grothkopp | NONE | REG
2014-03-29 09:09 | L59987-3 | Iron, Dissolved, ICP-MS | 70.5 | ug/L | H | 10 | 50 | ISO54 CCT | EPA 200.8*SW846 6020A | REG
2014-03-29 09:09 | L59987-3 | Iron, Total, ICP-MS | 2560 | ug/L |  | 10 | 50 | ISO54 CCT | EPA 200.8*SW846 6020A | REG
2014-03-29 09:09 | L59987-3 | Lead, Dissolved, ICP-MS | 0.42 | ug/L | <RDL,H | 0.1 | 0.5 | D:1*14-APR-14 10:38:03*ISO206,207,208 | EPA 200.8*SW846 6020A | REG
2014-03-29 09:09 | L59987-3 | Lead, Total, ICP-MS | 19.3 | ug/L |  | 0.1 | 0.5 | ISO206,207,208 | EPA 200.8*SW846 6020A | REG
2014-03-29 09:09 | L59987-3 | Magnesium, Dissolved, ICP-MS | 7470 | ug/L | H | 50 | 50 | ISO25 | EPA 200.8*SW846 6020A | REG
2014-03-29 09:09 | L59987-3 | Magnesium, Total, ICP-MS | 7510 | ug/L |  | 50 | 50 | ISO25 | EPA 200.8*SW846 6020A | REG
2014-03-29 09:09 | L59987-3 | Manganese, Dissolved, ICP-MS | 40.2 | ug/L | H | 0.1 | 0.5 | ISO55 | EPA 200.8*SW846 6020A | REG
2014-03-29 09:09 | L59987-3 | Manganese, Total, ICP-MS | 71.4 | ug/L |  | 0.1 | 0.5 | ISO55 | EPA 200.8*SW846 6020A | REG
2014-03-29 09:09 | L59987-3 | Mercury, Dissolved, CVAA | 0.0066 | ug/L | <RDL,H | 0.005 | 0.015 |  | EPA 245.1*SW846 7470A | REG
2014-03-29 09:09 | L59987-3 | Mercury, Total, CVAA | 0.0512 | ug/L |  | 0.005 | 0.015 |  | EPA 245.1*SW846 7470A | REG
2014-03-29 09:09 | L59987-3 | Nickel, Dissolved, ICP-MS | 1.16 | ug/L | H | 0.1 | 0.5 | ISO60 CCT | EPA 200.8*SW846 6020A | REG
2014-03-29 09:09 | L59987-3 | Nickel, Total, ICP-MS | 5.37 | ug/L |  | 0.1 | 0.5 | ISO60 CCT | EPA 200.8*SW846 6020A | REG
2014-03-29 09:09 | L59987-3 | Prep Date |  | none |  |  |  | 2014-04-02 18:05 | EPA 160.4 | CONSTANT
2014-03-29 09:09 | L59987-3 | Prep Date |  | none |  |  |  | 2014-04-02 18:05 | SM2540-D | CONSTANT
2014-03-29 09:09 | L59987-3 | Prep Date |  | none |  |  |  | 2014-04-03 18:46 | SM2320-B | CONSTANT
2014-03-29 09:09 | L59987-3 | Prep Date |  | none |  |  |  | 2014-04-15 19:57 | SM5310-B | CONSTANT
2014-03-29 09:09 | L59987-3 | Prep Date |  | none |  |  |  | 2014-03-31 07:05 | SM5310-B | CONSTANT
2014-03-29 09:09 | L59987-3 | Prep Date |  | none |  |  |  | 2014-03-31 09:06 | SM5910B | CONSTANT
2014-03-29 09:09 | L59987-3 | Prep Date |  | none |  |  |  | 2014-03-31 09:06 | NONE | CONSTANT
2014-03-29 09:09 | L59987-3 | Prep Date |  | none |  |  |  | 2014-03-30 12:00 | KEROUEL & AMINOT 1997 | CONSTANT
2014-03-29 09:09 | L59987-3 | Prep Date |  | none |  |  |  | 2014-03-31 06:55 | SM2540-F | CONSTANT
2014-03-29 09:09 | L59987-3 | Prep Date |  | none |  |  |  | 2014-04-10 10:30 | EPA 200.8*SW846 6020A | CONSTANT
2014-03-29 09:09 | L59987-3 | Prep Date |  | none |  |  |  | 2014-04-10 10:30 | EPA 200.8*SW846 6020A | CONSTANT
2014-03-29 09:09 | L59987-3 | Prep Date |  | none |  |  |  | 2014-04-08 12:20 | EPA 245.1*SW846 7470A | CONSTANT
2014-03-29 09:09 | L59987-3 | Prep Date |  | none |  |  |  | 2014-04-08 12:20 | EPA 245.1*SW846 7470A | CONSTANT
2014-03-29 09:09 | L59987-3 | Prep Date | [5 empty] | 2014-03-29 09:09 | NONE | CONSTANT
2014-03-29 09:09 | L59987-3 | Sample Code |  | none |  |  |  | TC; 15 min. | NONE | REG
2014-03-29 09:09 | L59987-3 | Sampling Method |  | none |  |  |  | 01024, 67031 | NONE | REG
2014-03-29 09:09 | L59987-3 | Selenium, Dissolved, ICP-MS |  | ug/L | <MDL,H | 0.5 | 1 | ISO78 CCT | EPA 200.8*SW846 6020A | REG
2014-03-29 09:09 | L59987-3 | Selenium, Total, ICP-MS |  | ug/L | <MDL | 0.5 | 1 | ISO78 CCT | EPA 200.8*SW846 6020A | REG
2014-03-29 09:09 | L59987-3 | Settleable Solids, Volumetric | 1.1 | ml/L |  | 0.5 | 1 |  | SM2540-F | REG
2014-03-29 09:09 | L59987-3 | Silver, Dissolved, ICP-MS |  | ug/L | <MDL,H | 0.04 | 0.2 | ISO107 | EPA 200.8*SW846 6020A | REG
2014-03-29 09:09 | L59987-3 | Silver, Total, ICP-MS | 0.076 | ug/L | <RDL | 0.04 | 0.2 | ISO107 | EPA 200.8*SW846 6020A | REG
2014-03-29 09:09 | L59987-3 | Total Alkalinity | 43.3 | mg CaCO3/L |  | 1 | 5 |  | SM2320-B | REG
2014-03-29 09:09 | L59987-3 | Total Organic Carbon | 12 | mg/L | SH | 5 | 10 |  | SM5310-B | REG
2014-03-29 09:09 | L59987-3 | Total Suspended Solids | 88 | mg/L |  | 2.5 | 5 |  | SM2540-D | REG
2014-03-29 09:09 | L59987-3 | UV Absorbance | 0.0958 | 1/cm |  | 0.01 | 0.02 |  | SM5910B | REG
2014-03-29 09:09 | L59987-3 | UV254 Scan, Unfiltered | 0.326 | 1/cm |  | 0.01 | 0.02 |  | NONE | REG
2014-03-29 09:09 | L59987-3 | Volatile Suspended Solids | 40.5 | mg/L |  | 2.5 | 5 |  | EPA 160.4 | REG
2014-03-29 09:09 | L59987-3 | Zinc, Dissolved, ICP-MS | 20.9 | ug/L | H | 0.5 | 2.5 | ISO66 | EPA 200.8*SW846 6020A | REG
2014-03-29 09:09 | L59987-3 | Zinc, Total, ICP-MS | 120 | ug/L |  | 0.5 | 2.5 | ISO66 | EPA 200.8*SW846 6020A | REG
2014-03-29 09:24 | L59987-4 | Ammonia Nitrogen | 2.93 | mg/L |  | 0.08 | 0.4 |  | KEROUEL & AMINOT 1997 | REG
2014-03-29 09:24 | L59987-4 | Arsenic, Dissolved, ICP-MS | 0.55 | ug/L | H | 0.1 | 0.5 | ISO75 CCT | EPA 200.8*SW846 6020A | REG
2014-03-29 09:24 | L59987-4 | Arsenic, Total, ICP-MS | 1.23 | ug/L |  | 0.1 | 0.5 | ISO75 CCT | EPA 200.8*SW846 6020A | REG
2014-03-29 09:24 | L59987-4 | Cadmium, Dissolved, ICP-MS |  | ug/L | <MDL,H | 0.05 | 0.25 | ISO111 | EPA 200.8*SW846 6020A | REG
2014-03-29 09:24 | L59987-4 | Cadmium, Total, ICP-MS | 0.23 | ug/L | <RDL | 0.05 | 0.25 | ISO111 | EPA 200.8*SW846 6020A | REG
2014-03-29 09:24 | L59987-4 | Calcium, Dissolved, ICP-MS | 9530 | ug/L | H | 50 | 50 | ISO43 | EPA 200.8*SW846 6020A | REG
2014-03-29 09:24 | L59987-4 | Calcium, Total, ICP-MS | 10200 | ug/L |  | 50 | 50 | ISO43 | EPA 200.8*SW846 6020A | REG
2014-03-29 09:24 | L59987-4 | Chromium, Dissolved, ICP-MS |  | ug/L | <MDL,H | 0.2 | 1 | ISO52 CCT | EPA 200.8*SW846 6020A | REG
2014-03-29 09:24 | L59987-4 | Chromium, Total, ICP-MS | 3.95 | ug/L |  | 0.2 | 1 | ISO53 CCT | EPA 200.8*SW846 6020A | REG
2014-03-29 09:24 | L59987-4 | Copper, Dissolved, ICP-MS | 2.28 | ug/L | H | 0.4 | 2 | ISO65 | EPA 200.8*SW846 6020A | REG
2014-03-29 09:24 | L59987-4 | Copper, Total, ICP-MS | 18.3 | ug/L |  | 0.4 | 2 | ISO65 | EPA 200.8*SW846 6020A | REG
2014-03-29 09:24 | L59987-4 | Dilution Factor | 5 | [5 empty] | EPA 160.4 | CONSTANT
2014-03-29 09:24 | L59987-4 | Dilution Factor | 5 | [5 empty] | SM2540-D | CONSTANT
2014-03-29 09:24 | L59987-4 | Dilution Factor | 1 | [5 empty] | SM2320-B | CONSTANT
2014-03-29 09:24 | L59987-4 | Dilution Factor | 10 | [5 empty] | SM5310-B | CONSTANT
2014-03-29 09:24 | L59987-4 | Dilution Factor | 1 | [5 empty] | SM5310-B | CONSTANT
2014-03-29 09:24 | L59987-4 | Dilution Factor | 1 | [5 empty] | NONE | CONSTANT
2014-03-29 09:24 | L59987-4 | Dilution Factor | 1 | [5 empty] | SM5910B | CONSTANT
2014-03-29 09:24 | L59987-4 | Dilution Factor | 40 | [5 empty] | KEROUEL & AMINOT 1997 | CONSTANT
2014-03-29 09:24 | L59987-4 | Dilution Factor | 1 | [5 empty] | SM2540-F | CONSTANT
2014-03-29 09:24 | L59987-4 | Dilution Factor | 1 | none |  |  |  |  | EPA 200.8*SW846 6020A | CONSTANT
2014-03-29 09:24 | L59987-4 | Dilution Factor | 1 | none |  |  |  |  | EPA 200.8*SW846 6020A | CONSTANT
2014-03-29 09:24 | L59987-4 | Dilution Factor | 1 | none |  |  |  |  | EPA 245.1*SW846 7470A | CONSTANT
2014-03-29 09:24 | L59987-4 | Dilution Factor | 1 | none |  |  |  |  | EPA 245.1*SW846 7470A | CONSTANT
2014-03-29 09:24 | L59987-4 | Discharge Rate | 0.1299 | mgd |  |  |  |  | NONE | REG
2014-03-29 09:24 | L59987-4 | Dissolved Organic Carbon | 5.29 | mg/L | SH,H | 0.5 | 1 |  | SM5310-B | REG
2014-03-29 09:24 | L59987-4 | Field Personnel |  | none |  |  |  | M. Patten, F. Grothkopp | NONE | REG
2014-03-29 09:24 | L59987-4 | Iron, Dissolved, ICP-MS | 58.5 | ug/L | H | 10 | 50 | ISO54 CCT | EPA 200.8*SW846 6020A | REG
2014-03-29 09:24 | L59987-4 | Iron, Total, ICP-MS | 2000 | ug/L |  | 10 | 50 | ISO54 CCT | EPA 200.8*SW846 6020A | REG
2014-03-29 09:24 | L59987-4 | Lead, Dissolved, ICP-MS | 0.4 | ug/L | <RDL,H | 0.1 | 0.5 | D:1*14-APR-14 10:41:24*ISO206,207,208 | EPA 200.8*SW846 6020A | REG
2014-03-29 09:24 | L59987-4 | Lead, Total, ICP-MS | 13.6 | ug/L |  | 0.1 | 0.5 | ISO206,207,208 | EPA 200.8*SW846 6020A | REG
2014-03-29 09:24 | L59987-4 | Magnesium, Dissolved, ICP-MS | 4340 | ug/L | H | 50 | 50 | ISO25 | EPA 200.8*SW846 6020A | REG
2014-03-29 09:24 | L59987-4 | Magnesium, Total, ICP-MS | 4670 | ug/L |  | 50 | 50 | ISO25 | EPA 200.8*SW846 6020A | REG
2014-03-29 09:24 | L59987-4 | Manganese, Dissolved, ICP-MS | 34.9 | ug/L | H | 0.1 | 0.5 | ISO55 | EPA 200.8*SW846 6020A | REG
2014-03-29 09:24 | L59987-4 | Manganese, Total, ICP-MS | 65.4 | ug/L |  | 0.1 | 0.5 | ISO55 | EPA 200.8*SW846 6020A | REG
2014-03-29 09:24 | L59987-4 | Mercury, Dissolved, CVAA | 0.0059 | ug/L | <RDL,H | 0.005 | 0.015 |  | EPA 245.1*SW846 7470A | REG
2014-03-29 09:24 | L59987-4 | Mercury, Total, CVAA | 0.0288 | ug/L |  | 0.005 | 0.015 |  | EPA 245.1*SW846 7470A | REG
2014-03-29 09:24 | L59987-4 | Nickel, Dissolved, ICP-MS | 0.967 | ug/L | H | 0.1 | 0.5 | ISO60 CCT | EPA 200.8*SW846 6020A | REG
2014-03-29 09:24 | L59987-4 | Nickel, Total, ICP-MS | 4.19 | ug/L |  | 0.1 | 0.5 | ISO60 CCT | EPA 200.8*SW846 6020A | REG
2014-03-29 09:24 | L59987-4 | Prep Date |  | none |  |  |  | 2014-04-02 18:05 | EPA 160.4 | CONSTANT
2014-03-29 09:24 | L59987-4 | Prep Date |  | none |  |  |  | 2014-04-02 18:05 | SM2540-D | CONSTANT
2014-03-29 09:24 | L59987-4 | Prep Date |  | none |  |  |  | 2014-04-03 18:53 | SM2320-B | CONSTANT
2014-03-29 09:24 | L59987-4 | Prep Date |  | none |  |  |  | 2014-04-15 20:09 | SM5310-B | CONSTANT
2014-03-29 09:24 | L59987-4 | Prep Date |  | none |  |  |  | 2014-03-31 07:05 | SM5310-B | CONSTANT
2014-03-29 09:24 | L59987-4 | Prep Date |  | none |  |  |  | 2014-03-31 09:06 | NONE | CONSTANT
2014-03-29 09:24 | L59987-4 | Prep Date |  | none |  |  |  | 2014-03-31 09:06 | SM5910B | CONSTANT
2014-03-29 09:24 | L59987-4 | Prep Date |  | none |  |  |  | 2014-03-30 12:00 | KEROUEL & AMINOT 1997 | CONSTANT
2014-03-29 09:24 | L59987-4 | Prep Date |  | none |  |  |  | 2014-03-31 06:55 | SM2540-F | CONSTANT
2014-03-29 09:24 | L59987-4 | Prep Date |  | none |  |  |  | 2014-04-10 10:30 | EPA 200.8*SW846 6020A | CONSTANT
2014-03-29 09:24 | L59987-4 | Prep Date |  | none |  |  |  | 2014-04-10 10:30 | EPA 200.8*SW846 6020A | CONSTANT
2014-03-29 09:24 | L59987-4 | Prep Date |  | none |  |  |  | 2014-04-08 12:20 | EPA 245.1*SW846 7470A | CONSTANT
2014-03-29 09:24 | L59987-4 | Prep Date |  | none |  |  |  | 2014-04-08 12:20 | EPA 245.1*SW846 7470A | CONSTANT
2014-03-29 09:24 | L59987-4 | Prep Date | [5 empty] | 2014-03-29 09:24 | NONE | CONSTANT
2014-03-29 09:24 | L59987-4 | Sample Code |  | none |  |  |  | TC; 15 min. | NONE | REG
2014-03-29 09:24 | L59987-4 | Sampling Method |  | none |  |  |  | 01024, 67031 | NONE | REG
2014-03-29 09:24 | L59987-4 | Selenium, Dissolved, ICP-MS |  | ug/L | <MDL,H | 0.5 | 1 | ISO78 CCT | EPA 200.8*SW846 6020A | REG
2014-03-29 09:24 | L59987-4 | Selenium, Total, ICP-MS |  | ug/L | <MDL | 0.5 | 1 | ISO78 CCT | EPA 200.8*SW846 6020A | REG
2014-03-29 09:24 | L59987-4 | Settleable Solids, Volumetric | 0.5 | ml/L | <RDL | 0.5 | 1 |  | SM2540-F | REG
2014-03-29 09:24 | L59987-4 | Silver, Dissolved, ICP-MS |  | ug/L | <MDL,H | 0.04 | 0.2 | ISO107 | EPA 200.8*SW846 6020A | REG
2014-03-29 09:24 | L59987-4 | Silver, Total, ICP-MS | 0.065 | ug/L | <RDL | 0.04 | 0.2 | ISO107 | EPA 200.8*SW846 6020A | REG
2014-03-29 09:24 | L59987-4 | Total Alkalinity | 41.5 | mg CaCO3/L |  | 1 | 5 |  | SM2320-B | REG
2014-03-29 09:24 | L59987-4 | Total Organic Carbon | 9.8 | mg/L | <RDL,SH | 5 | 10 |  | SM5310-B | REG
2014-03-29 09:24 | L59987-4 | Total Suspended Solids | 64 | mg/L |  | 2.5 | 5 |  | SM2540-D | REG
2014-03-29 09:24 | L59987-4 | UV Absorbance | 0.0899 | 1/cm |  | 0.01 | 0.02 |  | SM5910B | REG
2014-03-29 09:24 | L59987-4 | UV254 Scan, Unfiltered | 0.289 | 1/cm |  | 0.01 | 0.02 |  | NONE | REG
2014-03-29 09:24 | L59987-4 | Volatile Suspended Solids | 28 | mg/L |  | 2.5 | 5 |  | EPA 160.4 | REG
2014-03-29 09:24 | L59987-4 | Zinc, Dissolved, ICP-MS | 23 | ug/L | H | 0.5 | 2.5 | ISO66 | EPA 200.8*SW846 6020A | REG
2014-03-29 09:24 | L59987-4 | Zinc, Total, ICP-MS | 94.9 | ug/L |  | 0.5 | 2.5 | ISO66 | EPA 200.8*SW846 6020A | REG
2014-03-02 18:09 | L59794-5 | Ammonia Nitrogen | 8.81 | mg/L |  | 0.4 | 2 |  | KEROUEL & AMINOT 1997 | REG
2014-03-02 18:09 | L59794-5 | Arsenic, Dissolved, ICP-MS | 0.876 | ug/L | H | 0.1 | 0.5 | ISO75 CCT | EPA 200.8*SW846 6020A | REG
2014-03-02 18:09 | L59794-5 | Arsenic, Total, ICP-MS | 1.05 | ug/L |  | 0.1 | 0.5 | ISO75 CCT | EPA 200.8*SW846 6020A | REG
2014-03-02 18:09 | L59794-5 | Cadmium, Dissolved, ICP-MS |  | ug/L | <MDL,H | 0.05 | 0.25 | ISO111 | EPA 200.8*SW846 6020A | REG
2014-03-02 18:09 | L59794-5 | Cadmium, Total, ICP-MS | 0.17 | ug/L | <RDL | 0.05 | 0.25 | ISO111 | EPA 200.8*SW846 6020A | REG
2014-03-02 18:09 | L59794-5 | Calcium, Dissolved, ICP-MS | 12500 | ug/L | H | 50 | 50 | ISO43 | EPA 200.8*SW846 6020A | REG
2014-03-02 18:09 | L59794-5 | Calcium, Total, ICP-MS | 12900 | ug/L |  | 50 | 50 | ISO43 | EPA 200.8*SW846 6020A | REG
2014-03-02 18:09 | L59794-5 | Chromium, Dissolved, ICP-MS | 0.36 | ug/L | <RDL,H | 0.2 | 1 | ISO52 CCT | EPA 200.8*SW846 6020A | REG
2014-03-02 18:09 | L59794-5 | Chromium, Total, ICP-MS | 1.28 | ug/L |  | 0.2 | 1 | ISO52 CCT | EPA 200.8*SW846 6020A | REG
2014-03-02 18:09 | L59794-5 | Copper, Dissolved, ICP-MS | 4.16 | ug/L | H | 0.4 | 2 | ISO63 CCT | EPA 200.8*SW846 6020A | REG
2014-03-02 18:09 | L59794-5 | Copper, Total, ICP-MS | 12.7 | ug/L |  | 0.4 | 2 | ISO63 CCT | EPA 200.8*SW846 6020A | REG
2014-03-02 18:09 | L59794-5 | Dilution Factor | 1 | [5 empty] | SM2320-B | CONSTANT
2014-03-02 18:09 | L59794-5 | Dilution Factor | 5 | [5 empty] | EPA 160.4 | CONSTANT
2014-03-02 18:09 | L59794-5 | Dilution Factor | 5 | [5 empty] | SM2540-D | CONSTANT
2014-03-02 18:09 | L59794-5 | Dilution Factor | 1 | [5 empty] | SM2540-F | CONSTANT
2014-03-02 18:09 | L59794-5 | Dilution Factor | 1 | [5 empty] | SM5910B | CONSTANT
2014-03-02 18:09 | L59794-5 | Dilution Factor | 1 | [5 empty] | NONE | CONSTANT
2014-03-02 18:09 | L59794-5 | Dilution Factor | 200 | [5 empty] | KEROUEL & AMINOT 1997 | CONSTANT
2014-03-02 18:09 | L59794-5 | Dilution Factor | 1 | none |  |  |  |  | EPA 200.8*SW846 6020A | CONSTANT
2014-03-02 18:09 | L59794-5 | Dilution Factor | 1 | none |  |  |  |  | EPA 200.8*SW846 6020A | CONSTANT
2014-03-02 18:09 | L59794-5 | Dilution Factor | 1 | none |  |  |  |  | EPA 245.1*SW846 7470A | CONSTANT
2014-03-02 18:09 | L59794-5 | Dilution Factor | 1 | none |  |  |  |  | EPA 245.1*SW846 7470A | CONSTANT
2014-03-02 18:09 | L59794-5 | Discharge Rate |  | mgd | TA |  |  | No flow data available on PI within approx. 10 minutes of sample time | NONE | REG
2014-03-02 18:09 | L59794-5 | Field Personnel |  | none |  |  |  | M. Patten, D. Robinson | NONE | REG
2014-03-02 18:09 | L59794-5 | Iron, Dissolved, ICP-MS | 131 | ug/L | H | 10 | 50 | ISO54 CCT | EPA 200.8*SW846 6020A | REG
2014-03-02 18:09 | L59794-5 | Iron, Total, ICP-MS | 1190 | ug/L |  | 10 | 50 | ISO54 CCT | EPA 200.8*SW846 6020A | REG
2014-03-02 18:09 | L59794-5 | Lead, Dissolved, ICP-MS | 0.39 | ug/L | <RDL,H | 0.1 | 0.5 | ISO206,207,208 | EPA 200.8*SW846 6020A | REG
2014-03-02 18:09 | L59794-5 | Lead, Total, ICP-MS | 3.92 | ug/L |  | 0.1 | 0.5 | ISO206,207,208 | EPA 200.8*SW846 6020A | REG
2014-03-02 18:09 | L59794-5 | Magnesium, Dissolved, ICP-MS | 4350 | ug/L | H | 50 | 50 | ISO25 | EPA 200.8*SW846 6020A | REG
2014-03-02 18:09 | L59794-5 | Magnesium, Total, ICP-MS | 4480 | ug/L |  | 50 | 50 | ISO25 | EPA 200.8*SW846 6020A | REG
2014-03-02 18:09 | L59794-5 | Manganese, Dissolved, ICP-MS | 54.5 | ug/L | H | 0.1 | 0.5 | ISO55 | EPA 200.8*SW846 6020A | REG
2014-03-02 18:09 | L59794-5 | Manganese, Total, ICP-MS | 66.2 | ug/L |  | 0.1 | 0.5 | ISO55 | EPA 200.8*SW846 6020A | REG
2014-03-02 18:09 | L59794-5 | Mercury, Dissolved, CVAA |  | ug/L | <MDL,H | 0.005 | 0.015 |  | EPA 245.1*SW846 7470A | REG
2014-03-02 18:09 | L59794-5 | Mercury, Total, CVAA | 0.014 | ug/L | <RDL | 0.005 | 0.015 |  | EPA 245.1*SW846 7470A | REG
2014-03-02 18:09 | L59794-5 | Nickel, Dissolved, ICP-MS | 2.52 | ug/L | H | 0.1 | 0.5 | ISO60 CCT | EPA 200.8*SW846 6020A | REG
2014-03-02 18:09 | L59794-5 | Nickel, Total, ICP-MS | 3.73 | ug/L |  | 0.1 | 0.5 | ISO60 CCT | EPA 200.8*SW846 6020A | REG
2014-03-02 18:09 | L59794-5 | Prep Date |  | none |  |  |  | 2014-03-03 15:40 | SM2320-B | CONSTANT
2014-03-02 18:09 | L59794-5 | Prep Date |  | none |  |  |  | 2014-03-06 16:25 | EPA 160.4 | CONSTANT
2014-03-02 18:09 | L59794-5 | Prep Date |  | none |  |  |  | 2014-03-06 16:25 | SM2540-D | CONSTANT
2014-03-02 18:09 | L59794-5 | Prep Date |  | none |  |  |  | 2014-03-03 12:00 | SM2540-F | CONSTANT
2014-03-02 18:09 | L59794-5 | Prep Date |  | none |  |  |  | 2014-03-04 11:28 | SM5910B | CONSTANT
2014-03-02 18:09 | L59794-5 | Prep Date |  | none |  |  |  | 2014-03-04 11:31 | NONE | CONSTANT
2014-03-02 18:09 | L59794-5 | Prep Date |  | none |  |  |  | 2014-03-03 12:15 | KEROUEL & AMINOT 1997 | CONSTANT
2014-03-02 18:09 | L59794-5 | Prep Date |  | none |  |  |  | 2014-03-20 08:00 | EPA 200.8*SW846 6020A | CONSTANT
2014-03-02 18:09 | L59794-5 | Prep Date |  | none |  |  |  | 2014-03-17 10:00 | EPA 200.8*SW846 6020A | CONSTANT
2014-03-02 18:09 | L59794-5 | Prep Date |  | none |  |  |  | 2014-03-25 12:30 | EPA 245.1*SW846 7470A | CONSTANT
2014-03-02 18:09 | L59794-5 | Prep Date |  | none |  |  |  | 2014-03-25 12:30 | EPA 245.1*SW846 7470A | CONSTANT
2014-03-02 18:09 | L59794-5 | Prep Date | [5 empty] | 2014-03-02 18:09 | NONE | CONSTANT
2014-03-02 18:09 | L59794-5 | Sample Code |  | none |  |  |  | TC; 15 min. | NONE | REG
2014-03-02 18:09 | L59794-5 | Sampling Method |  | none |  |  |  | 01024, 67031 | NONE | REG
2014-03-02 18:09 | L59794-5 | Selenium, Dissolved, ICP-MS |  | ug/L | <MDL,H | 0.5 | 1 | ISO78 CCT | EPA 200.8*SW846 6020A | REG
2014-03-02 18:09 | L59794-5 | Selenium, Total, ICP-MS |  | ug/L | <MDL | 0.5 | 1 | ISO78 CCT | EPA 200.8*SW846 6020A | REG
2014-03-02 18:09 | L59794-5 | Settleable Solids, Volumetric |  | ml/L | <MDL | 0.5 | 1 |  | SM2540-F | REG
2014-03-02 18:09 | L59794-5 | Silver, Dissolved, ICP-MS |  | ug/L | <MDL,H | 0.04 | 0.2 | ISO107 | EPA 200.8*SW846 6020A | REG
2014-03-02 18:09 | L59794-5 | Silver, Total, ICP-MS |  | ug/L | <MDL | 0.04 | 0.2 | ISO107 | EPA 200.8*SW846 6020A | REG
2014-03-02 18:09 | L59794-5 | Total Alkalinity | 78 | mg CaCO3/L | J | 1 | 5 | Titrated to wrong pH. Biased high | SM2320-B | REG
2014-03-02 18:09 | L59794-5 | Total Suspended Solids | 35.5 | mg/L |  | 2.5 | 5 |  | SM2540-D | REG
2014-03-02 18:09 | L59794-5 | UV Absorbance | 0.212 | 1/cm |  | 0.01 | 0.02 |  | SM5910B | REG
2014-03-02 18:09 | L59794-5 | UV254 Scan, Unfiltered | 0.596 | 1/cm |  | 0.01 | 0.02 |  | NONE | REG
2014-03-02 18:09 | L59794-5 | Volatile Suspended Solids | 27 | mg/L |  | 2.5 | 5 |  | EPA 160.4 | REG
2014-03-02 18:09 | L59794-5 | Zinc, Dissolved, ICP-MS | 28 | ug/L | H | 0.5 | 2.5 | ISO66 | EPA 200.8*SW846 6020A | REG
2014-03-02 18:09 | L59794-5 | Zinc, Total, ICP-MS | 70.9 | ug/L |  | 0.5 | 2.5 | ISO66 | EPA 200.8*SW846 6020A | REG
2014-01-29 02:41 | L59588-11 | Ammonia Nitrogen | 0.776 | mg/L |  | 0.04 | 0.2 |  | KEROUEL & AMINOT 1997 | REG
2014-01-29 02:41 | L59588-11 | Arsenic, Dissolved, ICP-MS | 0.597 | ug/L | H | 0.1 | 0.5 | ISO75 CCT | EPA 200.8*SW846 6020A | REG
2014-01-29 02:41 | L59588-11 | Arsenic, Total, ICP-MS | 1.33 | ug/L |  | 0.1 | 0.5 | ISO75 CCT | EPA 200.8*SW846 6020A | REG
2014-01-29 02:41 | L59588-11 | Cadmium, Dissolved, ICP-MS |  | ug/L | <MDL,H | 0.05 | 0.25 | ISO111 | EPA 200.8*SW846 6020A | REG
2014-01-29 02:41 | L59588-11 | Cadmium, Total, ICP-MS | 0.261 | ug/L |  | 0.05 | 0.25 | ISO111 | EPA 200.8*SW846 6020A | REG
2014-01-29 02:41 | L59588-11 | Calcium, Dissolved, ICP-MS | 5310 | ug/L | H | 50 | 50 | ISO43 | EPA 200.8*SW846 6020A | REG
2014-01-29 02:41 | L59588-11 | Calcium, Total, ICP-MS | 6210 | ug/L |  | 50 | 50 | ISO43 | EPA 200.8*SW846 6020A | REG
2014-01-29 02:41 | L59588-11 | Chromium, Dissolved, ICP-MS |  | ug/L | <MDL,H | 0.2 | 1 | ISO52 CCT | EPA 200.8*SW846 6020A | REG
2014-01-29 02:41 | L59588-11 | Chromium, Total, ICP-MS | 4.04 | ug/L |  | 0.2 | 1 | ISO52 CCT | EPA 200.8*SW846 6020A | REG
2014-01-29 02:41 | L59588-11 | Copper, Dissolved, ICP-MS | 1.5 | ug/L | <RDL,H | 0.4 | 2 | ISO63 CCT | EPA 200.8*SW846 6020A | REG
2014-01-29 02:41 | L59588-11 | Copper, Total, ICP-MS | 18.6 | ug/L |  | 0.4 | 2 | ISO65 | EPA 200.8*SW846 6020A | REG
2014-01-29 02:41 | L59588-11 | Dilution Factor | 1 | none |  |  |  |  | EPA 200.8*SW846 6020A | CONSTANT
2014-01-29 02:41 | L59588-11 | Dilution Factor | 1 | none |  |  |  |  | EPA 200.8*SW846 6020A | CONSTANT
2014-01-29 02:41 | L59588-11 | Dilution Factor | 1 | none |  |  |  |  | EPA 245.1*SW846 7470A | CONSTANT
2014-01-29 02:41 | L59588-11 | Dilution Factor | 1 | none |  |  |  |  | EPA 245.1*SW846 7470A | CONSTANT
2014-01-29 02:41 | L59588-11 | Dilution Factor | 8.4 | [5 empty] | EPA 160.4 | CONSTANT
2014-01-29 02:41 | L59588-11 | Dilution Factor | 8.4 | [5 empty] | SM2540-D | CONSTANT
2014-01-29 02:41 | L59588-11 | Dilution Factor | 1 | [5 empty] | SM2540-F | CONSTANT
2014-01-29 02:41 | L59588-11 | Dilution Factor | 1 | [5 empty] | SM2320-B | CONSTANT
2014-01-29 02:41 | L59588-11 | Dilution Factor | 20 | [5 empty] | KEROUEL & AMINOT 1997 | CONSTANT
2014-01-29 02:41 | L59588-11 | Dilution Factor | 1 | [5 empty] | SM5910B | CONSTANT
2014-01-29 02:41 | L59588-11 | Dilution Factor | 1 | [5 empty] | NONE | CONSTANT
2014-01-29 02:41 | L59588-11 | Discharge Rate |  | mgd | TA |  |  | no flow calculation in PI available within approx. 10 minute time period | NONE | REG
2014-01-29 02:41 | L59588-11 | Field Personnel |  | none |  |  |  | M. Patten, D. Robinson | NONE | REG
2014-01-29 02:41 | L59588-11 | Iron, Dissolved, ICP-MS | 99.4 | ug/L | H | 10 | 50 | ISO54 CCT | EPA 200.8*SW846 6020A | REG
2014-01-29 02:41 | L59588-11 | Iron, Total, ICP-MS | 2580 | ug/L |  | 10 | 50 | ISO54 CCT | EPA 200.8*SW846 6020A | REG
2014-01-29 02:41 | L59588-11 | Lead, Dissolved, ICP-MS | 0.35 | ug/L | <RDL,H | 0.1 | 0.5 | ISO206,207,208 | EPA 200.8*SW846 6020A | REG
2014-01-29 02:41 | L59588-11 | Lead, Total, ICP-MS | 14.8 | ug/L |  | 0.1 | 0.5 | ISO206,207,208 | EPA 200.8*SW846 6020A | REG
2014-01-29 02:41 | L59588-11 | Magnesium, Dissolved, ICP-MS | 1380 | ug/L | H | 50 | 50 | ISO25 | EPA 200.8*SW846 6020A | REG
2014-01-29 02:41 | L59588-11 | Magnesium, Total, ICP-MS | 1820 | ug/L |  | 50 | 50 | ISO25 | EPA 200.8*SW846 6020A | REG
2014-01-29 02:41 | L59588-11 | Manganese, Dissolved, ICP-MS | 29.2 | ug/L | H | 0.1 | 0.5 | ISO55 | EPA 200.8*SW846 6020A | REG
2014-01-29 02:41 | L59588-11 | Manganese, Total, ICP-MS | 62.8 | ug/L |  | 0.1 | 0.5 | ISO55 | EPA 200.8*SW846 6020A | REG
2014-01-29 02:41 | L59588-11 | Mercury, Dissolved, CVAA |  | ug/L | <MDL,H | 0.005 | 0.015 |  | EPA 245.1*SW846 7470A | REG
2014-01-29 02:41 | L59588-11 | Mercury, Total, CVAA | 0.0276 | ug/L |  | 0.005 | 0.015 |  | EPA 245.1*SW846 7470A | REG
2014-01-29 02:41 | L59588-11 | Nickel, Dissolved, ICP-MS | 0.82 | ug/L | B,H | 0.1 | 0.5 | ISO60 CCT | EPA 200.8*SW846 6020A | REG
2014-01-29 02:41 | L59588-11 | Nickel, Total, ICP-MS | 3.82 | ug/L |  | 0.1 | 0.5 | ISO60 CCT | EPA 200.8*SW846 6020A | REG
2014-01-29 02:41 | L59588-11 | Prep Date |  | none |  |  |  | 2014-02-21 10:00 | EPA 200.8*SW846 6020A | CONSTANT
2014-01-29 02:41 | L59588-11 | Prep Date |  | none |  |  |  | 2014-02-21 09:30 | EPA 200.8*SW846 6020A | CONSTANT
2014-01-29 02:41 | L59588-11 | Prep Date |  | none |  |  |  | 2014-02-18 09:30 | EPA 245.1*SW846 7470A | CONSTANT
2014-01-29 02:41 | L59588-11 | Prep Date |  | none |  |  |  | 2014-02-18 09:30 | EPA 245.1*SW846 7470A | CONSTANT
2014-01-29 02:41 | L59588-11 | Prep Date |  | none |  |  |  | 2014-02-04 16:55 | EPA 160.4 | CONSTANT
2014-01-29 02:41 | L59588-11 | Prep Date |  | none |  |  |  | 2014-02-04 16:55 | SM2540-D | CONSTANT
2014-01-29 02:41 | L59588-11 | Prep Date |  | none |  |  |  | 2014-01-30 09:13 | SM2540-F | CONSTANT
2014-01-29 02:41 | L59588-11 | Prep Date |  | none |  |  |  | 2014-02-10 12:19 | SM2320-B | CONSTANT
2014-01-29 02:41 | L59588-11 | Prep Date |  | none |  |  |  | 2014-01-30 08:05 | KEROUEL & AMINOT 1997 | CONSTANT
2014-01-29 02:41 | L59588-11 | Prep Date |  | none |  |  |  | 2014-01-30 11:15 | SM5910B | CONSTANT
2014-01-29 02:41 | L59588-11 | Prep Date |  | none |  |  |  | 2014-01-30 12:28 | NONE | CONSTANT
2014-01-29 02:41 | L59588-11 | Prep Date | [5 empty] | 2014-01-29 02:41 | NONE | CONSTANT
2014-01-29 02:41 | L59588-11 | Sample Code |  | none |  |  |  | TC; 15 min. | NONE | REG
2014-01-29 02:41 | L59588-11 | Sampling Method |  | none |  |  |  | 01024, 67031 | NONE | REG
2014-01-29 02:41 | L59588-11 | Selenium, Dissolved, ICP-MS |  | ug/L | <MDL,H | 0.5 | 1 | ISO78 CCT | EPA 200.8*SW846 6020A | REG
2014-01-29 02:41 | L59588-11 | Selenium, Total, ICP-MS |  | ug/L | <MDL | 0.5 | 1 | ISO78 CCT | EPA 200.8*SW846 6020A | REG
2014-01-29 02:41 | L59588-11 | Settleable Solids, Volumetric |  | ml/L | <MDL | 0.5 | 1 |  | SM2540-F | REG
2014-01-29 02:41 | L59588-11 | Silver, Dissolved, ICP-MS |  | ug/L | <MDL,H | 0.04 | 0.2 | ISO107 | EPA 200.8*SW846 6020A | REG
2014-01-29 02:41 | L59588-11 | Silver, Total, ICP-MS | 0.067 | ug/L | <RDL | 0.04 | 0.2 | ISO107 | EPA 200.8*SW846 6020A | REG
2014-01-29 02:41 | L59588-11 | Total Alkalinity | 23.4 | mg CaCO3/L | J | 1 | 5 | Titrated to wrong pH. Biased high | SM2320-B | REG
2014-01-29 02:41 | L59588-11 | Total Suspended Solids | 80 | mg/L |  | 4.2 | 8.3 |  | SM2540-D | REG
2014-01-29 02:41 | L59588-11 | UV Absorbance | 0.0671 | 1/cm |  | 0.01 | 0.02 |  | SM5910B | REG
2014-01-29 02:41 | L59588-11 | UV254 Scan, Unfiltered | 0.344 | 1/cm |  | 0.01 | 0.02 |  | NONE | REG
2014-01-29 02:41 | L59588-11 | Volatile Suspended Solids | 35 | mg/L |  | 4.2 | 8.3 |  | EPA 160.4 | REG
2014-01-29 02:41 | L59588-11 | Zinc, Dissolved, ICP-MS | 7.07 | ug/L | H | 0.5 | 2.5 | ISO66 | EPA 200.8*SW846 6020A | REG
2014-01-29 02:41 | L59588-11 | Zinc, Total, ICP-MS | 87.5 | ug/L |  | 0.5 | 2.5 | ISO66 | EPA 200.8*SW846 6020A | REG
2014-05-03 19:57 | L60240-9 | Ammonia Nitrogen | 0.589 | mg/L |  | 0.04 | 0.2 |  | KEROUEL & AMINOT 1997 | REG
2014-05-03 19:57 | L60240-9 | Dilution Factor | 1 | [5 empty] | SM2540-F | CONSTANT
2014-05-03 19:57 | L60240-9 | Dilution Factor | 1 | [5 empty] | SM5910B | CONSTANT
2014-05-03 19:57 | L60240-9 | Dilution Factor | 1 | [5 empty] | NONE | CONSTANT
2014-05-03 19:57 | L60240-9 | Dilution Factor | 5 | [5 empty] | EPA 160.4 | CONSTANT
2014-05-03 19:57 | L60240-9 | Dilution Factor | 5 | [5 empty] | SM2540-D | CONSTANT
2014-05-03 19:57 | L60240-9 | Dilution Factor | 1 | [5 empty] | SM2320-B | CONSTANT
2014-05-03 19:57 | L60240-9 | Dilution Factor | 20 | [5 empty] | KEROUEL & AMINOT 1997 | CONSTANT
2014-05-03 19:57 | L60240-9 | Dilution Factor | 10 | [5 empty] | SM5310-B | CONSTANT
2014-05-03 19:57 | L60240-9 | Dilution Factor | 1 | [5 empty] | SM5310-B | CONSTANT
2014-05-03 19:57 | L60240-9 | Discharge Rate | 0.738 | mgd |  |  |  |  | NONE | REG
2014-05-03 19:57 | L60240-9 | Dissolved Organic Carbon | 5.05 | mg/L | B3 | 0.5 | 1 |  | SM5310-B | REG
2014-05-03 19:57 | L60240-9 | Field Personnel |  | none |  |  |  | M. Patten | NONE | REG
2014-05-03 19:57 | L60240-9 | Prep Date |  | none |  |  |  | 2014-05-04 13:10 | SM2540-F | CONSTANT
2014-05-03 19:57 | L60240-9 | Prep Date |  | none |  |  |  | 2014-05-05 11:02 | SM5910B | CONSTANT
2014-05-03 19:57 | L60240-9 | Prep Date |  | none |  |  |  | 2014-05-05 11:02 | NONE | CONSTANT
2014-05-03 19:57 | L60240-9 | Prep Date |  | none |  |  |  | 2014-05-05 14:30 | EPA 160.4 | CONSTANT
2014-05-03 19:57 | L60240-9 | Prep Date |  | none |  |  |  | 2014-05-05 14:30 | SM2540-D | CONSTANT
2014-05-03 19:57 | L60240-9 | Prep Date |  | none |  |  |  | 2014-05-14 18:48 | SM2320-B | CONSTANT
2014-05-03 19:57 | L60240-9 | Prep Date |  | none |  |  |  | 2014-05-04 18:40 | KEROUEL & AMINOT 1997 | CONSTANT
2014-05-03 19:57 | L60240-9 | Prep Date | [5 empty] | 2014-05-03 19:57 | NONE | CONSTANT
2014-05-03 19:57 | L60240-9 | Prep Date |  | none |  |  |  | 2014-05-22 15:36 | SM5310-B | CONSTANT
2014-05-03 19:57 | L60240-9 | Prep Date |  | none |  |  |  | 2014-05-04 18:40 | SM5310-B | CONSTANT
2014-05-03 19:57 | L60240-9 | Sampling Method |  | none |  |  |  | 01024, 67031 | NONE | REG
2014-05-03 19:57 | L60240-9 | Settleable Solids, Volumetric |  | ml/L | <MDL | 0.5 | 1 |  | SM2540-F | REG
2014-05-03 19:57 | L60240-9 | Total Alkalinity | 17 | mg CaCO3/L |  | 1 | 5 |  | SM2320-B | REG
2014-05-03 19:57 | L60240-9 | Total Organic Carbon | 11.4 | mg/L |  | 5 | 10 |  | SM5310-B | REG
2014-05-03 19:57 | L60240-9 | Total Suspended Solids | 58.5 | mg/L |  | 2.5 | 5 |  | SM2540-D | REG
2014-05-03 19:57 | L60240-9 | UV Absorbance | 0.107 | 1/cm |  | 0.01 | 0.02 |  | SM5910B | REG
2014-05-03 19:57 | L60240-9 | UV254 Scan, Unfiltered | 0.269 | 1/cm |  | 0.01 | 0.02 |  | NONE | REG
2014-05-03 19:57 | L60240-9 | Volatile Suspended Solids | 23.2 | mg/L |  | 2.5 | 5 |  | EPA 160.4 | REG
2014-01-11 14:28 | L59491-11 | Ammonia Nitrogen | 0.905 | mg/L |  | 0.04 | 0.2 |  | KEROUEL & AMINOT 1997 | REG
2014-01-11 14:28 | L59491-11 | Arsenic, Dissolved, ICP-MS | 0.542 | ug/L | H | 0.1 | 0.5 | ISO75 CCT | EPA 200.8*SW846 6020A | REG
2014-01-11 14:28 | L59491-11 | Arsenic, Total, ICP-MS | 1.53 | ug/L |  | 0.1 | 0.5 | ISO75 CCT | EPA 200.8*SW846 6020A | REG
2014-01-11 14:28 | L59491-11 | Cadmium, Dissolved, ICP-MS | 0.05 | ug/L | <RDL,H | 0.05 | 0.25 | ISO111 | EPA 200.8*SW846 6020A | REG
2014-01-11 14:28 | L59491-11 | Cadmium, Total, ICP-MS | 0.421 | ug/L |  | 0.05 | 0.25 | ISO111 | EPA 200.8*SW846 6020A | REG
2014-01-11 14:28 | L59491-11 | Calcium, Dissolved, ICP-MS | 5960 | ug/L | H | 50 | 50 | ISO43 | EPA 200.8*SW846 6020A | REG
2014-01-11 14:28 | L59491-11 | Calcium, Total, ICP-MS | 7660 | ug/L |  | 50 | 50 | ISO43 | EPA 200.8*SW846 6020A | REG
2014-01-11 14:28 | L59491-11 | Chromium, Dissolved, ICP-MS | 0.47 | ug/L | <RDL,H | 0.2 | 1 | ISO52 CCT | EPA 200.8*SW846 6020A | REG
2014-01-11 14:28 | L59491-11 | Chromium, Total, ICP-MS | 6.67 | ug/L |  | 0.2 | 1 | ISO52 CCT | EPA 200.8*SW846 6020A | REG
2014-01-11 14:28 | L59491-11 | Copper, Dissolved, ICP-MS | 2.41 | ug/L | H | 0.4 | 2 | ISO63 CCT | EPA 200.8*SW846 6020A | REG
2014-01-11 14:28 | L59491-11 | Copper, Total, ICP-MS | 28.6 | ug/L |  | 0.4 | 2 | ISO65 | EPA 200.8*SW846 6020A | REG
2014-01-11 14:28 | L59491-11 | Dilution Factor | 1 | [5 empty] | SM2320-B | CONSTANT
2014-01-11 14:28 | L59491-11 | Dilution Factor | 1 | none |  |  |  |  | EPA 245.1*SW846 7470A | CONSTANT
2014-01-11 14:28 | L59491-11 | Dilution Factor | 20 | [5 empty] | KEROUEL & AMINOT 1997 | CONSTANT
2014-01-11 14:28 | L59491-11 | Dilution Factor | 1 | [5 empty] | SM2540-F | CONSTANT
2014-01-11 14:28 | L59491-11 | Dilution Factor | 10 | [5 empty] | EPA 160.4 | CONSTANT
2014-01-11 14:28 | L59491-11 | Dilution Factor | 10 | [5 empty] | SM2540-D | CONSTANT
2014-01-11 14:28 | L59491-11 | Dilution Factor | 1 | none |  |  |  |  | EPA 245.1*SW846 7470A | CONSTANT
2014-01-11 14:28 | L59491-11 | Dilution Factor | 1 | [5 empty] | SM5910B | CONSTANT
2014-01-11 14:28 | L59491-11 | Dilution Factor | 2 | [5 empty] | NONE | CONSTANT
2014-01-11 14:28 | L59491-11 | Dilution Factor | 1 | none |  |  |  |  | EPA 200.8*SW846 6020A | CONSTANT
2014-01-11 14:28 | L59491-11 | Dilution Factor | 1 | none |  |  |  |  | EPA 200.8*SW846 6020A | CONSTANT
2014-01-11 14:28 | L59491-11 | Dilution Factor | 1 | none |  |  |  |  | EPA 200.8*SW846 6020A | CONSTANT
2014-01-11 14:28 | L59491-11 | Discharge Rate |  | mgd | TA |  |  | no flow calculation in PI available within approx. 10 minute time period | NONE | REG
2014-01-11 14:28 | L59491-11 | Field Personnel |  | none |  |  |  | M. Patten | NONE | REG
2014-01-11 14:28 | L59491-11 | Iron, Dissolved, ICP-MS | 32 | ug/L | <RDL,H | 10 | 50 | ISO54 CCT | EPA 200.8*SW846 6020A | REG
2014-01-11 14:28 | L59491-11 | Iron, Total, ICP-MS | 3240 | ug/L |  | 10 | 50 | ISO54 CCT | EPA 200.8*SW846 6020A | REG
2014-01-11 14:28 | L59491-11 | Lead, Dissolved, ICP-MS | 0.594 | ug/L | H | 0.1 | 0.5 | ISO206,207,208 | EPA 200.8*SW846 6020A | REG
2014-01-11 14:28 | L59491-11 | Lead, Total, ICP-MS | 24.9 | ug/L |  | 0.1 | 0.5 | ISO206,207,208 | EPA 200.8*SW846 6020A | REG
2014-01-11 14:28 | L59491-11 | Magnesium, Dissolved, ICP-MS | 960 | ug/L | H | 50 | 50 | ISO25 | EPA 200.8*SW846 6020A | REG
2014-01-11 14:28 | L59491-11 | Magnesium, Total, ICP-MS | 1820 | ug/L |  | 50 | 50 | ISO25 | EPA 200.8*SW846 6020A | REG
2014-01-11 14:28 | L59491-11 | Manganese, Dissolved, ICP-MS | 19.6 | ug/L | H | 0.1 | 0.5 | ISO55 | EPA 200.8*SW846 6020A | REG
2014-01-11 14:28 | L59491-11 | Manganese, Total, ICP-MS | 78.3 | ug/L |  | 0.1 | 0.5 | ISO55 | EPA 200.8*SW846 6020A | REG
2014-01-11 14:28 | L59491-11 | Mercury, Dissolved, CVAA |  | ug/L | <MDL,H | 0.005 | 0.015 |  | EPA 245.1*SW846 7470A | REG
2014-01-11 14:28 | L59491-11 | Mercury, Total, CVAA | 0.0588 | ug/L |  | 0.005 | 0.015 |  | EPA 245.1*SW846 7470A | REG
2014-01-11 14:28 | L59491-11 | Nickel, Dissolved, ICP-MS | 0.728 | ug/L | H | 0.1 | 0.5 | ISO60 CCT | EPA 200.8*SW846 6020A | REG
2014-01-11 14:28 | L59491-11 | Nickel, Total, ICP-MS | 5.43 | ug/L |  | 0.1 | 0.5 | ISO60 CCT | EPA 200.8*SW846 6020A | REG
2014-01-11 14:28 | L59491-11 | Prep Date |  | none |  |  |  | 2014-01-15 15:22 | SM2320-B | CONSTANT
2014-01-11 14:28 | L59491-11 | Prep Date |  | none |  |  |  | 2014-02-03 10:00 | EPA 245.1*SW846 7470A | CONSTANT
2014-01-11 14:28 | L59491-11 | Prep Date |  | none |  |  |  | 2014-01-13 11:15 | KEROUEL & AMINOT 1997 | CONSTANT
2014-01-11 14:28 | L59491-11 | Prep Date |  | none |  |  |  | 2014-01-13 12:00 | SM2540-F | CONSTANT
2014-01-11 14:28 | L59491-11 | Prep Date |  | none |  |  |  | 2014-01-15 14:40 | EPA 160.4 | CONSTANT
2014-01-11 14:28 | L59491-11 | Prep Date |  | none |  |  |  | 2014-01-15 14:40 | SM2540-D | CONSTANT
2014-01-11 14:28 | L59491-11 | Prep Date |  | none |  |  |  | 2014-01-21 10:00 | EPA 245.1*SW846 7470A | CONSTANT
2014-01-11 14:28 | L59491-11 | Prep Date |  | none |  |  |  | 2014-01-13 14:49 | SM5910B | CONSTANT
2014-01-11 14:28 | L59491-11 | Prep Date |  | none |  |  |  | 2014-01-13 16:01 | NONE | CONSTANT
2014-01-11 14:28 | L59491-11 | Prep Date |  | none |  |  |  | 2014-02-07 00:08 | EPA 200.8*SW846 6020A | CONSTANT
2014-01-11 14:28 | L59491-11 | Prep Date |  | none |  |  |  | 2014-01-30 07:10 | EPA 200.8*SW846 6020A | CONSTANT
2014-01-11 14:28 | L59491-11 | Prep Date |  | none |  |  |  | 2014-02-04 13:00 | EPA 200.8*SW846 6020A | CONSTANT
2014-01-11 14:28 | L59491-11 | Prep Date | [5 empty] | 2014-01-11 14:28 | NONE | CONSTANT
2014-01-11 14:28 | L59491-11 | Sample Code |  | none |  |  |  | TC; 15 min. | NONE | REG
2014-01-11 14:28 | L59491-11 | Sampling Method |  | none |  |  |  | 01024, 67031 | NONE | REG
2014-01-11 14:28 | L59491-11 | Selenium, Dissolved, ICP-MS |  | ug/L | <MDL,H | 0.5 | 1 | ISO78 CCT | EPA 200.8*SW846 6020A | REG
2014-01-11 14:28 | L59491-11 | Selenium, Total, ICP-MS |  | ug/L | <MDL | 0.5 | 1 | ISO78 CCT | EPA 200.8*SW846 6020A | REG
2014-01-11 14:28 | L59491-11 | Settleable Solids, Volumetric |  | ml/L | <MDL | 0.5 | 1 |  | SM2540-F | REG
2014-01-11 14:28 | L59491-11 | Silver, Dissolved, ICP-MS |  | ug/L | <MDL,H | 0.04 | 0.2 | ISO107 | EPA 200.8*SW846 6020A | REG
2014-01-11 14:28 | L59491-11 | Silver, Total, ICP-MS | 0.08 | ug/L | <RDL | 0.04 | 0.2 | ISO107 | EPA 200.8*SW846 6020A | REG
2014-01-11 14:28 | L59491-11 | Total Alkalinity | 22.8 | mg CaCO3/L | J | 1 | 5 | Titrated to wrong pH. Biased high | SM2320-B | REG
2014-01-11 14:28 | L59491-11 | Total Suspended Solids | 78 | mg/L |  | 5 | 10 |  | SM2540-D | REG
2014-01-11 14:28 | L59491-11 | UV Absorbance | 0.0653 | 1/cm |  | 0.01 | 0.02 |  | SM5910B | REG
2014-01-11 14:28 | L59491-11 | UV254 Scan, Unfiltered | 0.335 | 1/cm |  | 0.02 | 0.04 |  | NONE | REG
2014-01-11 14:28 | L59491-11 | Volatile Suspended Solids | 59 | mg/L | SH | 5 | 10 | Improperly conditioned filters: see DAF | EPA 160.4 | REG
2014-01-11 14:28 | L59491-11 | Zinc, Dissolved, ICP-MS | 31.1 | ug/L | H | 0.5 | 2.5 | ISO66 | EPA 200.8*SW846 6020A | REG
2014-01-11 14:28 | L59491-11 | Zinc, Total, ICP-MS | 137 | ug/L |  | 0.5 | 2.5 | ISO66 | EPA 200.8*SW846 6020A | REG
2014-10-31 14:01 | L61597-3 | 2-Methylnaphthalene | 0.905 | ug/L |  | 0.075 | 0.377 |  | SW846 3520C*SW846 8270D SIM | REG | 0.5
2014-10-31 14:01 | L61597-3 | Acenaphthene |  | ug/L | <MDL | 0.075 | 0.377 |  | SW846 3520C*SW846 8270D SIM | REG | 0.5
2014-10-31 14:01 | L61597-3 | Acenaphthylene |  | ug/L | <MDL | 0.075 | 0.377 |  | SW846 3520C*SW846 8270D SIM | REG | 0.5
2014-10-31 14:01 | L61597-3 | Ammonia Nitrogen | 10.4 | mg/L |  | 0.5 | 2.5 |  | KEROUEL & AMINOT 1997 | REG | 0.5
2014-10-31 14:01 | L61597-3 | Amount Analyzed | 662.5 | ml |  |  |  |  | SW846 3520C*SW846 8270D SIM | CONSTANT | 0.5
2014-10-31 14:01 | L61597-3 | Anthracene |  | ug/L | <MDL | 0.15 | 0.755 |  | SW846 3520C*SW846 8270D SIM | REG | 0.5
2014-10-31 14:01 | L61597-3 | Arsenic, Dissolved, ICP-MS | 1.5 | ug/L | H | 0.1 | 0.5 | ISO75 CCT | EPA 200.8*SW846 6020A | REG | 0.5
2014-10-31 14:01 | L61597-3 | Arsenic, Total, ICP-MS | 4.32 | ug/L |  | 0.1 | 0.5 | ISO75 CCT | EPA 200.8*SW846 6020A | REG | 0.5
2014-10-31 14:01 | L61597-3 | Benzo(a)anthracene | 0.44 | ug/L | <RDL | 0.15 | 0.755 |  | SW846 3520C*SW846 8270D SIM | REG | 0.5
2014-10-31 14:01 | L61597-3 | Benzo(a)pyrene | 0.4 | ug/L | <RDL | 0.15 | 0.755 |  | SW846 3520C*SW846 8270D SIM | REG | 0.5
2014-10-31 14:01 | L61597-3 | Benzo(b,j,k)fluoranthene | 0.51 | ug/L | <RDL | 0.15 | 0.755 |  | SW846 3520C*SW846 8270D SIM | REG | 0.5
2014-10-31 14:01 | L61597-3 | Benzo(g,h,i)perylene | 0.32 | ug/L | <RDL | 0.15 | 0.755 |  | SW846 3520C*SW846 8270D SIM | REG | 0.5
2014-10-31 14:01 | L61597-3 | Benzyl Butyl Phthalate |  | ug/L | <MDL | 0.75 | 3.77 |  | SW846 3520C*SW846 8270D SIM | REG | 0.5
2014-10-31 14:01 | L61597-3 | Bis(2-Ethylhexyl)Phthalate | 5.2 | ug/L | <RDL | 3.8 | 18.9 |  | SW846 3520C*SW846 8270D SIM | REG | 0.5
2014-10-31 14:01 | L61597-3 | Cadmium, Dissolved, ICP-MS | 0.734 | ug/L | H | 0.05 | 0.25 | ISO111 | EPA 200.8*SW846 6020A | REG | 0.5
2014-10-31 14:01 | L61597-3 | Cadmium, Total, ICP-MS | 4.14 | ug/L |  | 0.05 | 0.25 | ISO111 | EPA 200.8*SW846 6020A | REG | 0.5
2014-10-31 14:01 | L61597-3 | Calcium, Dissolved, ICP-MS | 28700 | ug/L | H | 50 | 50 | ISO43 | EPA 200.8*SW846 6020A | REG | 0.5
2014-10-31 14:01 | L61597-3 | Calcium, Total, ICP-MS | 29200 | ug/L |  | 50 | 50 | ISO43 | EPA 200.8*SW846 6020A | REG | 0.5
2014-10-31 14:01 | L61597-3 | Chromium, Dissolved, ICP-MS | 0.39 | ug/L | <RDL,H | 0.2 | 1 | ISO52 CCT | EPA 200.8*SW846 6020A | REG | 0.5
2014-10-31 14:01 | L61597-3 | Chromium, Total, ICP-MS | 16.8 | ug/L |  | 0.2 | 1 | ISO52 CCT | EPA 200.8*SW846 6020A | REG | 0.5
2014-10-31 14:01 | L61597-3 | Chrysene | 0.72 | ug/L | <RDL | 0.15 | 0.755 |  | SW846 3520C*SW846 8270D SIM | REG | 0.5
2014-10-31 14:01 | L61597-3 | Copper, Dissolved, ICP-MS | 4.12 | ug/L | H | 0.4 | 2 | ISO63 CCT | EPA 200.8*SW846 6020A | REG | 0.5
2014-10-31 14:01 | L61597-3 | Copper, Total, ICP-MS | 113 | ug/L |  | 0.4 | 2 | ISO63 CCT | EPA 200.8*SW846 6020A | REG | 0.5
2014-10-31 14:01 | L61597-3 | Cyanide, Weak & Dissociable |  | mg/L | <MDL,SH | 0.005 | 0.01 |  | SM4500-CN-I,E | REG | 0.5
2014-10-31 14:01 | L61597-3 | Di-N-Butyl Phthalate | 0.64 | ug/L | <RDL | 0.38 | 1.89 |  | SW846 3520C*SW846 8270D SIM | REG | 0.5
2014-10-31 14:01 | L61597-3 | Di-N-Octyl Phthalate |  | ug/L | <MDL | 0.38 | 1.89 |  | SW846 3520C*SW846 8270D SIM | REG | 0.5
2014-10-31 14:01 | L61597-3 | Dibenzo(a,h)anthracene |  | ug/L | <MDL | 0.15 | 0.755 |  | SW846 3520C*SW846 8270D SIM | REG | 0.5
2014-10-31 14:01 | L61597-3 | Diethyl Phthalate | 2.67 | ug/L | B | 0.38 | 1.89 |  | SW846 3520C*SW846 8270D SIM | REG | 0.5
2014-10-31 14:01 | L61597-3 | Dilution Factor | 10.6 | [5 empty] | EPA 160.4 | CONSTANT | 0.5
2014-10-31 14:01 | L61597-3 | Dilution Factor | 10.6 | [5 empty] | SM2540-D | CONSTANT | 0.5
2014-10-31 14:01 | L61597-3 | Dilution Factor | 1 | [5 empty] | SM5310-B | CONSTANT | 0.5
2014-10-31 14:01 | L61597-3 | Dilution Factor | 1 | [5 empty] | SM2540-F | CONSTANT | 0.5
2014-10-31 14:01 | L61597-3 | Dilution Factor | 1 | [5 empty] | SM5910B | CONSTANT | 0.5
2014-10-31 14:01 | L61597-3 | Dilution Factor | 1 | [5 empty] | SM4500-CN-I,E | CONSTANT | 0.5
2014-10-31 14:01 | L61597-3 | Dilution Factor | 2 | none |  |  |  |  | EPA 245.1*SW846 7470A | CONSTANT | 0.5
2014-10-31 14:01 | L61597-3 | Dilution Factor | 1 | none |  |  |  |  | EPA 245.1*SW846 7470A | CONSTANT | 0.5
2014-10-31 14:01 | L61597-3 | Dilution Factor | 250 | [5 empty] | KEROUEL & AMINOT 1997 | CONSTANT | 0.5
2014-10-31 14:01 | L61597-3 | Dilution Factor | 1 | [5 empty] | NONE | CONSTANT | 0.5
2014-10-31 14:01 | L61597-3 | Dilution Factor | 5 | none |  |  |  |  | SW846 3520C*SW846 8270D SIM | CONSTANT | 0.5
2014-10-31 14:01 | L61597-3 | Dilution Factor | 1 | none |  |  |  |  | EPA 200.8*SW846 6020A | CONSTANT | 0.5
2014-10-31 14:01 | L61597-3 | Dilution Factor | 1 | none |  |  |  |  | EPA 200.8*SW846 6020A | CONSTANT | 0.5
2014-10-31 14:01 | L61597-3 | Dilution Factor | 1 | [5 empty] | SM2320-B | CONSTANT | 0.5
2014-10-31 14:01 | L61597-3 | Dimethyl Phthalate |  | ug/L | <MDL | 0.38 | 1.89 |  | SW846 3520C*SW846 8270D SIM | REG | 0.5
2014-10-31 14:01 | L61597-3 | Dissolved Organic Carbon | 16.8 | mg/L |  | 0.5 | 1 |  | SM5310-B | REG | 0.5
2014-10-31 14:01 | L61597-3 | Field Personnel |  | none |  |  |  | M. Patten, F. Grothkopp | NONE | REG | 0.5
2014-10-31 14:01 | L61597-3 | Fluoranthene | 0.52 | ug/L | <RDL | 0.15 | 0.755 |  | SW846 3520C*SW846 8270D SIM | REG | 0.5
2014-10-31 14:01 | L61597-3 | Fluorene | 0.53 | ug/L | <RDL | 0.15 | 0.755 |  | SW846 3520C*SW846 8270D SIM | REG | 0.5
2014-10-31 14:01 | L61597-3 | Indeno(1,2,3-Cd)Pyrene | 0.22 | ug/L | <RDL | 0.15 | 0.755 |  | SW846 3520C*SW846 8270D SIM | REG | 0.5
2014-10-31 14:01 | L61597-3 | Instrument ID | [5 empty] | 7890e.i | SW846 3520C*SW846 8270D SIM | CONSTANT | 0.5
2014-10-31 14:01 | L61597-3 | Iron, Dissolved, ICP-MS | 387 | ug/L | H | 10 | 50 | ISO54 CCT | EPA 200.8*SW846 6020A | REG | 0.5
2014-10-31 14:01 | L61597-3 | Iron, Total, ICP-MS | 8930 | ug/L |  | 10 | 50 | ISO54 CCT | EPA 200.8*SW846 6020A | REG | 0.5
2014-10-31 14:01 | L61597-3 | Lead, Dissolved, ICP-MS | 0.658 | ug/L | H | 0.1 | 0.5 | ISO206,207,208 | EPA 200.8*SW846 6020A | REG | 0.5
2014-10-31 14:01 | L61597-3 | Lead, Total, ICP-MS | 84 | ug/L |  | 0.1 | 0.5 | ISO206,207,208 | EPA 200.8*SW846 6020A | REG | 0.5
2014-10-31 14:01 | L61597-3 | Magnesium, Dissolved, ICP-MS | 55200 | ug/L | H | 50 | 50 | ISO25 | EPA 200.8*SW846 6020A | REG | 0.5
2014-10-31 14:01 | L61597-3 | Magnesium, Total, ICP-MS | 52900 | ug/L |  | 50 | 50 | ISO25 | EPA 200.8*SW846 6020A | REG | 0.5
2014-10-31 14:01 | L61597-3 | Manganese, Dissolved, ICP-MS | 62.5 | ug/L | H | 0.1 | 0.5 | ISO55 | EPA 200.8*SW846 6020A | REG | 0.5
2014-10-31 14:01 | L61597-3 | Manganese, Total, ICP-MS | 125 | ug/L |  | 0.1 | 0.5 | ISO55 | EPA 200.8*SW846 6020A | REG | 0.5
2014-10-31 14:01 | L61597-3 | Mercury, Dissolved, CVAA |  | ug/L | <MDL,H | 0.005 | 0.015 |  | EPA 245.1*SW846 7470A | REG | 0.5
2014-10-31 14:01 | L61597-3 | Mercury, Total, CVAA | 0.133 | ug/L |  | 0.01 | 0.03 |  | EPA 245.1*SW846 7470A | REG | 0.5
2014-10-31 14:01 | L61597-3 | Naphthalene | 0.25 | ug/L | <RDL | 0.075 | 0.377 |  | SW846 3520C*SW846 8270D SIM | REG | 0.5
2014-10-31 14:01 | L61597-3 | Nickel, Dissolved, ICP-MS | 3.11 | ug/L | H | 0.1 | 0.5 | ISO60 CCT | EPA 200.8*SW846 6020A | REG | 0.5
2014-10-31 14:01 | L61597-3 | Nickel, Total, ICP-MS | 16.6 | ug/L |  | 0.1 | 0.5 | ISO60 CCT | EPA 200.8*SW846 6020A | REG | 0.5
2014-10-31 14:01 | L61597-3 | Operator ID | [5 empty] | JSF | SW846 3520C*SW846 8270D SIM | CONSTANT | 0.5
2014-10-31 14:01 | L61597-3 | Phenanthrene | 0.934 | ug/L |  | 0.15 | 0.755 |  | SW846 3520C*SW846 8270D SIM | REG | 0.5
2014-10-31 14:01 | L61597-3 | Porthandler File | [5 empty] | /plsql_instrument/gcms/L61597-3.rp | SW846 3520C*SW846 8270D SIM | CONSTANT | 0.5
2014-10-31 14:01 | L61597-3 | Prep Date |  | none |  |  |  | 2014-11-05 11:43 | EPA 160.4 | CONSTANT | 0.5
2014-10-31 14:01 | L61597-3 | Prep Date |  | none |  |  |  | 2014-11-05 11:43 | SM2540-D | CONSTANT | 0.5
2014-10-31 14:01 | L61597-3 | Prep Date |  | none |  |  |  | 2014-10-31 17:45 | SM5310-B | CONSTANT | 0.5
2014-10-31 14:01 | L61597-3 | Prep Date |  | none |  |  |  | 2014-11-03 10:10 | SM2540-F | CONSTANT | 0.5
2014-10-31 14:01 | L61597-3 | Prep Date |  | none |  |  |  | 2014-11-03 12:14 | SM5910B | CONSTANT | 0.5
2014-10-31 14:01 | L61597-3 | Prep Date |  | none |  |  |  | 2014-11-06 17:00 | SW846 3520C*SW846 8270D SIM | CONSTANT | 0.5
2014-10-31 14:01 | L61597-3 | Prep Date |  | none |  |  |  | 2014-11-10 11:15 | SM4500-CN-I,E | CONSTANT | 0.5
2014-10-31 14:01 | L61597-3 | Prep Date |  | none |  |  |  | 2014-11-06 10:00 | EPA 245.1*SW846 7470A | CONSTANT | 0.5
2014-10-31 14:01 | L61597-3 | Prep Date |  | none |  |  |  | 2014-11-06 10:00 | EPA 245.1*SW846 7470A | CONSTANT | 0.5
2014-10-31 14:01 | L61597-3 | Prep Date |  | none |  |  |  | 2014-10-31 17:30 | KEROUEL & AMINOT 1997 | CONSTANT | 0.5
2014-10-31 14:01 | L61597-3 | Prep Date |  | none |  |  |  | 2014-11-03 12:14 | NONE | CONSTANT | 0.5
2014-10-31 14:01 | L61597-3 | Prep Date |  | none |  |  |  | 2014-11-24 13:00 | EPA 200.8*SW846 6020A | CONSTANT | 0.5
2014-10-31 14:01 | L61597-3 | Prep Date |  | none |  |  |  | 2014-11-24 12:00 | EPA 200.8*SW846 6020A | CONSTANT | 0.5
2014-10-31 14:01 | L61597-3 | Prep Date |  | none |  |  |  | 2014-11-13 16:39 | SM2320-B | CONSTANT | 0.5
2014-10-31 14:01 | L61597-3 | Pyrene | 2.07 | ug/L |  | 0.15 | 0.755 |  | SW846 3520C*SW846 8270D SIM | REG | 0.5
2014-10-31 14:01 | L61597-3 | Sample Code |  | none |  |  |  | TC; 15 min. | NONE | REG | 0.5
2014-10-31 14:01 | L61597-3 | Sample Unit | 2 | none |  |  |  |  | NONE | REG | 0.5
2014-10-31 14:01 | L61597-3 | Sampling Method |  | none |  |  |  | 67031, 01024 | NONE | REG | 0.5
2014-10-31 14:01 | L61597-3 | Selenium, Dissolved, ICP-MS |  | ug/L | <MDL,H | 0.5 | 1 | ISO78 CCT | EPA 200.8*SW846 6020A | REG | 0.5
2014-10-31 14:01 | L61597-3 | Selenium, Total, ICP-MS | 0.89 | ug/L | <RDL | 0.5 | 1 | ISO78 CCT | EPA 200.8*SW846 6020A | REG | 0.5
2014-10-31 14:01 | L61597-3 | Settleable Solids, Volumetric | 1.5 | ml/L | H | 0.5 | 1 |  | SM2540-F | REG | 0.5
2014-10-31 14:01 | L61597-3 | Silver, Dissolved, ICP-MS |  | ug/L | <MDL,H | 0.04 | 0.2 | ISO107 | EPA 200.8*SW846 6020A | REG | 0.5
2014-10-31 14:01 | L61597-3 | Silver, Total, ICP-MS | 1.53 | ug/L |  | 0.04 | 0.2 | ISO107 | EPA 200.8*SW846 6020A | REG | 0.5
2014-10-31 14:01 | L61597-3 | Standard Amount | 1000 | ml |  |  |  |  | SW846 3520C*SW846 8270D SIM | CONSTANT | 0.5
2014-10-31 14:01 | L61597-3 | Total Alkalinity | 105 | mg CaCO3/L | JL | 1 | 5 | Possible high bias: see DAF | SM2320-B | REG | 0.5
2014-10-31 14:01 | L61597-3 | Total Suspended Solids | 303 | mg/L |  | 5.3 | 11 |  | SM2540-D | REG | 0.5
2014-10-31 14:01 | L61597-3 | UV Absorbance | 0.196 | 1/cm | H | 0.01 | 0.02 |  | SM5910B | REG | 0.5
2014-10-31 14:01 | L61597-3 | UV254 Scan, Unfiltered | 0.682 | 1/cm | H | 0.01 | 0.02 |  | NONE | REG | 0.5
2014-10-31 14:01 | L61597-3 | Volatile Suspended Solids | 134 | mg/L |  | 5.3 | 11 |  | EPA 160.4 | REG | 0.5
2014-10-31 14:01 | L61597-3 | Zinc, Dissolved, ICP-MS | 21 | ug/L | H | 0.5 | 2.5 | ISO66 | EPA 200.8*SW846 6020A | REG | 0.5
2014-10-31 14:01 | L61597-3 | Zinc, Total, ICP-MS | 328 | ug/L |  | 0.5 | 2.5 | ISO66 | EPA 200.8*SW846 6020A | REG | 0.5
2014-10-31 14:31 | L61597-4 | Ammonia Nitrogen | 9.2 | mg/L |  | 0.5 | 2.5 |  | KEROUEL & AMINOT 1997 | REG | 0.25
2014-10-31 14:31 | L61597-4 | Arsenic, Dissolved, ICP-MS | 1.3 | ug/L | H | 0.1 | 0.5 | ISO75 CCT | EPA 200.8*SW846 6020A | REG | 0.25
2014-10-31 14:31 | L61597-4 | Arsenic, Total, ICP-MS | 2.11 | ug/L |  | 0.1 | 0.5 | ISO75 CCT | EPA 200.8*SW846 6020A | REG | 0.25
2014-10-31 14:31 | L61597-4 | Cadmium, Dissolved, ICP-MS | 0.293 | ug/L | H | 0.05 | 0.25 | ISO111 | EPA 200.8*SW846 6020A | REG | 0.25
2014-10-31 14:31 | L61597-4 | Cadmium, Total, ICP-MS | 2.78 | ug/L |  | 0.05 | 0.25 | ISO111 | EPA 200.8*SW846 6020A | REG | 0.25
2014-10-31 14:31 | L61597-4 | Calcium, Dissolved, ICP-MS | 21400 | ug/L | H | 50 | 50 | ISO43 | EPA 200.8*SW846 6020A | REG | 0.25
2014-10-31 14:31 | L61597-4 | Calcium, Total, ICP-MS | 22400 | ug/L |  | 50 | 50 | ISO43 | EPA 200.8*SW846 6020A | REG | 0.25
2014-10-31 14:31 | L61597-4 | Chromium, Dissolved, ICP-MS | 0.51 | ug/L | <RDL,H | 0.2 | 1 | ISO52 CCT | EPA 200.8*SW846 6020A | REG | 0.25
2014-10-31 14:31 | L61597-4 | Chromium, Total, ICP-MS | 4.7 | ug/L |  | 0.2 | 1 | ISO52 CCT | EPA 200.8*SW846 6020A | REG | 0.25
2014-10-31 14:31 | L61597-4 | Copper, Dissolved, ICP-MS | 2.98 | ug/L | H | 0.4 | 2 | ISO63 CCT | EPA 200.8*SW846 6020A | REG | 0.25
2014-10-31 14:31 | L61597-4 | Copper, Total, ICP-MS | 30.7 | ug/L |  | 0.4 | 2 | ISO63 CCT | EPA 200.8*SW846 6020A | REG | 0.25
2014-10-31 14:31 | L61597-4 | Cyanide, Weak & Dissociable |  | mg/L | <MDL,SH | 0.005 | 0.01 |  | SM4500-CN-I,E | REG | 0.25
2014-10-31 14:31 | L61597-4 | Dilution Factor | 10.2 | [5 empty] | EPA 160.4 | CONSTANT | 0.25
2014-10-31 14:31 | L61597-4 | Dilution Factor | 10.2 | [5 empty] | SM2540-D | CONSTANT | 0.25
2014-10-31 14:31 | L61597-4 | Dilution Factor | 1 | [5 empty] | SM5310-B | CONSTANT | 0.25
2014-10-31 14:31 | L61597-4 | Dilution Factor | 1 | [5 empty] | SM2540-F | CONSTANT | 0.25
2014-10-31 14:31 | L61597-4 | Dilution Factor | 1 | [5 empty] | SM5910B | CONSTANT | 0.25
2014-10-31 14:31 | L61597-4 | Dilution Factor | 1 | [5 empty] | NONE | CONSTANT | 0.25
2014-10-31 14:31 | L61597-4 | Dilution Factor | 1 | [5 empty] | SM4500-CN-I,E | CONSTANT | 0.25
2014-10-31 14:31 | L61597-4 | Dilution Factor | 1 | none |  |  |  |  | EPA 245.1*SW846 7470A | CONSTANT | 0.25
2014-10-31 14:31 | L61597-4 | Dilution Factor | 1 | none |  |  |  |  | EPA 245.1*SW846 7470A | CONSTANT | 0.25
2014-10-31 14:31 | L61597-4 | Dilution Factor | 250 | [5 empty] | KEROUEL & AMINOT 1997 | CONSTANT | 0.25
2014-10-31 14:31 | L61597-4 | Dilution Factor | 1 | none |  |  |  |  | EPA 200.8*SW846 6020A | CONSTANT | 0.25
2014-10-31 14:31 | L61597-4 | Dilution Factor | 1 | [5 empty] | SM2320-B | CONSTANT | 0.25
2014-10-31 14:31 | L61597-4 | Dilution Factor | 1 | none |  |  |  |  | EPA 200.8*SW846 6020A | CONSTANT | 0.25
2014-10-31 14:31 | L61597-4 | Dissolved Organic Carbon | 16.9 | mg/L |  | 0.5 | 1 |  | SM5310-B | REG | 0.25
2014-10-31 14:31 | L61597-4 | Field Personnel |  | none |  |  |  | M. Patten, F. Grothkopp | NONE | REG | 0.25
2014-10-31 14:31 | L61597-4 | Iron, Dissolved, ICP-MS | 154 | ug/L | H | 10 | 50 | ISO54 CCT | EPA 200.8*SW846 6020A | REG | 0.25
2014-10-31 14:31 | L61597-4 | Iron, Total, ICP-MS | 2640 | ug/L |  | 10 | 50 | ISO54 CCT | EPA 200.8*SW846 6020A | REG | 0.25
2014-10-31 14:31 | L61597-4 | Lead, Dissolved, ICP-MS | 0.33 | ug/L | <RDL,H | 0.1 | 0.5 | ISO206,207,208 | EPA 200.8*SW846 6020A | REG | 0.25
2014-10-31 14:31 | L61597-4 | Lead, Total, ICP-MS | 14 | ug/L |  | 0.1 | 0.5 | ISO206,207,208 | EPA 200.8*SW846 6020A | REG | 0.25
2014-10-31 14:31 | L61597-4 | Magnesium, Dissolved, ICP-MS | 34000 | ug/L | H | 50 | 50 | ISO25 | EPA 200.8*SW846 6020A | REG | 0.25
2014-10-31 14:31 | L61597-4 | Magnesium, Total, ICP-MS | 35100 | ug/L |  | 50 | 50 | ISO25 | EPA 200.8*SW846 6020A | REG | 0.25
2014-10-31 14:31 | L61597-4 | Manganese, Dissolved, ICP-MS | 58 | ug/L | H | 0.1 | 0.5 | ISO55 | EPA 200.8*SW846 6020A | REG | 0.25
2014-10-31 14:31 | L61597-4 | Manganese, Total, ICP-MS | 87.6 | ug/L |  | 0.1 | 0.5 | ISO55 | EPA 200.8*SW846 6020A | REG | 0.25
2014-10-31 14:31 | L61597-4 | Mercury, Dissolved, CVAA |  | ug/L | <MDL,H | 0.005 | 0.015 |  | EPA 245.1*SW846 7470A | REG | 0.25
2014-10-31 14:31 | L61597-4 | Mercury, Total, CVAA | 0.0314 | ug/L |  | 0.005 | 0.015 |  | EPA 245.1*SW846 7470A | REG | 0.25
2014-10-31 14:31 | L61597-4 | Nickel, Dissolved, ICP-MS | 2.66 | ug/L | H | 0.1 | 0.5 | ISO60 CCT | EPA 200.8*SW846 6020A | REG | 0.25
2014-10-31 14:31 | L61597-4 | Nickel, Total, ICP-MS | 6.13 | ug/L |  | 0.1 | 0.5 | ISO60 CCT | EPA 200.8*SW846 6020A | REG | 0.25
2014-10-31 14:31 | L61597-4 | Prep Date |  | none |  |  |  | 2014-11-05 11:43 | EPA 160.4 | CONSTANT | 0.25
2014-10-31 14:31 | L61597-4 | Prep Date |  | none |  |  |  | 2014-11-05 11:43 | SM2540-D | CONSTANT | 0.25
2014-10-31 14:31 | L61597-4 | Prep Date |  | none |  |  |  | 2014-10-31 17:45 | SM5310-B | CONSTANT | 0.25
2014-10-31 14:31 | L61597-4 | Prep Date |  | none |  |  |  | 2014-11-03 10:10 | SM2540-F | CONSTANT | 0.25
2014-10-31 14:31 | L61597-4 | Prep Date |  | none |  |  |  | 2014-11-03 12:14 | SM5910B | CONSTANT | 0.25
2014-10-31 14:31 | L61597-4 | Prep Date |  | none |  |  |  | 2014-11-03 12:14 | NONE | CONSTANT | 0.25
2014-10-31 14:31 | L61597-4 | Prep Date |  | none |  |  |  | 2014-11-10 11:15 | SM4500-CN-I,E | CONSTANT | 0.25
2014-10-31 14:31 | L61597-4 | Prep Date |  | none |  |  |  | 2014-11-06 10:00 | EPA 245.1*SW846 7470A | CONSTANT | 0.25
2014-10-31 14:31 | L61597-4 | Prep Date |  | none |  |  |  | 2014-11-06 10:00 | EPA 245.1*SW846 7470A | CONSTANT | 0.25
2014-10-31 14:31 | L61597-4 | Prep Date |  | none |  |  |  | 2014-10-31 17:30 | KEROUEL & AMINOT 1997 | CONSTANT | 0.25
2014-10-31 14:31 | L61597-4 | Prep Date |  | none |  |  |  | 2014-11-24 13:00 | EPA 200.8*SW846 6020A | CONSTANT | 0.25
2014-10-31 14:31 | L61597-4 | Prep Date |  | none |  |  |  | 2014-11-24 12:00 | EPA 200.8*SW846 6020A | CONSTANT | 0.25
2014-10-31 14:31 | L61597-4 | Prep Date |  | none |  |  |  | 2014-11-13 16:48 | SM2320-B | CONSTANT | 0.25
2014-10-31 14:31 | L61597-4 | Sample Code |  | none |  |  |  | TC; 15 min. | NONE | REG | 0.25
2014-10-31 14:31 | L61597-4 | Sample Unit | 1 | none |  |  |  |  | NONE | REG | 0.25
2014-10-31 14:31 | L61597-4 | Sampling Method |  | none |  |  |  | 67031, 01024 | NONE | REG | 0.25
2014-10-31 14:31 | L61597-4 | Selenium, Dissolved, ICP-MS |  | ug/L | <MDL,H | 0.5 | 1 | ISO78 CCT | EPA 200.8*SW846 6020A | REG | 0.25
2014-10-31 14:31 | L61597-4 | Selenium, Total, ICP-MS | 0.85 | ug/L | <RDL | 0.5 | 1 | ISO78 CCT | EPA 200.8*SW846 6020A | REG | 0.25
2014-10-31 14:31 | L61597-4 | Settleable Solids, Volumetric |  | ml/L | <MDL,H | 0.5 | 1 |  | SM2540-F | REG | 0.25
2014-10-31 14:31 | L61597-4 | Silver, Dissolved, ICP-MS |  | ug/L | <MDL,H | 0.04 | 0.2 | ISO107 | EPA 200.8*SW846 6020A | REG | 0.25
2014-10-31 14:31 | L61597-4 | Silver, Total, ICP-MS | 0.073 | ug/L | <RDL | 0.04 | 0.2 | ISO107 | EPA 200.8*SW846 6020A | REG | 0.25
2014-10-31 14:31 | L61597-4 | Total Alkalinity | 100 | mg CaCO3/L | JL | 1 | 5 | Possible high bias: see DAF | SM2320-B | REG | 0.25
2014-10-31 14:31 | L61597-4 | Total Suspended Solids | 87.7 | mg/L |  | 5.1 | 10 |  | SM2540-D | REG | 0.25
2014-10-31 14:31 | L61597-4 | UV Absorbance | 0.186 | 1/cm | H | 0.01 | 0.02 |  | SM5910B | REG | 0.25
2014-10-31 14:31 | L61597-4 | UV254 Scan, Unfiltered | 0.539 | 1/cm | H | 0.01 | 0.02 |  | NONE | REG | 0.25
2014-10-31 14:31 | L61597-4 | Volatile Suspended Solids | 44.3 | mg/L |  | 5.1 | 10 |  | EPA 160.4 | REG | 0.25
2014-10-31 14:31 | L61597-4 | Zinc, Dissolved, ICP-MS | 24.9 | ug/L | H | 0.5 | 2.5 | ISO66 | EPA 200.8*SW846 6020A | REG | 0.25
2014-10-31 14:31 | L61597-4 | Zinc, Total, ICP-MS | 110 | ug/L |  | 0.5 | 2.5 | ISO66 | EPA 200.8*SW846 6020A | REG | 0.25
2014-11-23 07:26 | L61612-2 | 2-Methylnaphthalene | 0.219 | ug/L |  | 0.038 | 0.189 |  | SW846 3520C*SW846 8270D SIM | REG | 1
2014-11-23 07:26 | L61612-2 | Acenaphthene | 0.14 | ug/L | <RDL | 0.038 | 0.189 |  | SW846 3520C*SW846 8270D SIM | REG | 1
2014-11-23 07:26 | L61612-2 | Acenaphthylene |  | ug/L | <MDL | 0.038 | 0.189 |  | SW846 3520C*SW846 8270D SIM | REG | 1
2014-11-23 07:26 | L61612-2 | Ammonia Nitrogen | 0.695 | mg/L |  | 0.02 | 0.1 |  | KEROUEL & AMINOT 1997 | REG | 1
2014-11-23 07:26 | L61612-2 | Amount Analyzed | 662.5 | ml |  |  |  |  | SW846 3520C*SW846 8270D SIM | CONSTANT | 1
2014-11-23 07:26 | L61612-2 | Anthracene |  | ug/L | <MDL | 0.075 | 0.377 |  | SW846 3520C*SW846 8270D SIM | REG | 1
2014-11-23 07:26 | L61612-2 | Arsenic, Dissolved, ICP-MS | 0.654 | ug/L | H | 0.1 | 0.5 | ISO75 CCT | EPA 200.8*SW846 6020A | REG | 1
2014-11-23 07:26 | L61612-2 | Arsenic, Total, ICP-MS | 2.76 | ug/L |  | 0.1 | 0.5 | D:1*12-FEB-15 14:51:23*ISO75 CCT | EPA 200.8*SW846 6020A | REG | 1
2014-11-23 07:26 | L61612-2 | Benzo(a)anthracene | 0.33 | ug/L | <RDL | 0.075 | 0.377 |  | SW846 3520C*SW846 8270D SIM | REG | 1
2014-11-23 07:26 | L61612-2 | Benzo(a)pyrene | 0.33 | ug/L | <RDL | 0.075 | 0.377 |  | SW846 3520C*SW846 8270D SIM | REG | 1
2014-11-23 07:26 | L61612-2 | Benzo(b,j,k)fluoranthene | 0.504 | ug/L |  | 0.075 | 0.377 |  | SW846 3520C*SW846 8270D SIM | REG | 1
2014-11-23 07:26 | L61612-2 | Benzo(g,h,i)perylene | 0.28 | ug/L | <RDL | 0.075 | 0.377 |  | SW846 3520C*SW846 8270D SIM | REG | 1
2014-11-23 07:26 | L61612-2 | Benzyl Butyl Phthalate |  | ug/L | <MDL | 0.38 | 1.89 |  | SW846 3520C*SW846 8270D SIM | REG | 1
2014-11-23 07:26 | L61612-2 | Bis(2-Ethylhexyl)Phthalate | 3.9 | ug/L | <RDL | 1.9 | 9.43 |  | SW846 3520C*SW846 8270D SIM | REG | 1
2014-11-23 07:26 | L61612-2 | Cadmium, Dissolved, ICP-MS | 0.054 | ug/L | <RDL,H | 0.05 | 0.25 | ISO111 | EPA 200.8*SW846 6020A | REG | 1
2014-11-23 07:26 | L61612-2 | Cadmium, Total, ICP-MS | 0.793 | ug/L |  | 0.05 | 0.25 | ISO111 | EPA 200.8*SW846 6020A | REG | 1
2014-11-23 07:26 | L61612-2 | Calcium, Dissolved, ICP-MS | 7350 | ug/L | H | 50 | 50 | ISO43 | EPA 200.8*SW846 6020A | REG | 1
2014-11-23 07:26 | L61612-2 | Calcium, Total, ICP-MS | 9180 | ug/L |  | 50 | 50 | ISO43 | EPA 200.8*SW846 6020A | REG | 1
2014-11-23 07:26 | L61612-2 | Chromium, Dissolved, ICP-MS | 0.24 | ug/L | <RDL,H | 0.2 | 1 | ISO52 CCT | EPA 200.8*SW846 6020A | REG | 1
2014-11-23 07:26 | L61612-2 | Chromium, Total, ICP-MS | 9.95 | ug/L |  | 0.2 | 1 | D:1*12-FEB-15 14:51:23*ISO52 CCT | EPA 200.8*SW846 6020A | REG | 1
2014-11-23 07:26 | L61612-2 | Chrysene | 0.562 | ug/L |  | 0.075 | 0.377 |  | SW846 3520C*SW846 8270D SIM | REG | 1
2014-11-23 07:26 | L61612-2 | Copper, Dissolved, ICP-MS | 1.4 | ug/L | <RDL,H | 0.4 | 2 | ISO63 CCT | EPA 200.8*SW846 6020A | REG | 1
2014-11-23 07:26 | L61612-2 | Copper, Total, ICP-MS | 55.2 | ug/L |  | 0.4 | 2 | D:1*12-FEB-15 14:51:23*ISO63 CCT | EPA 200.8*SW846 6020A | REG | 1
2014-11-23 07:26 | L61612-2 | Cyanide, Weak & Dissociable |  | mg/L | <MDL,SH | 0.005 | 0.01 |  | SM4500-CN-I,E | REG | 1
2014-11-23 07:26 | L61612-2 | Di-N-Butyl Phthalate | 0.33 | ug/L | <RDL | 0.19 | 0.943 |  | SW846 3520C*SW846 8270D SIM | REG | 1
2014-11-23 07:26 | L61612-2 | Di-N-Octyl Phthalate | 0.32 | ug/L | <RDL | 0.19 | 0.943 |  | SW846 3520C*SW846 8270D SIM | REG | 1
2014-11-23 07:26 | L61612-2 | Dibenzo(a,h)anthracene |  | ug/L | <MDL | 0.075 | 0.377 |  | SW846 3520C*SW846 8270D SIM | REG | 1
2014-11-23 07:26 | L61612-2 | Diethyl Phthalate | 1.36 | ug/L |  | 0.19 | 0.943 |  | SW846 3520C*SW846 8270D SIM | REG | 1
2014-11-23 07:26 | L61612-2 | Dilution Factor | 10 | [5 empty] | KEROUEL & AMINOT 1997 | CONSTANT | 1
2014-11-23 07:26 | L61612-2 | Dilution Factor | 2.5 | none |  |  |  |  | SW846 3520C*SW846 8270D SIM | CONSTANT | 1
2014-11-23 07:26 | L61612-2 | Dilution Factor | 2 | [5 empty] | SM5310-B | CONSTANT | 1
2014-11-23 07:26 | L61612-2 | Dilution Factor | 16.6 | [5 empty] | EPA 160.4 | CONSTANT | 1
2014-11-23 07:26 | L61612-2 | Dilution Factor | 16.6 | [5 empty] | SM2540-D | CONSTANT | 1
2014-11-23 07:26 | L61612-2 | Dilution Factor | 1 | [5 empty] | SM2540-F | CONSTANT | 1
2014-11-23 07:26 | L61612-2 | Dilution Factor | 1 | [5 empty] | SM5910B | CONSTANT | 1
2014-11-23 07:26 | L61612-2 | Dilution Factor | 1 | [5 empty] | NONE | CONSTANT | 1
2014-11-23 07:26 | L61612-2 | Dilution Factor | 2 | none |  |  |  |  | EPA 245.1*SW846 7470A | CONSTANT | 1
2014-11-23 07:26 | L61612-2 | Dilution Factor | 1 | none |  |  |  |  | EPA 245.1*SW846 7470A | CONSTANT | 1
2014-11-23 07:26 | L61612-2 | Dilution Factor | 1 | none |  |  |  |  | EPA 200.8*SW846 6020A | CONSTANT | 1
2014-11-23 07:26 | L61612-2 | Dilution Factor | 1 | [5 empty] | SM2320-B | CONSTANT | 1
2014-11-23 07:26 | L61612-2 | Dilution Factor | 1 | [5 empty] | SM4500-CN-I,E | CONSTANT | 1
2014-11-23 07:26 | L61612-2 | Dilution Factor | 1 | none |  |  |  |  | EPA 200.8*SW846 6020A | CONSTANT | 1
2014-11-23 07:26 | L61612-2 | Dimethyl Phthalate |  | ug/L | <MDL | 0.19 | 0.943 |  | SW846 3520C*SW846 8270D SIM | REG | 1
2014-11-23 07:26 | L61612-2 | Dissolved Organic Carbon | 3.66 | mg/L | H,SH | 1 | 2 |  | SM5310-B | REG | 1
2014-11-23 07:26 | L61612-2 | Field Personnel |  | none |  |  |  | D. Robinson, F. Grothkopp, M. Patten | NONE | REG | 1
2014-11-23 07:26 | L61612-2 | Fluoranthene | 0.518 | ug/L |  | 0.075 | 0.377 |  | SW846 3520C*SW846 8270D SIM | REG | 1
2014-11-23 07:26 | L61612-2 | Fluorene | 0.35 | ug/L | <RDL | 0.075 | 0.377 |  | SW846 3520C*SW846 8270D SIM | REG | 1
2014-11-23 07:26 | L61612-2 | Indeno(1,2,3-Cd)Pyrene | 0.21 | ug/L | <RDL | 0.075 | 0.377 |  | SW846 3520C*SW846 8270D SIM | REG | 1
2014-11-23 07:26 | L61612-2 | Instrument ID | [5 empty] | 7890e.i | SW846 3520C*SW846 8270D SIM | CONSTANT | 1
2014-11-23 07:26 | L61612-2 | Iron, Dissolved, ICP-MS | 195 | ug/L | H | 10 | 50 | ISO54 CCT | EPA 200.8*SW846 6020A | REG | 1
2014-11-23 07:26 | L61612-2 | Iron, Total, ICP-MS | 4520 | ug/L |  | 10 | 50 | D:1*12-FEB-15 14:51:23*ISO54 CCT | EPA 200.8*SW846 6020A | REG | 1
2014-11-23 07:26 | L61612-2 | Lead, Dissolved, ICP-MS | 0.518 | ug/L | H | 0.1 | 0.5 | ISO206,207,208 | EPA 200.8*SW846 6020A | REG | 1
2014-11-23 07:26 | L61612-2 | Lead, Total, ICP-MS | 44.8 | ug/L |  | 0.1 | 0.5 | ISO206,207,208 | EPA 200.8*SW846 6020A | REG | 1
2014-11-23 07:26 | L61612-2 | Magnesium, Dissolved, ICP-MS | 5620 | ug/L | H | 50 | 50 | ISO25 | EPA 200.8*SW846 6020A | REG | 1
2014-11-23 07:26 | L61612-2 | Magnesium, Total, ICP-MS | 7090 | ug/L |  | 50 | 50 | ISO25 | EPA 200.8*SW846 6020A | REG | 1
2014-11-23 07:26 | L61612-2 | Manganese, Dissolved, ICP-MS | 32.5 | ug/L | H | 0.1 | 0.5 | ISO55 | EPA 200.8*SW846 6020A | REG | 1
2014-11-23 07:26 | L61612-2 | Manganese, Total, ICP-MS | 94 | ug/L |  | 0.1 | 0.5 | ISO55 | EPA 200.8*SW846 6020A | REG | 1
2014-11-23 07:26 | L61612-2 | Mercury, Dissolved, CVAA |  | ug/L | <MDL,H | 0.005 | 0.015 |  | EPA 245.1*SW846 7470A | REG | 1
2014-11-23 07:26 | L61612-2 | Mercury, Total, CVAA | 0.191 | ug/L |  | 0.01 | 0.03 |  | EPA 245.1*SW846 7470A | REG | 1
2014-11-23 07:26 | L61612-2 | Naphthalene | 0.096 | ug/L | <RDL | 0.038 | 0.189 |  | SW846 3520C*SW846 8270D SIM | REG | 1
2014-11-23 07:26 | L61612-2 | Nickel, Dissolved, ICP-MS | 0.896 | ug/L | H | 0.1 | 0.5 | ISO60 CCT | EPA 200.8*SW846 6020A | REG | 1
2014-11-23 07:26 | L61612-2 | Nickel, Total, ICP-MS | 8.94 | ug/L |  | 0.1 | 0.5 | D:1*12-FEB-15 14:51:23*ISO60 CCT | EPA 200.8*SW846 6020A | REG | 1
2014-11-23 07:26 | L61612-2 | Operator ID | [5 empty] | JSF | SW846 3520C*SW846 8270D SIM | CONSTANT | 1
2014-11-23 07:26 | L61612-2 | Phenanthrene | 0.658 | ug/L |  | 0.075 | 0.377 |  | SW846 3520C*SW846 8270D SIM | REG | 1
2014-11-23 07:26 | L61612-2 | Porthandler File | [5 empty] | /plsql_instrument/gcms/L61612-2.rp | SW846 3520C*SW846 8270D SIM | CONSTANT | 1
2014-11-23 07:26 | L61612-2 | Prep Date |  | none |  |  |  | 2014-11-25 11:55 | KEROUEL & AMINOT 1997 | CONSTANT | 1
2014-11-23 07:26 | L61612-2 | Prep Date |  | none |  |  |  | 2014-11-25 17:00 | SW846 3520C*SW846 8270D SIM | CONSTANT | 1
2014-11-23 07:26 | L61612-2 | Prep Date |  | none |  |  |  | 2014-11-25 09:00 | SM5310-B | CONSTANT | 1
2014-11-23 07:26 | L61612-2 | Prep Date |  | none |  |  |  | 2014-11-26 12:40 | EPA 160.4 | CONSTANT | 1
2014-11-23 07:26 | L61612-2 | Prep Date |  | none |  |  |  | 2014-11-26 12:40 | SM2540-D | CONSTANT | 1
2014-11-23 07:26 | L61612-2 | Prep Date |  | none |  |  |  | 2014-11-25 13:00 | SM2540-F | CONSTANT | 1
2014-11-23 07:26 | L61612-2 | Prep Date |  | none |  |  |  | 2014-11-25 13:29 | SM5910B | CONSTANT | 1
2014-11-23 07:26 | L61612-2 | Prep Date |  | none |  |  |  | 2014-11-25 13:29 | NONE | CONSTANT | 1
2014-11-23 07:26 | L61612-2 | Prep Date |  | none |  |  |  | 2014-12-12 11:00 | EPA 245.1*SW846 7470A | CONSTANT | 1
2014-11-23 07:26 | L61612-2 | Prep Date |  | none |  |  |  | 2014-12-12 11:00 | EPA 245.1*SW846 7470A | CONSTANT | 1
2014-11-23 07:26 | L61612-2 | Prep Date |  | none |  |  |  | 2014-12-22 09:00 | EPA 200.8*SW846 6020A | CONSTANT | 1
2014-11-23 07:26 | L61612-2 | Prep Date |  | none |  |  |  | 2014-12-24 14:34 | SM2320-B | CONSTANT | 1
2014-11-23 07:26 | L61612-2 | Prep Date |  | none |  |  |  | 2014-12-07 10:30 | SM4500-CN-I,E | CONSTANT | 1
2014-11-23 07:26 | L61612-2 | Prep Date |  | none |  |  |  | 2014-12-09 13:30 | EPA 200.8*SW846 6020A | CONSTANT | 1
2014-11-23 07:26 | L61612-2 | Pyrene | 1.56 | ug/L |  | 0.075 | 0.377 |  | SW846 3520C*SW846 8270D SIM | REG | 1
2014-11-23 07:26 | L61612-2 | Sample Code |  | none |  |  |  | TC; 15 min. | NONE | REG | 1
2014-11-23 07:26 | L61612-2 | Sample Unit | 5 | none |  |  |  |  | NONE | REG | 1
2014-11-23 07:26 | L61612-2 | Sampling Method |  | none |  |  |  | 67031, 01024 | NONE | REG | 1
2014-11-23 07:26 | L61612-2 | Selenium, Dissolved, ICP-MS |  | ug/L | <MDL,H | 0.5 | 1 | ISO78 CCT | EPA 200.8*SW846 6020A | REG | 1
2014-11-23 07:26 | L61612-2 | Selenium, Total, ICP-MS | 0.6 | ug/L | <RDL | 0.5 | 1 | D:1*12-FEB-15 14:51:23*ISO78 CCT | EPA 200.8*SW846 6020A | REG | 1
2014-11-23 07:26 | L61612-2 | Settleable Solids, Volumetric | 4 | ml/L |  | 0.5 | 1 |  | SM2540-F | REG | 1
2014-11-23 07:26 | L61612-2 | Silver, Dissolved, ICP-MS |  | ug/L | <MDL,H | 0.04 | 0.2 | ISO107 | EPA 200.8*SW846 6020A | REG | 1
2014-11-23 07:26 | L61612-2 | Silver, Total, ICP-MS | 0.234 | ug/L |  | 0.04 | 0.2 | ISO107 | EPA 200.8*SW846 6020A | REG | 1
2014-11-23 07:26 | L61612-2 | Standard Amount | 1000 | ml |  |  |  |  | SW846 3520C*SW846 8270D SIM | CONSTANT | 1
2014-11-23 07:26 | L61612-2 | Total Alkalinity | 24.5 | mg CaCO3/L | H | 1 | 5 |  | SM2320-B | REG | 1
2014-11-23 07:26 | L61612-2 | Total Suspended Solids | 436 | mg/L |  | 8.3 | 17 |  | SM2540-D | REG | 1
2014-11-23 07:26 | L61612-2 | UV Absorbance | 0.0845 | 1/cm |  | 0.01 | 0.02 |  | SM5910B | REG | 1
2014-11-23 07:26 | L61612-2 | UV254 Scan, Unfiltered | 0.321 | 1/cm |  | 0.01 | 0.02 |  | NONE | REG | 1
2014-11-23 07:26 | L61612-2 | Volatile Suspended Solids | 182 | mg/L |  | 8.3 | 17 |  | EPA 160.4 | REG | 1
2014-11-23 07:26 | L61612-2 | Zinc, Dissolved, ICP-MS | 14.7 | ug/L | H | 0.5 | 2.5 | ISO66 | EPA 200.8*SW846 6020A | REG | 1
2014-11-23 07:26 | L61612-2 | Zinc, Total, ICP-MS | 213 | ug/L |  | 0.5 | 2.5 | ISO66 | EPA 200.8*SW846 6020A | REG | 1
2015-02-08 | L62142-28 | Aluminum, Total, ICP | 5090 | ug/L |  | 100 | 500 |  | EPA 200.7*SW846 6010C | REG
2015-02-08 | L62142-28 | Cadmium, Dissolved, ICP-MS | 0.0465 | ug/L | H | 0.005 | 0.025 | ISO111 | EPA 1640 | REG
2015-02-08 | L62142-28 | Cadmium, Total, ICP | 3.1 | ug/L | <RDL | 2 | 10 |  | EPA 200.7*SW846 6010C | REG
2015-02-08 | L62142-28 | Calcium, Total, ICP | 13800 | ug/L |  | 50 | 250 |  | EPA 200.7*SW846 6010C | REG
2015-02-08 | L62142-28 | Copper, Dissolved, ICP-MS | 0.929 | ug/L | H | 0.025 | 0.125 | D:1*09-MAR-15 10:07*ISO65 | EPA 1640 | REG
2015-02-08 | L62142-28 | Copper, Total, ICP | 63.1 | ug/L |  | 3.1 | 20 |  | EPA 200.7*SW846 6010C | REG
2015-02-08 | L62142-28 | Dilution Factor | 1 | none |  |  |  |  | EPA 200.7 | CONSTANT
2015-02-08 | L62142-28 | Dilution Factor | 1 | none |  |  |  |  | EPA 1640 | CONSTANT
2015-02-08 | L62142-28 | Dilution Factor | 1 | none |  |  |  |  | EPA 200.7*SM2340B | CONSTANT
2015-02-08 | L62142-28 | Dilution Factor | 1 | none |  |  |  |  | EPA 200.7*SW846 6010C | CONSTANT
2015-02-08 | L62142-28 | Hardness, Calc | 83.4 | mg CaCO3/L |  | 0.74 | 3.72 |  | EPA 200.7*SM2340B | REG
2015-02-08 | L62142-28 | Iron, Total, ICP | 7800 | ug/L |  | 50 | 250 |  | EPA 200.7*SW846 6010C | REG
2015-02-08 | L62142-28 | Lead, Dissolved, ICP-MS | 0.235 | ug/L | H | 0.005 | 0.025 | ISO206,207,208 | EPA 1640 | REG
2015-02-08 | L62142-28 | Lead, Total, ICP | 33 | ug/L | <RDL | 20 | 100 |  | EPA 200.7*SW846 6010C | REG
2015-02-08 | L62142-28 | Magnesium, Total, ICP | 11900 | ug/L |  | 150 | 750 |  | EPA 200.7*SW846 6010C | REG
2015-02-08 | L62142-28 | Manganese, Dissolved, ICP | 69.3 | ug/L | H | 1 | 10 |  | EPA 200.7 | REG
2015-02-08 | L62142-28 | Manganese, Total, ICP | 154 | ug/L |  | 1 | 10 |  | EPA 200.7*SW846 6010C | REG
2015-02-08 | L62142-28 | Nickel, Dissolved, ICP-MS | 1.51 | ug/L | H | 0.025 | 0.125 | D:1*09-MAR-15 10:07*ISO60 | EPA 1640 | REG
2015-02-08 | L62142-28 | Nickel, Total, ICP | 8.1 | ug/L | <RDL | 5 | 25 |  | EPA 200.7*SW846 6010C | REG
2015-02-08 | L62142-28 | Potassium, Total, ICP | 5120 | ug/L |  | 150 | 750 |  | EPA 200.7*SW846 6010C | REG
2015-02-08 | L62142-28 | Prep Date |  | none |  |  |  | 2015-02-19 07:05 | EPA 200.7 | CONSTANT
2015-02-08 | L62142-28 | Prep Date |  | none |  |  |  | 2015-03-04 09:00 | EPA 1640 | CONSTANT
2015-02-08 | L62142-28 | Prep Date |  | none |  |  |  | 2015-02-19 10:00 | EPA 200.7*SM2340B | CONSTANT
2015-02-08 | L62142-28 | Prep Date |  | none |  |  |  | 2015-02-19 10:00 | EPA 200.7*SW846 6010C | CONSTANT
2015-02-08 | L62142-28 | Sodium, Total, ICP | 80400 | ug/L |  | 500 | 2500 |  | EPA 200.7*SW846 6010C | REG
2015-02-08 | L62142-28 | Zinc, Dissolved, ICP-MS | 7.4 | ug/L | <RDL,H | 5 | 25 | D:50*11-MAR-15 13:15*ISO66 | EPA 1640 | REG
2015-02-08 | L62142-28 | Zinc, Total, ICP | 233 | ug/L |  | 4 | 25 |  | EPA 200.7*SW846 6010C | REG
2015-02-27 01:39 | L62307-5 | 2-Methylnaphthalene | 0.231 | ug/L |  | 0.0075 | 0.0377 |  | SW846 3520C*SW846 8270D SIM | REG | 1.25
2015-02-27 01:39 | L62307-5 | Acenaphthene | 0.026 | ug/L | <RDL | 0.0075 | 0.0377 |  | SW846 3520C*SW846 8270D SIM | REG | 1.25
2015-02-27 01:39 | L62307-5 | Acenaphthylene | 0.012 | ug/L | <RDL | 0.0075 | 0.0377 |  | SW846 3520C*SW846 8270D SIM | REG | 1.25
2015-02-27 01:39 | L62307-5 | Ammonia Nitrogen | 3.01 | mg/L |  | 0.05 | 0.25 |  | KEROUEL & AMINOT 1997 | REG | 1.25
2015-02-27 01:39 | L62307-5 | Amount Analyzed | 662.5 | ml |  |  |  |  | SW846 3520C*SW846 8270D SIM | CONSTANT | 1.25
2015-02-27 01:39 | L62307-5 | Anthracene | 0.015 | ug/L | <RDL | 0.015 | 0.0755 |  | SW846 3520C*SW846 8270D SIM | REG | 1.25
2015-02-27 01:39 | L62307-5 | Arsenic, Dissolved, ICP-MS | 0.937 | ug/L | H | 0.1 | 0.5 | ISO75 CCT | EPA 200.8*SW846 6020A | REG | 1.25
2015-02-27 01:39 | L62307-5 | Arsenic, Total, ICP-MS | 2.26 | ug/L |  | 0.1 | 0.5 | ISO75 CCT | EPA 200.8*SW846 6020A | REG | 1.25
2015-02-27 01:39 | L62307-5 | Benzo(a)anthracene | 0.04 | ug/L | <RDL | 0.015 | 0.0755 |  | SW846 3520C*SW846 8270D SIM | REG | 1.25
2015-02-27 01:39 | L62307-5 | Benzo(a)pyrene | 0.042 | ug/L | <RDL | 0.015 | 0.0755 |  | SW846 3520C*SW846 8270D SIM | REG | 1.25
2015-02-27 01:39 | L62307-5 | Benzo(b,j,k)fluoranthene | 0.121 | ug/L |  | 0.015 | 0.0755 |  | SW846 3520C*SW846 8270D SIM | REG | 1.25
2015-02-27 01:39 | L62307-5 | Benzo(g,h,i)perylene | 0.029 | ug/L | <RDL | 0.015 | 0.0755 |  | SW846 3520C*SW846 8270D SIM | REG | 1.25
2015-02-27 01:39 | L62307-5 | Benzyl Butyl Phthalate | 0.427 | ug/L |  | 0.075 | 0.377 |  | SW846 3520C*SW846 8270D SIM | REG | 1.25
2015-02-27 01:39 | L62307-5 | Bis(2-Ethylhexyl)Phthalate | 2.47 | ug/L |  | 0.38 | 1.89 |  | SW846 3520C*SW846 8270D SIM | REG | 1.25
2015-02-27 01:39 | L62307-5 | Cadmium, Dissolved, ICP-MS |  | ug/L | <MDL,H | 0.05 | 0.25 | ISO111 | EPA 200.8*SW846 6020A | REG | 1.25
2015-02-27 01:39 | L62307-5 | Cadmium, Total, ICP-MS | 0.854 | ug/L |  | 0.05 | 0.25 | ISO111 | EPA 200.8*SW846 6020A | REG | 1.25
2015-02-27 01:39 | L62307-5 | Calcium, Dissolved, ICP-MS | 11000 | ug/L | H | 50 | 50 | ISO43 | EPA 200.8*SW846 6020A | REG | 1.25
2015-02-27 01:39 | L62307-5 | Calcium, Total, ICP-MS | 11800 | ug/L |  | 50 | 50 | ISO43 | EPA 200.8*SW846 6020A | REG | 1.25
2015-02-27 01:39 | L62307-5 | Chromium, Dissolved, ICP-MS | 0.25 | ug/L | <RDL,H | 0.2 | 1 | ISO52 CCT | EPA 200.8*SW846 6020A | REG | 1.25
2015-02-27 01:39 | L62307-5 | Chromium, Total, ICP-MS | 8.09 | ug/L |  | 0.2 | 1 | ISO52 CCT | EPA 200.8*SW846 6020A | REG | 1.25
2015-02-27 01:39 | L62307-5 | Chrysene | 0.0785 | ug/L |  | 0.015 | 0.0755 |  | SW846 3520C*SW846 8270D SIM | REG | 1.25
2015-02-27 01:39 | L62307-5 | Copper, Dissolved, ICP-MS | 3.62 | ug/L | H | 0.4 | 2 | ISO63 CCT | EPA 200.8*SW846 6020A | REG | 1.25
2015-02-27 01:39 | L62307-5 | Copper, Total, ICP-MS | 39.4 | ug/L |  | 0.4 | 2 | ISO63 CCT | EPA 200.8*SW846 6020A | REG | 1.25
2015-02-27 01:39 | L62307-5 | Cyanide, Weak & Dissociable |  | mg/L | <MDL,SH | 0.005 | 0.01 |  | SM4500-CN-I,E | REG | 1.25
2015-02-27 01:39 | L62307-5 | Di-N-Butyl Phthalate | 1.27 | ug/L |  | 0.038 | 0.189 |  | SW846 3520C*SW846 8270D SIM | REG | 1.25
2015-02-27 01:39 | L62307-5 | Di-N-Octyl Phthalate | 0.258 | ug/L |  | 0.038 | 0.189 |  | SW846 3520C*SW846 8270D SIM | REG | 1.25
2015-02-27 01:39 | L62307-5 | Dibenzo(a,h)anthracene |  | ug/L | <MDL | 0.015 | 0.0755 |  | SW846 3520C*SW846 8270D SIM | REG | 1.25
2015-02-27 01:39 | L62307-5 | Diethyl Phthalate | 1.4 | ug/L | <RDL | 0.75 | 1.89 |  | SW846 3520C*SW846 8270D SIM | REG | 1.25
2015-02-27 01:39 | L62307-5 | Dilution Factor | 1 | [5 empty] | SM2540-F | CONSTANT | 1.25
2015-02-27 01:39 | L62307-5 | Dilution Factor | 25 | [5 empty] | KEROUEL & AMINOT 1997 | CONSTANT | 1.25
2015-02-27 01:39 | L62307-5 | Dilution Factor | 1 | [5 empty] | SM5910B | CONSTANT | 1.25
2015-02-27 01:39 | L62307-5 | Dilution Factor | 1 | [5 empty] | NONE | CONSTANT | 1.25
2015-02-27 01:39 | L62307-5 | Dilution Factor | 2 | [5 empty] | SM5310-B | CONSTANT | 1.25
2015-02-27 01:39 | L62307-5 | Dilution Factor | 1 | none |  |  |  |  | EPA 200.8*SW846 6020A | CONSTANT | 1.25
2015-02-27 01:39 | L62307-5 | Dilution Factor | 1 | none |  |  |  |  | EPA 200.8*SW846 6020A | CONSTANT | 1.25
2015-02-27 01:39 | L62307-5 | Dilution Factor | 1 | none |  |  |  |  | EPA 245.1*SW846 7470A | CONSTANT | 1.25
2015-02-27 01:39 | L62307-5 | Dilution Factor | 1 | none |  |  |  |  | EPA 245.1*SW846 7470A | CONSTANT | 1.25
2015-02-27 01:39 | L62307-5 | Dilution Factor | 1 | [5 empty] | SM4500-CN-I,E | CONSTANT | 1.25
2015-02-27 01:39 | L62307-5 | Dilution Factor | 1 | none |  |  |  |  | EPA 200.8*SW846 6020A | CONSTANT | 1.25
2015-02-27 01:39 | L62307-5 | Dilution Factor | 10 | [5 empty] | EPA 160.4 | CONSTANT | 1.25
2015-02-27 01:39 | L62307-5 | Dilution Factor | 10 | [5 empty] | SM2540-D | CONSTANT | 1.25
2015-02-27 01:39 | L62307-5 | Dilution Factor | 1 | [5 empty] | SM2320-B | CONSTANT | 1.25
2015-02-27 01:39 | L62307-5 | Dilution Factor | 0.5 | none |  |  |  |  | SW846 3520C*SW846 8270D SIM | CONSTANT | 1.25
2015-02-27 01:39 | L62307-5 | Dimethyl Phthalate | 0.419 | ug/L |  | 0.038 | 0.189 |  | SW846 3520C*SW846 8270D SIM | REG | 1.25
2015-02-27 01:39 | L62307-5 | Dissolved Organic Carbon | 11.2 | mg/L |  | 1 | 2 |  | SM5310-B | REG | 1.25
2015-02-27 01:39 | L62307-5 | Field Personnel |  | none |  |  |  | M. Patten, D. Robinson, F. Grothkopp | NONE | REG | 1.25
2015-02-27 01:39 | L62307-5 | Fluoranthene | 0.106 | ug/L |  | 0.015 | 0.0755 |  | SW846 3520C*SW846 8270D SIM | REG | 1.25
2015-02-27 01:39 | L62307-5 | Fluorene | 0.053 | ug/L | <RDL | 0.015 | 0.0755 |  | SW846 3520C*SW846 8270D SIM | REG | 1.25
2015-02-27 01:39 | L62307-5 | Indeno(1,2,3-Cd)Pyrene | 0.037 | ug/L | <RDL | 0.015 | 0.0755 |  | SW846 3520C*SW846 8270D SIM | REG | 1.25
2015-02-27 01:39 | L62307-5 | Instrument ID | [5 empty] | 7890e.i | SW846 3520C*SW846 8270D SIM | CONSTANT | 1.25
2015-02-27 01:39 | L62307-5 | Iron, Dissolved, ICP-MS | 234 | ug/L | H | 10 | 50 | ISO54 CCT | EPA 200.8*SW846 6020A | REG | 1.25
2015-02-27 01:39 | L62307-5 | Iron, Total, ICP-MS | 4180 | ug/L |  | 10 | 50 | ISO54 CCT | EPA 200.8*SW846 6020A | REG | 1.25
2015-02-27 01:39 | L62307-5 | Lead, Dissolved, ICP-MS | 0.44 | ug/L | <RDL,H | 0.1 | 0.5 | ISO206,207,208 | EPA 200.8*SW846 6020A | REG | 1.25
2015-02-27 01:39 | L62307-5 | Lead, Total, ICP-MS | 22.1 | ug/L |  | 0.1 | 0.5 | ISO206,207,208 | EPA 200.8*SW846 6020A | REG | 1.25
2015-02-27 01:39 | L62307-5 | Magnesium, Dissolved, ICP-MS | 7850 | ug/L | H | 50 | 50 | ISO25 | EPA 200.8*SW846 6020A | REG | 1.25
2015-02-27 01:39 | L62307-5 | Magnesium, Total, ICP-MS | 7750 | ug/L |  | 50 | 50 | ISO25 | EPA 200.8*SW846 6020A | REG | 1.25
2015-02-27 01:39 | L62307-5 | Manganese, Dissolved, ICP-MS | 43 | ug/L | H | 0.1 | 0.5 | ISO55 | EPA 200.8*SW846 6020A | REG | 1.25
2015-02-27 01:39 | L62307-5 | Manganese, Total, ICP-MS | 90.9 | ug/L |  | 0.1 | 0.5 | ISO55 | EPA 200.8*SW846 6020A | REG | 1.25
2015-02-27 01:39 | L62307-5 | Mercury, Dissolved, CVAA |  | ug/L | <MDL,H | 0.005 | 0.015 |  | EPA 245.1*SW846 7470A | REG | 1.25
2015-02-27 01:39 | L62307-5 | Mercury, Total, CVAA | 0.0751 | ug/L |  | 0.005 | 0.015 |  | EPA 245.1*SW846 7470A | REG | 1.25
2015-02-27 01:39 | L62307-5 | Naphthalene | 0.106 | ug/L |  | 0.0075 | 0.0377 |  | SW846 3520C*SW846 8270D SIM | REG | 1.25
2015-02-27 01:39 | L62307-5 | Nickel, Dissolved, ICP-MS | 1.5 | ug/L | H | 0.1 | 0.5 | ISO60 CCT | EPA 200.8*SW846 6020A | REG | 1.25
2015-02-27 01:39 | L62307-5 | Nickel, Total, ICP-MS | 9.14 | ug/L |  | 0.1 | 0.5 | ISO60 CCT | EPA 200.8*SW846 6020A | REG | 1.25
2015-02-27 01:39 | L62307-5 | Operator ID | [5 empty] | JSF | SW846 3520C*SW846 8270D SIM | CONSTANT | 1.25
2015-02-27 01:39 | L62307-5 | Phenanthrene | 0.134 | ug/L |  | 0.015 | 0.0755 |  | SW846 3520C*SW846 8270D SIM | REG | 1.25
2015-02-27 01:39 | L62307-5 | Porthandler File | [5 empty] | /plsql_instrument/gcms/L62307-5.rp | SW846 3520C*SW846 8270D SIM | CONSTANT | 1.25
2015-02-27 01:39 | L62307-5 | Prep Date |  | none |  |  |  | 2015-02-27 14:05 | SM2540-F | CONSTANT | 1.25
2015-02-27 01:39 | L62307-5 | Prep Date |  | none |  |  |  | 2015-03-02 10:00 | KEROUEL & AMINOT 1997 | CONSTANT | 1.25
2015-02-27 01:39 | L62307-5 | Prep Date |  | none |  |  |  | 2015-02-27 14:12 | SM5910B | CONSTANT | 1.25
2015-02-27 01:39 | L62307-5 | Prep Date |  | none |  |  |  | 2015-02-27 14:12 | NONE | CONSTANT | 1.25
2015-02-27 01:39 | L62307-5 | Prep Date |  | none |  |  |  | 2015-02-27 02:31 | SM5310-B | CONSTANT | 1.25
2015-02-27 01:39 | L62307-5 | Prep Date |  | none |  |  |  | 2015-03-03 17:00 | SW846 3520C*SW846 8270D SIM | CONSTANT | 1.25
2015-02-27 01:39 | L62307-5 | Prep Date |  | none |  |  |  | 2015-03-27 07:00 | EPA 200.8*SW846 6020A | CONSTANT | 1.25
2015-02-27 01:39 | L62307-5 | Prep Date |  | none |  |  |  | 2015-03-26 07:50 | EPA 200.8*SW846 6020A | CONSTANT | 1.25
2015-02-27 01:39 | L62307-5 | Prep Date |  | none |  |  |  | 2015-03-03 10:00 | EPA 245.1*SW846 7470A | CONSTANT | 1.25
2015-02-27 01:39 | L62307-5 | Prep Date |  | none |  |  |  | 2015-03-03 10:00 | EPA 245.1*SW846 7470A | CONSTANT | 1.25
2015-02-27 01:39 | L62307-5 | Prep Date |  | none |  |  |  | 2015-03-06 11:15 | SM4500-CN-I,E | CONSTANT | 1.25
2015-02-27 01:39 | L62307-5 | Prep Date |  | none |  |  |  | 2015-03-24 08:30 | EPA 200.8*SW846 6020A | CONSTANT | 1.25
2015-02-27 01:39 | L62307-5 | Prep Date |  | none |  |  |  | 2015-03-02 15:17 | EPA 160.4 | CONSTANT | 1.25
2015-02-27 01:39 | L62307-5 | Prep Date |  | none |  |  |  | 2015-03-02 15:17 | SM2540-D | CONSTANT | 1.25
2015-02-27 01:39 | L62307-5 | Prep Date |  | none |  |  |  | 2015-03-03 09:44 | SM2320-B | CONSTANT | 1.25
2015-02-27 01:39 | L62307-5 | Pyrene | 0.157 | ug/L |  | 0.015 | 0.0755 |  | SW846 3520C*SW846 8270D SIM | REG | 1.25
2015-02-27 01:39 | L62307-5 | Sample Code |  | none |  |  |  | TC; 15 min. | NONE | REG | 1.25
2015-02-27 01:39 | L62307-5 | Sample Unit | 6 | none |  |  |  |  | NONE | REG | 1.25
2015-02-27 01:39 | L62307-5 | Sampling Method |  | none |  |  |  | 01024, | NONE | REG | 1.25
2015-02-27 01:39 | L62307-5 | Selenium, Dissolved, ICP-MS |  | ug/L | <MDL,H | 0.5 | 1 | ISO78 CCT | EPA 200.8*SW846 6020A | REG | 1.25
2015-02-27 01:39 | L62307-5 | Selenium, Total, ICP-MS |  | ug/L | <MDL | 0.5 | 1 | ISO78 CCT | EPA 200.8*SW846 6020A | REG | 1.25
2015-02-27 01:39 | L62307-5 | Settleable Solids, Volumetric | 2.8 | ml/L |  | 0.5 | 1 |  | SM2540-F | REG | 1.25
2015-02-27 01:39 | L62307-5 | Silver, Dissolved, ICP-MS |  | ug/L | <MDL,H | 0.04 | 0.2 | ISO107 | EPA 200.8*SW846 6020A | REG | 1.25
2015-02-27 01:39 | L62307-5 | Silver, Total, ICP-MS | 0.265 | ug/L |  | 0.04 | 0.2 | ISO107 | EPA 200.8*SW846 6020A | REG | 1.25
2015-02-27 01:39 | L62307-5 | Standard Amount | 1000 | ml |  |  |  |  | SW846 3520C*SW846 8270D SIM | CONSTANT | 1.25
2015-02-27 01:39 | L62307-5 | Total Alkalinity | 43.5 | mg CaCO3/L |  | 1 | 5 |  | SM2320-B | REG | 1.25
2015-02-27 01:39 | L62307-5 | Total Suspended Solids | 159 | mg/L |  | 5 | 10 |  | SM2540-D | REG | 1.25
2015-02-27 01:39 | L62307-5 | UV Absorbance | 0.127 | 1/cm |  | 0.01 | 0.02 |  | SM5910B | REG | 1.25
2015-02-27 01:39 | L62307-5 | UV254 Scan, Unfiltered | 0.641 | 1/cm |  | 0.01 | 0.02 |  | NONE | REG | 1.25
2015-02-27 01:39 | L62307-5 | Volatile Suspended Solids | 78.9 | mg/L |  | 5 | 10 |  | EPA 160.4 | REG | 1.25
2015-02-27 01:39 | L62307-5 | Zinc, Dissolved, ICP-MS | 20 | ug/L | H | 0.5 | 2.5 | ISO66 | EPA 200.8*SW846 6020A | REG | 1.25
2015-02-27 01:39 | L62307-5 | Zinc, Total, ICP-MS | 172 | ug/L |  | 0.5 | 2.5 | ISO66 | EPA 200.8*SW846 6020A | REG | 1.25
2015-02-27 02:39 | L62307-6 | 2-Methylnaphthalene | 0.0462 | ug/L |  | 0.0075 | 0.0377 |  | SW846 3520C*SW846 8270D SIM | REG | 1.25
2015-02-27 02:39 | L62307-6 | Acenaphthene | 0.018 | ug/L | <RDL | 0.0075 | 0.0377 |  | SW846 3520C*SW846 8270D SIM | REG | 1.25
2015-02-27 02:39 | L62307-6 | Acenaphthylene |  | ug/L | <MDL | 0.0075 | 0.0377 |  | SW846 3520C*SW846 8270D SIM | REG | 1.25
2015-02-27 02:39 | L62307-6 | Ammonia Nitrogen | 0.4 | mg/L |  | 0.05 | 0.25 |  | KEROUEL & AMINOT 1997 | REG | 1.25
2015-02-27 02:39 | L62307-6 | Amount Analyzed | 662.5 | ml |  |  |  |  | SW846 3520C*SW846 8270D SIM | CONSTANT | 1.25
2015-02-27 02:39 | L62307-6 | Anthracene | 0.027 | ug/L | <RDL | 0.015 | 0.0755 |  | SW846 3520C*SW846 8270D SIM | REG | 1.25
2015-02-27 02:39 | L62307-6 | Arsenic, Dissolved, ICP-MS | 0.582 | ug/L | H | 0.1 | 0.5 | ISO75 CCT | EPA 200.8*SW846 6020A | REG | 1.25
2015-02-27 02:39 | L62307-6 | Arsenic, Total, ICP-MS | 2.03 | ug/L |  | 0.1 | 0.5 | ISO75 CCT | EPA 200.8*SW846 6020A | REG | 1.25
2015-02-27 02:39 | L62307-6 | Benzo(a)anthracene | 0.069 | ug/L | <RDL | 0.015 | 0.0755 |  | SW846 3520C*SW846 8270D SIM | REG | 1.25
2015-02-27 02:39 | L62307-6 | Benzo(a)pyrene | 0.0859 | ug/L |  | 0.015 | 0.0755 |  | SW846 3520C*SW846 8270D SIM | REG | 1.25
2015-02-27 02:39 | L62307-6 | Benzo(b,j,k)fluoranthene | 0.195 | ug/L |  | 0.015 | 0.0755 |  | SW846 3520C*SW846 8270D SIM | REG | 1.25
2015-02-27 02:39 | L62307-6 | Benzo(g,h,i)perylene | 0.055 | ug/L | <RDL | 0.015 | 0.0755 |  | SW846 3520C*SW846 8270D SIM | REG | 1.25
2015-02-27 02:39 | L62307-6 | Benzyl Butyl Phthalate | 0.484 | ug/L |  | 0.075 | 0.377 |  | SW846 3520C*SW846 8270D SIM | REG | 1.25
2015-02-27 02:39 | L62307-6 | Bis(2-Ethylhexyl)Phthalate | 2.19 | ug/L |  | 0.38 | 1.89 |  | SW846 3520C*SW846 8270D SIM | REG | 1.25
2015-02-27 02:39 | L62307-6 | Cadmium, Dissolved, ICP-MS |  | ug/L | <MDL,H | 0.05 | 0.25 | ISO111 | EPA 200.8*SW846 6020A | REG | 1.25
2015-02-27 02:39 | L62307-6 | Cadmium, Total, ICP-MS | 0.776 | ug/L |  | 0.05 | 0.25 | ISO111 | EPA 200.8*SW846 6020A | REG | 1.25
2015-02-27 02:39 | L62307-6 | Calcium, Dissolved, ICP-MS | 4650 | ug/L | H | 50 | 50 | ISO43 | EPA 200.8*SW846 6020A | REG | 1.25
2015-02-27 02:39 | L62307-6 | Calcium, Total, ICP-MS | 6130 | ug/L |  | 50 | 50 | ISO43 | EPA 200.8*SW846 6020A | REG | 1.25
2015-02-27 02:39 | L62307-6 | Chromium, Dissolved, ICP-MS |  | ug/L | <MDL,H | 0.2 | 1 | ISO52 CCT | EPA 200.8*SW846 6020A | REG | 1.25
2015-02-27 02:39 | L62307-6 | Chromium, Total, ICP-MS | 7 | ug/L |  | 0.2 | 1 | ISO52 CCT | EPA 200.8*SW846 6020A | REG | 1.25
2015-02-27 02:39 | L62307-6 | Chrysene | 0.119 | ug/L |  | 0.015 | 0.0755 |  | SW846 3520C*SW846 8270D SIM | REG | 1.25
2015-02-27 02:39 | L62307-6 | Copper, Dissolved, ICP-MS | 1.7 | ug/L | <RDL,H | 0.4 | 2 | ISO63 CCT | EPA 200.8*SW846 6020A | REG | 1.25
2015-02-27 02:39 | L62307-6 | Copper, Total, ICP-MS | 38.7 | ug/L |  | 0.4 | 2 | ISO63 CCT | EPA 200.8*SW846 6020A | REG | 1.25
2015-02-27 02:39 | L62307-6 | Cyanide, Weak & Dissociable |  | mg/L | <MDL,SH | 0.005 | 0.01 |  | SM4500-CN-I,E | REG | 1.25
2015-02-27 02:39 | L62307-6 | Di-N-Butyl Phthalate | 0.299 | ug/L |  | 0.038 | 0.189 |  | SW846 3520C*SW846 8270D SIM | REG | 1.25
2015-02-27 02:39 | L62307-6 | Di-N-Octyl Phthalate | 0.22 | ug/L |  | 0.038 | 0.189 |  | SW846 3520C*SW846 8270D SIM | REG | 1.25
2015-02-27 02:39 | L62307-6 | Dibenzo(a,h)anthracene |  | ug/L | <MDL | 0.015 | 0.0755 |  | SW846 3520C*SW846 8270D SIM | REG | 1.25
2015-02-27 02:39 | L62307-6 | Diethyl Phthalate | 0.88 | ug/L | <RDL | 0.75 | 1.89 |  | SW846 3520C*SW846 8270D SIM | REG | 1.25
2015-02-27 02:39 | L62307-6 | Dilution Factor | 1 | [5 empty] | SM2540-F | CONSTANT | 1.25
2015-02-27 02:39 | L62307-6 | Dilution Factor | 25 | [5 empty] | KEROUEL & AMINOT 1997 | CONSTANT | 1.25
2015-02-27 02:39 | L62307-6 | Dilution Factor | 1 | [5 empty] | SM5910B | CONSTANT | 1.25
2015-02-27 02:39 | L62307-6 | Dilution Factor | 1 | [5 empty] | NONE | CONSTANT | 1.25
2015-02-27 02:39 | L62307-6 | Dilution Factor | 2 | [5 empty] | SM5310-B | CONSTANT | 1.25
2015-02-27 02:39 | L62307-6 | Dilution Factor | 0.5 | none |  |  |  |  | SW846 3520C*SW846 8270D SIM | CONSTANT | 1.25
2015-02-27 02:39 | L62307-6 | Dilution Factor | 1 | none |  |  |  |  | EPA 200.8*SW846 6020A | CONSTANT | 1.25
2015-02-27 02:39 | L62307-6 | Dilution Factor | 1 | none |  |  |  |  | EPA 200.8*SW846 6020A | CONSTANT | 1.25
2015-02-27 02:39 | L62307-6 | Dilution Factor | 1 | none |  |  |  |  | EPA 245.1*SW846 7470A | CONSTANT | 1.25
2015-02-27 02:39 | L62307-6 | Dilution Factor | 3 | none |  |  |  |  | EPA 245.1*SW846 7470A | CONSTANT | 1.25
2015-02-27 02:39 | L62307-6 | Dilution Factor | 1 | none |  |  |  |  | EPA 200.8*SW846 6020A | CONSTANT | 1.25
2015-02-27 02:39 | L62307-6 | Dilution Factor | 1 | [5 empty] | SM4500-CN-I,E | CONSTANT | 1.25
2015-02-27 02:39 | L62307-6 | Dilution Factor | 4 | [5 empty] | EPA 160.4 | CONSTANT | 1.25
2015-02-27 02:39 | L62307-6 | Dilution Factor | 4 | [5 empty] | SM2540-D | CONSTANT | 1.25
2015-02-27 02:39 | L62307-6 | Dilution Factor | 1 | [5 empty] | SM2320-B | CONSTANT | 1.25
2015-02-27 02:39 | L62307-6 | Dimethyl Phthalate | 0.12 | ug/L | <RDL | 0.038 | 0.189 |  | SW846 3520C*SW846 8270D SIM | REG | 1.25
2015-02-27 02:39 | L62307-6 | Dissolved Organic Carbon | 3.76 | mg/L |  | 1 | 2 |  | SM5310-B | REG | 1.25
2015-02-27 02:39 | L62307-6 | Field Personnel |  | none |  |  |  | M. Patten, D. Robinson, F. Grothkopp | NONE | REG | 1.25
2015-02-27 02:39 | L62307-6 | Fluoranthene | 0.157 | ug/L |  | 0.015 | 0.0755 |  | SW846 3520C*SW846 8270D SIM | REG | 1.25
2015-02-27 02:39 | L62307-6 | Fluorene | 0.032 | ug/L | <RDL | 0.015 | 0.0755 |  | SW846 3520C*SW846 8270D SIM | REG | 1.25
2015-02-27 02:39 | L62307-6 | Indeno(1,2,3-Cd)Pyrene | 0.058 | ug/L | <RDL | 0.015 | 0.0755 |  | SW846 3520C*SW846 8270D SIM | REG | 1.25
2015-02-27 02:39 | L62307-6 | Instrument ID | [5 empty] | 7890e.i | SW846 3520C*SW846 8270D SIM | CONSTANT | 1.25
2015-02-27 02:39 | L62307-6 | Iron, Dissolved, ICP-MS | 79.5 | ug/L | H | 10 | 50 | ISO54 CCT | EPA 200.8*SW846 6020A | REG | 1.25
2015-02-27 02:39 | L62307-6 | Iron, Total, ICP-MS | 3810 | ug/L |  | 10 | 50 | ISO54 CCT | EPA 200.8*SW846 6020A | REG | 1.25
2015-02-27 02:39 | L62307-6 | Lead, Dissolved, ICP-MS | 0.21 | ug/L | <RDL,H | 0.1 | 0.5 | ISO206,207,208 | EPA 200.8*SW846 6020A | REG | 1.25
2015-02-27 02:39 | L62307-6 | Lead, Total, ICP-MS | 26.6 | ug/L |  | 0.1 | 0.5 | ISO206,207,208 | EPA 200.8*SW846 6020A | REG | 1.25
2015-02-27 02:39 | L62307-6 | Magnesium, Dissolved, ICP-MS | 773 | ug/L | H | 50 | 50 | ISO25 | EPA 200.8*SW846 6020A | REG | 1.25
2015-02-27 02:39 | L62307-6 | Magnesium, Total, ICP-MS | 1510 | ug/L |  | 50 | 50 | ISO25 | EPA 200.8*SW846 6020A | REG | 1.25
2015-02-27 02:39 | L62307-6 | Manganese, Dissolved, ICP-MS | 21.8 | ug/L | H | 0.1 | 0.5 | ISO55 | EPA 200.8*SW846 6020A | REG | 1.25
2015-02-27 02:39 | L62307-6 | Manganese, Total, ICP-MS | 78.6 | ug/L |  | 0.1 | 0.5 | ISO55 | EPA 200.8*SW846 6020A | REG | 1.25
2015-02-27 02:39 | L62307-6 | Mercury, Dissolved, CVAA |  | ug/L | <MDL,H | 0.005 | 0.015 |  | EPA 245.1*SW846 7470A | REG | 1.25
2015-02-27 02:39 | L62307-6 | Mercury, Total, CVAA | 0.144 | ug/L |  | 0.015 | 0.045 |  | EPA 245.1*SW846 7470A | REG | 1.25
2015-02-27 02:39 | L62307-6 | Naphthalene | 0.043 | ug/L |  | 0.0075 | 0.0377 |  | SW846 3520C*SW846 8270D SIM | REG | 1.25
2015-02-27 02:39 | L62307-6 | Nickel, Dissolved, ICP-MS | 0.48 | ug/L | <RDL,H | 0.1 | 0.5 | ISO60 CCT | EPA 200.8*SW846 6020A | REG | 1.25
2015-02-27 02:39 | L62307-6 | Nickel, Total, ICP-MS | 7.38 | ug/L |  | 0.1 | 0.5 | ISO60 CCT | EPA 200.8*SW846 6020A | REG | 1.25
2015-02-27 02:39 | L62307-6 | Operator ID | [5 empty] | JSF | SW846 3520C*SW846 8270D SIM | CONSTANT | 1.25
2015-02-27 02:39 | L62307-6 | Phenanthrene | 0.114 | ug/L |  | 0.015 | 0.0755 |  | SW846 3520C*SW846 8270D SIM | REG | 1.25
2015-02-27 02:39 | L62307-6 | Porthandler File | [5 empty] | /plsql_instrument/gcms/L62307-6.rp | SW846 3520C*SW846 8270D SIM | CONSTANT | 1.25
2015-02-27 02:39 | L62307-6 | Prep Date |  | none |  |  |  | 2015-02-27 14:05 | SM2540-F | CONSTANT | 1.25
2015-02-27 02:39 | L62307-6 | Prep Date |  | none |  |  |  | 2015-03-02 10:00 | KEROUEL & AMINOT 1997 | CONSTANT | 1.25
2015-02-27 02:39 | L62307-6 | Prep Date |  | none |  |  |  | 2015-02-27 14:12 | SM5910B | CONSTANT | 1.25
2015-02-27 02:39 | L62307-6 | Prep Date |  | none |  |  |  | 2015-02-27 14:12 | NONE | CONSTANT | 1.25
2015-02-27 02:39 | L62307-6 | Prep Date |  | none |  |  |  | 2015-03-03 17:00 | SW846 3520C*SW846 8270D SIM | CONSTANT | 1.25
2015-02-27 02:39 | L62307-6 | Prep Date |  | none |  |  |  | 2015-02-27 03:32 | SM5310-B | CONSTANT | 1.25
2015-02-27 02:39 | L62307-6 | Prep Date |  | none |  |  |  | 2015-03-27 07:00 | EPA 200.8*SW846 6020A | CONSTANT | 1.25
2015-02-27 02:39 | L62307-6 | Prep Date |  | none |  |  |  | 2015-03-26 07:50 | EPA 200.8*SW846 6020A | CONSTANT | 1.25
2015-02-27 02:39 | L62307-6 | Prep Date |  | none |  |  |  | 2015-03-03 10:00 | EPA 245.1*SW846 7470A | CONSTANT | 1.25
2015-02-27 02:39 | L62307-6 | Prep Date |  | none |  |  |  | 2015-03-03 10:00 | EPA 245.1*SW846 7470A | CONSTANT | 1.25
2015-02-27 02:39 | L62307-6 | Prep Date |  | none |  |  |  | 2015-03-24 08:30 | EPA 200.8*SW846 6020A | CONSTANT | 1.25
2015-02-27 02:39 | L62307-6 | Prep Date |  | none |  |  |  | 2015-03-06 11:15 | SM4500-CN-I,E | CONSTANT | 1.25
2015-02-27 02:39 | L62307-6 | Prep Date |  | none |  |  |  | 2015-03-02 15:17 | EPA 160.4 | CONSTANT | 1.25
2015-02-27 02:39 | L62307-6 | Prep Date |  | none |  |  |  | 2015-03-02 15:17 | SM2540-D | CONSTANT | 1.25
2015-02-27 02:39 | L62307-6 | Prep Date |  | none |  |  |  | 2015-03-03 09:51 | SM2320-B | CONSTANT | 1.25
2015-02-27 02:39 | L62307-6 | Pyrene | 0.264 | ug/L |  | 0.015 | 0.0755 |  | SW846 3520C*SW846 8270D SIM | REG | 1.25
2015-02-27 02:39 | L62307-6 | Sample Code |  | none |  |  |  | TC; 15 min. | NONE | REG | 1.25
2015-02-27 02:39 | L62307-6 | Sample Unit | 8 | none |  |  |  |  | NONE | REG | 1.25
2015-02-27 02:39 | L62307-6 | Sampling Method |  | none |  |  |  | 01024, | NONE | REG | 1.25
2015-02-27 02:39 | L62307-6 | Selenium, Dissolved, ICP-MS |  | ug/L | <MDL,H | 0.5 | 1 | ISO78 CCT | EPA 200.8*SW846 6020A | REG | 1.25
2015-02-27 02:39 | L62307-6 | Selenium, Total, ICP-MS |  | ug/L | <MDL | 0.5 | 1 | ISO78 CCT | EPA 200.8*SW846 6020A | REG | 1.25
2015-02-27 02:39 | L62307-6 | Settleable Solids, Volumetric | 8.5 | ml/L |  | 0.5 | 1 |  | SM2540-F | REG | 1.25
2015-02-27 02:39 | L62307-6 | Silver, Dissolved, ICP-MS |  | ug/L | <MDL,H | 0.04 | 0.2 | ISO107 | EPA 200.8*SW846 6020A | REG | 1.25
2015-02-27 02:39 | L62307-6 | Silver, Total, ICP-MS | 0.264 | ug/L |  | 0.04 | 0.2 | ISO107 | EPA 200.8*SW846 6020A | REG | 1.25
2015-02-27 02:39 | L62307-6 | Standard Amount | 1000 | ml |  |  |  |  | SW846 3520C*SW846 8270D SIM | CONSTANT | 1.25
2015-02-27 02:39 | L62307-6 | Total Alkalinity | 15.4 | mg CaCO3/L |  | 1 | 5 |  | SM2320-B | REG | 1.25
2015-02-27 02:39 | L62307-6 | Total Suspended Solids | 158 | mg/L |  | 2 | 4 |  | SM2540-D | REG | 1.25
2015-02-27 02:39 | L62307-6 | UV Absorbance | 0.0491 | 1/cm |  | 0.01 | 0.02 |  | SM5910B | REG | 1.25
2015-02-27 02:39 | L62307-6 | UV254 Scan, Unfiltered | 0.358 | 1/cm |  | 0.01 | 0.02 |  | NONE | REG | 1.25
2015-02-27 02:39 | L62307-6 | Volatile Suspended Solids | 71.2 | mg/L |  | 2 | 4 |  | EPA 160.4 | REG | 1.25
2015-02-27 02:39 | L62307-6 | Zinc, Dissolved, ICP-MS | 10.1 | ug/L | H | 0.5 | 2.5 | ISO66 | EPA 200.8*SW846 6020A | REG | 1.25
2015-02-27 02:39 | L62307-6 | Zinc, Total, ICP-MS | 155 | ug/L |  | 0.5 | 2.5 | ISO66 | EPA 200.8*SW846 6020A | REG | 1.25
2015-02-27 03:39 | L62307-7 | 2-Methylnaphthalene | 0.0083 | ug/L | <RDL | 0.0075 | 0.0377 |  | SW846 3520C*SW846 8270D SIM | REG | 1
2015-02-27 03:39 | L62307-7 | Acenaphthene |  | ug/L | <MDL | 0.0075 | 0.0377 |  | SW846 3520C*SW846 8270D SIM | REG | 1
2015-02-27 03:39 | L62307-7 | Acenaphthylene |  | ug/L | <MDL | 0.0075 | 0.0377 |  | SW846 3520C*SW846 8270D SIM | REG | 1
2015-02-27 03:39 | L62307-7 | Ammonia Nitrogen | 0.303 | mg/L |  | 0.05 | 0.25 |  | KEROUEL & AMINOT 1997 | REG | 1
2015-02-27 03:39 | L62307-7 | Amount Analyzed | 662.5 | ml |  |  |  |  | SW846 3520C*SW846 8270D SIM | CONSTANT | 1
2015-02-27 03:39 | L62307-7 | Anthracene |  | ug/L | <MDL | 0.015 | 0.0755 |  | SW846 3520C*SW846 8270D SIM | REG | 1
2015-02-27 03:39 | L62307-7 | Arsenic, Dissolved, ICP-MS | 0.533 | ug/L | H | 0.1 | 0.5 | ISO75 CCT | EPA 200.8*SW846 6020A | REG | 1
2015-02-27 03:39 | L62307-7 | Arsenic, Total, ICP-MS | 1.16 | ug/L |  | 0.1 | 0.5 | ISO75 CCT | EPA 200.8*SW846 6020A | REG | 1
2015-02-27 03:39 | L62307-7 | Benzo(a)anthracene | 0.032 | ug/L | <RDL | 0.015 | 0.0755 |  | SW846 3520C*SW846 8270D SIM | REG | 1
2015-02-27 03:39 | L62307-7 | Benzo(a)pyrene | 0.034 | ug/L | <RDL | 0.015 | 0.0755 |  | SW846 3520C*SW846 8270D SIM | REG | 1
2015-02-27 03:39 | L62307-7 | Benzo(b,j,k)fluoranthene | 0.0929 | ug/L |  | 0.015 | 0.0755 |  | SW846 3520C*SW846 8270D SIM | REG | 1
2015-02-27 03:39 | L62307-7 | Benzo(g,h,i)perylene | 0.026 | ug/L | <RDL | 0.015 | 0.0755 |  | SW846 3520C*SW846 8270D SIM | REG | 1
2015-02-27 03:39 | L62307-7 | Benzyl Butyl Phthalate | 0.616 | ug/L |  | 0.075 | 0.377 |  | SW846 3520C*SW846 8270D SIM | REG | 1
2015-02-27 03:39 | L62307-7 | Bis(2-Ethylhexyl)Phthalate | 0.8 | ug/L | <RDL | 0.38 | 1.89 |  | SW846 3520C*SW846 8270D SIM | REG | 1
2015-02-27 03:39 | L62307-7 | Cadmium, Dissolved, ICP-MS |  | ug/L | <MDL,H | 0.05 | 0.25 | ISO111 | EPA 200.8*SW846 6020A | REG | 1
2015-02-27 03:39 | L62307-7 | Cadmium, Total, ICP-MS | 0.23 | ug/L | <RDL | 0.05 | 0.25 | ISO111 | EPA 200.8*SW846 6020A | REG | 1
2015-02-27 03:39 | L62307-7 | Calcium, Dissolved, ICP-MS | 4070 | ug/L | H | 50 | 50 | ISO43 | EPA 200.8*SW846 6020A | REG | 1
2015-02-27 03:39 | L62307-7 | Calcium, Total, ICP-MS | 4330 | ug/L |  | 50 | 50 | ISO43 | EPA 200.8*SW846 6020A | REG | 1
2015-02-27 03:39 | L62307-7 | Chromium, Dissolved, ICP-MS |  | ug/L | <MDL,H | 0.2 | 1 | ISO52 CCT | EPA 200.8*SW846 6020A | REG | 1
2015-02-27 03:39 | L62307-7 | Chromium, Total, ICP-MS | 2.94 | ug/L |  | 0.2 | 1 | ISO52 CCT | EPA 200.8*SW846 6020A | REG | 1
2015-02-27 03:39 | L62307-7 | Chrysene | 0.055 | ug/L | <RDL | 0.015 | 0.0755 |  | SW846 3520C*SW846 8270D SIM | REG | 1
2015-02-27 03:39 | L62307-7 | Copper, Dissolved, ICP-MS | 2 | ug/L | <RDL,H | 0.4 | 2 | ISO63 CCT | EPA 200.8*SW846 6020A | REG | 1
2015-02-27 03:39 | L62307-7 | Copper, Total, ICP-MS | 14.4 | ug/L |  | 0.4 | 2 | ISO63 CCT | EPA 200.8*SW846 6020A | REG | 1
2015-02-27 03:39 | L62307-7 | Cyanide, Weak & Dissociable |  | mg/L | <MDL,SH | 0.005 | 0.01 |  | SM4500-CN-I,E | REG | 1
2015-02-27 03:39 | L62307-7 | Di-N-Butyl Phthalate | 0.224 | ug/L |  | 0.038 | 0.189 |  | SW846 3520C*SW846 8270D SIM | REG | 1
2015-02-27 03:39 | L62307-7 | Di-N-Octyl Phthalate | 0.1 | ug/L | <RDL | 0.038 | 0.189 |  | SW846 3520C*SW846 8270D SIM | REG | 1
2015-02-27 03:39 | L62307-7 | Dibenzo(a,h)anthracene |  | ug/L | <MDL | 0.015 | 0.0755 |  | SW846 3520C*SW846 8270D SIM | REG | 1
2015-02-27 03:39 | L62307-7 | Diethyl Phthalate | 0.93 | ug/L | <RDL | 0.75 | 1.89 |  | SW846 3520C*SW846 8270D SIM | REG | 1
2015-02-27 03:39 | L62307-7 | Dilution Factor | 1 | [5 empty] | SM2540-F | CONSTANT | 1
2015-02-27 03:39 | L62307-7 | Dilution Factor | 25 | [5 empty] | KEROUEL & AMINOT 1997 | CONSTANT | 1
2015-02-27 03:39 | L62307-7 | Dilution Factor | 1 | [5 empty] | SM5910B | CONSTANT | 1
2015-02-27 03:39 | L62307-7 | Dilution Factor | 1 | [5 empty] | NONE | CONSTANT | 1
2015-02-27 03:39 | L62307-7 | Dilution Factor | 0.5 | none |  |  |  |  | SW846 3520C*SW846 8270D SIM | CONSTANT | 1
2015-02-27 03:39 | L62307-7 | Dilution Factor | 2 | [5 empty] | SM5310-B | CONSTANT | 1
2015-02-27 03:39 | L62307-7 | Dilution Factor | 1 | none |  |  |  |  | EPA 200.8*SW846 6020A | CONSTANT | 1
2015-02-27 03:39 | L62307-7 | Dilution Factor | 1 | none |  |  |  |  | EPA 200.8*SW846 6020A | CONSTANT | 1
2015-02-27 03:39 | L62307-7 | Dilution Factor | 1 | none |  |  |  |  | EPA 245.1*SW846 7470A | CONSTANT | 1
2015-02-27 03:39 | L62307-7 | Dilution Factor | 1 | none |  |  |  |  | EPA 245.1*SW846 7470A | CONSTANT | 1
2015-02-27 03:39 | L62307-7 | Dilution Factor | 1 | none |  |  |  |  | EPA 200.8*SW846 6020A | CONSTANT | 1
2015-02-27 03:39 | L62307-7 | Dilution Factor | 1 | [5 empty] | SM4500-CN-I,E | CONSTANT | 1
2015-02-27 03:39 | L62307-7 | Dilution Factor | 2.8 | [5 empty] | EPA 160.4 | CONSTANT | 1
2015-02-27 03:39 | L62307-7 | Dilution Factor | 2.8 | [5 empty] | SM2540-D | CONSTANT | 1
2015-02-27 03:39 | L62307-7 | Dilution Factor | 1 | [5 empty] | SM2320-B | CONSTANT | 1
2015-02-27 03:39 | L62307-7 | Dimethyl Phthalate | 0.496 | ug/L |  | 0.038 | 0.189 |  | SW846 3520C*SW846 8270D SIM | REG | 1
2015-02-27 03:39 | L62307-7 | Dissolved Organic Carbon | 2.6 | mg/L |  | 1 | 2 |  | SM5310-B | REG | 1
2015-02-27 03:39 | L62307-7 | Field Personnel |  | none |  |  |  | M. Patten, D. Robinson, F. Grothkopp | NONE | REG | 1
2015-02-27 03:39 | L62307-7 | Fluoranthene | 0.0865 | ug/L |  | 0.015 | 0.0755 |  | SW846 3520C*SW846 8270D SIM | REG | 1
2015-02-27 03:39 | L62307-7 | Fluorene |  | ug/L | <MDL | 0.015 | 0.0755 |  | SW846 3520C*SW846 8270D SIM | REG | 1
2015-02-27 03:39 | L62307-7 | Indeno(1,2,3-Cd)Pyrene | 0.025 | ug/L | <RDL | 0.015 | 0.0755 |  | SW846 3520C*SW846 8270D SIM | REG | 1
2015-02-27 03:39 | L62307-7 | Instrument ID | [5 empty] | 7890e.i | SW846 3520C*SW846 8270D SIM | CONSTANT | 1
2015-02-27 03:39 | L62307-7 | Iron, Dissolved, ICP-MS | 37 | ug/L | <RDL,H | 10 | 50 | ISO54 CCT | EPA 200.8*SW846 6020A | REG | 1
2015-02-27 03:39 | L62307-7 | Iron, Total, ICP-MS | 1670 | ug/L |  | 10 | 50 | ISO54 CCT | EPA 200.8*SW846 6020A | REG | 1
2015-02-27 03:39 | L62307-7 | Lead, Dissolved, ICP-MS | 0.21 | ug/L | <RDL,H | 0.1 | 0.5 | ISO206,207,208 | EPA 200.8*SW846 6020A | REG | 1
2015-02-27 03:39 | L62307-7 | Lead, Total, ICP-MS | 10.5 | ug/L |  | 0.1 | 0.5 | ISO206,207,208 | EPA 200.8*SW846 6020A | REG | 1
2015-02-27 03:39 | L62307-7 | Magnesium, Dissolved, ICP-MS | 597 | ug/L | H | 50 | 50 | ISO25 | EPA 200.8*SW846 6020A | REG | 1
2015-02-27 03:39 | L62307-7 | Magnesium, Total, ICP-MS | 912 | ug/L |  | 50 | 50 | ISO25 | EPA 200.8*SW846 6020A | REG | 1
2015-02-27 03:39 | L62307-7 | Manganese, Dissolved, ICP-MS | 12 | ug/L | H | 0.1 | 0.5 | ISO55 | EPA 200.8*SW846 6020A | REG | 1
2015-02-27 03:39 | L62307-7 | Manganese, Total, ICP-MS | 44.3 | ug/L |  | 0.1 | 0.5 | ISO55 | EPA 200.8*SW846 6020A | REG | 1
2015-02-27 03:39 | L62307-7 | Mercury, Dissolved, CVAA |  | ug/L | <MDL,H | 0.005 | 0.015 |  | EPA 245.1*SW846 7470A | REG | 1
2015-02-27 03:39 | L62307-7 | Mercury, Total, CVAA | 0.0278 | ug/L |  | 0.005 | 0.015 |  | EPA 245.1*SW846 7470A | REG | 1
2015-02-27 03:39 | L62307-7 | Naphthalene | 0.016 | ug/L | <RDL | 0.0075 | 0.0377 |  | SW846 3520C*SW846 8270D SIM | REG | 1
2015-02-27 03:39 | L62307-7 | Nickel, Dissolved, ICP-MS | 0.513 | ug/L | H | 0.1 | 0.5 | ISO60 CCT | EPA 200.8*SW846 6020A | REG | 1
2015-02-27 03:39 | L62307-7 | Nickel, Total, ICP-MS | 3.19 | ug/L |  | 0.1 | 0.5 | ISO60 CCT | EPA 200.8*SW846 6020A | REG | 1
2015-02-27 03:39 | L62307-7 | Operator ID | [5 empty] | JSF | SW846 3520C*SW846 8270D SIM | CONSTANT | 1
2015-02-27 03:39 | L62307-7 | Phenanthrene | 0.041 | ug/L | <RDL | 0.015 | 0.0755 |  | SW846 3520C*SW846 8270D SIM | REG | 1
2015-02-27 03:39 | L62307-7 | Porthandler File | [5 empty] | /plsql_instrument/gcms/L62307-7.rp | SW846 3520C*SW846 8270D SIM | CONSTANT | 1
2015-02-27 03:39 | L62307-7 | Prep Date |  | none |  |  |  | 2015-02-27 14:05 | SM2540-F | CONSTANT | 1
2015-02-27 03:39 | L62307-7 | Prep Date |  | none |  |  |  | 2015-03-02 10:00 | KEROUEL & AMINOT 1997 | CONSTANT | 1
2015-02-27 03:39 | L62307-7 | Prep Date |  | none |  |  |  | 2015-02-27 14:12 | SM5910B | CONSTANT | 1
2015-02-27 03:39 | L62307-7 | Prep Date |  | none |  |  |  | 2015-02-27 14:12 | NONE | CONSTANT | 1
2015-02-27 03:39 | L62307-7 | Prep Date |  | none |  |  |  | 2015-03-03 17:00 | SW846 3520C*SW846 8270D SIM | CONSTANT | 1
2015-02-27 03:39 | L62307-7 | Prep Date |  | none |  |  |  | 2015-02-27 04:24 | SM5310-B | CONSTANT | 1
2015-02-27 03:39 | L62307-7 | Prep Date |  | none |  |  |  | 2015-03-27 07:00 | EPA 200.8*SW846 6020A | CONSTANT | 1
2015-02-27 03:39 | L62307-7 | Prep Date |  | none |  |  |  | 2015-03-26 07:50 | EPA 200.8*SW846 6020A | CONSTANT | 1
2015-02-27 03:39 | L62307-7 | Prep Date |  | none |  |  |  | 2015-03-03 10:00 | EPA 245.1*SW846 7470A | CONSTANT | 1
2015-02-27 03:39 | L62307-7 | Prep Date |  | none |  |  |  | 2015-03-03 10:00 | EPA 245.1*SW846 7470A | CONSTANT | 1
2015-02-27 03:39 | L62307-7 | Prep Date |  | none |  |  |  | 2015-03-24 08:30 | EPA 200.8*SW846 6020A | CONSTANT | 1
2015-02-27 03:39 | L62307-7 | Prep Date |  | none |  |  |  | 2015-03-06 11:15 | SM4500-CN-I,E | CONSTANT | 1
2015-02-27 03:39 | L62307-7 | Prep Date |  | none |  |  |  | 2015-03-02 15:17 | EPA 160.4 | CONSTANT | 1
2015-02-27 03:39 | L62307-7 | Prep Date |  | none |  |  |  | 2015-03-02 15:17 | SM2540-D | CONSTANT | 1
2015-02-27 03:39 | L62307-7 | Prep Date |  | none |  |  |  | 2015-03-03 09:55 | SM2320-B | CONSTANT | 1
2015-02-27 03:39 | L62307-7 | Pyrene | 0.111 | ug/L |  | 0.015 | 0.0755 |  | SW846 3520C*SW846 8270D SIM | REG | 1
2015-02-27 03:39 | L62307-7 | Sample Code |  | none |  |  |  | TC; 15 min. | NONE | REG | 1
2015-02-27 03:39 | L62307-7 | Sample Unit | 4 | none |  |  |  |  | NONE | REG | 1
2015-02-27 03:39 | L62307-7 | Sampling Method |  | none |  |  |  | 01024, | NONE | REG | 1
2015-02-27 03:39 | L62307-7 | Selenium, Dissolved, ICP-MS |  | ug/L | <MDL,H | 0.5 | 1 | ISO78 CCT | EPA 200.8*SW846 6020A | REG | 1
2015-02-27 03:39 | L62307-7 | Selenium, Total, ICP-MS |  | ug/L | <MDL | 0.5 | 1 | ISO78 CCT | EPA 200.8*SW846 6020A | REG | 1
2015-02-27 03:39 | L62307-7 | Settleable Solids, Volumetric |  | ml/L | <MDL | 0.5 | 1 |  | SM2540-F | REG | 1
2015-02-27 03:39 | L62307-7 | Silver, Dissolved, ICP-MS |  | ug/L | <MDL,H | 0.04 | 0.2 | ISO107 | EPA 200.8*SW846 6020A | REG | 1
2015-02-27 03:39 | L62307-7 | Silver, Total, ICP-MS | 0.056 | ug/L | <RDL | 0.04 | 0.2 | ISO107 | EPA 200.8*SW846 6020A | REG | 1
2015-02-27 03:39 | L62307-7 | Standard Amount | 1000 | ml |  |  |  |  | SW846 3520C*SW846 8270D SIM | CONSTANT | 1
2015-02-27 03:39 | L62307-7 | Total Alkalinity | 13.2 | mg CaCO3/L |  | 1 | 5 |  | SM2320-B | REG | 1
2015-02-27 03:39 | L62307-7 | Total Suspended Solids | 54.6 | mg/L |  | 1.4 | 2.9 |  | SM2540-D | REG | 1
2015-02-27 03:39 | L62307-7 | UV Absorbance | 0.0397 | 1/cm |  | 0.01 | 0.02 |  | SM5910B | REG | 1
2015-02-27 03:39 | L62307-7 | UV254 Scan, Unfiltered | 0.184 | 1/cm |  | 0.01 | 0.02 |  | NONE | REG | 1
2015-02-27 03:39 | L62307-7 | Volatile Suspended Solids | 18.4 | mg/L |  | 1.4 | 2.9 |  | EPA 160.4 | REG | 1
2015-02-27 03:39 | L62307-7 | Zinc, Dissolved, ICP-MS | 17.1 | ug/L | H | 0.5 | 2.5 | ISO66 | EPA 200.8*SW846 6020A | REG | 1
2015-02-27 03:39 | L62307-7 | Zinc, Total, ICP-MS | 71.1 | ug/L |  | 0.5 | 2.5 | ISO66 | EPA 200.8*SW846 6020A | REG | 1
2015-02-27 04:39 | L62307-8 | 2-Methylnaphthalene |  | ug/L | <MDL | 0.0075 | 0.0377 |  | SW846 3520C*SW846 8270D SIM | REG | 1
2015-02-27 04:39 | L62307-8 | Acenaphthene |  | ug/L | <MDL | 0.0075 | 0.0377 |  | SW846 3520C*SW846 8270D SIM | REG | 1
2015-02-27 04:39 | L62307-8 | Acenaphthylene |  | ug/L | <MDL | 0.0075 | 0.0377 |  | SW846 3520C*SW846 8270D SIM | REG | 1
2015-02-27 04:39 | L62307-8 | Ammonia Nitrogen | 0.283 | mg/L |  | 0.05 | 0.25 |  | KEROUEL & AMINOT 1997 | REG | 1
2015-02-27 04:39 | L62307-8 | Amount Analyzed | 662.5 | ml |  |  |  |  | SW846 3520C*SW846 8270D SIM | CONSTANT | 1
2015-02-27 04:39 | L62307-8 | Anthracene |  | ug/L | <MDL | 0.015 | 0.0755 |  | SW846 3520C*SW846 8270D SIM | REG | 1
2015-02-27 04:39 | L62307-8 | Arsenic, Dissolved, ICP-MS | 0.54 | ug/L | H | 0.1 | 0.5 | ISO75 CCT | EPA 200.8*SW846 6020A | REG | 1
2015-02-27 04:39 | L62307-8 | Arsenic, Total, ICP-MS | 1.1 | ug/L |  | 0.1 | 0.5 | ISO75 CCT | EPA 200.8*SW846 6020A | REG | 1
2015-02-27 04:39 | L62307-8 | Benzo(a)anthracene | 0.029 | ug/L | <RDL | 0.015 | 0.0755 |  | SW846 3520C*SW846 8270D SIM | REG | 1
2015-02-27 04:39 | L62307-8 | Benzo(a)pyrene | 0.032 | ug/L | <RDL | 0.015 | 0.0755 |  | SW846 3520C*SW846 8270D SIM | REG | 1
2015-02-27 04:39 | L62307-8 | Benzo(b,j,k)fluoranthene | 0.0874 | ug/L |  | 0.015 | 0.0755 |  | SW846 3520C*SW846 8270D SIM | REG | 1
2015-02-27 04:39 | L62307-8 | Benzo(g,h,i)perylene | 0.026 | ug/L | <RDL | 0.015 | 0.0755 |  | SW846 3520C*SW846 8270D SIM | REG | 1
2015-02-27 04:39 | L62307-8 | Benzyl Butyl Phthalate | 0.594 | ug/L |  | 0.075 | 0.377 |  | SW846 3520C*SW846 8270D SIM | REG | 1
2015-02-27 04:39 | L62307-8 | Bis(2-Ethylhexyl)Phthalate | 0.78 | ug/L | <RDL | 0.38 | 1.89 |  | SW846 3520C*SW846 8270D SIM | REG | 1
2015-02-27 04:39 | L62307-8 | Cadmium, Dissolved, ICP-MS |  | ug/L | <MDL,H | 0.05 | 0.25 | ISO111 | EPA 200.8*SW846 6020A | REG | 1
2015-02-27 04:39 | L62307-8 | Cadmium, Total, ICP-MS | 0.21 | ug/L | <RDL | 0.05 | 0.25 | ISO111 | EPA 200.8*SW846 6020A | REG | 1
2015-02-27 04:39 | L62307-8 | Calcium, Dissolved, ICP-MS | 3970 | ug/L | H | 50 | 50 | ISO43 | EPA 200.8*SW846 6020A | REG | 1
2015-02-27 04:39 | L62307-8 | Calcium, Total, ICP-MS | 4250 | ug/L |  | 50 | 50 | ISO43 | EPA 200.8*SW846 6020A | REG | 1
2015-02-27 04:39 | L62307-8 | Chromium, Dissolved, ICP-MS | 0.22 | ug/L | <RDL,H | 0.2 | 1 | ISO52 CCT | EPA 200.8*SW846 6020A | REG | 1
2015-02-27 04:39 | L62307-8 | Chromium, Total, ICP-MS | 2.71 | ug/L |  | 0.2 | 1 | ISO52 CCT | EPA 200.8*SW846 6020A | REG | 1
2015-02-27 04:39 | L62307-8 | Chrysene | 0.051 | ug/L | <RDL | 0.015 | 0.0755 |  | SW846 3520C*SW846 8270D SIM | REG | 1
2015-02-27 04:39 | L62307-8 | Copper, Dissolved, ICP-MS | 1.9 | ug/L | <RDL,H | 0.4 | 2 | ISO63 CCT | EPA 200.8*SW846 6020A | REG | 1
2015-02-27 04:39 | L62307-8 | Copper, Total, ICP-MS | 14.5 | ug/L |  | 0.4 | 2 | ISO63 CCT | EPA 200.8*SW846 6020A | REG | 1
2015-02-27 04:39 | L62307-8 | Cyanide, Weak & Dissociable |  | mg/L | <MDL,SH | 0.005 | 0.01 |  | SM4500-CN-I,E | REG | 1
2015-02-27 04:39 | L62307-8 | Di-N-Butyl Phthalate | 0.208 | ug/L |  | 0.038 | 0.189 |  | SW846 3520C*SW846 8270D SIM | REG | 1
2015-02-27 04:39 | L62307-8 | Di-N-Octyl Phthalate | 0.12 | ug/L | <RDL | 0.038 | 0.189 |  | SW846 3520C*SW846 8270D SIM | REG | 1
2015-02-27 04:39 | L62307-8 | Dibenzo(a,h)anthracene |  | ug/L | <MDL | 0.015 | 0.0755 |  | SW846 3520C*SW846 8270D SIM | REG | 1
2015-02-27 04:39 | L62307-8 | Diethyl Phthalate | 0.85 | ug/L | <RDL | 0.75 | 1.89 |  | SW846 3520C*SW846 8270D SIM | REG | 1
2015-02-27 04:39 | L62307-8 | Dilution Factor | 1 | [5 empty] | SM2540-F | CONSTANT | 1
2015-02-27 04:39 | L62307-8 | Dilution Factor | 25 | [5 empty] | KEROUEL & AMINOT 1997 | CONSTANT | 1
2015-02-27 04:39 | L62307-8 | Dilution Factor | 1 | [5 empty] | SM5910B | CONSTANT | 1
2015-02-27 04:39 | L62307-8 | Dilution Factor | 1 | [5 empty] | NONE | CONSTANT | 1
2015-02-27 04:39 | L62307-8 | Dilution Factor | 0.5 | none |  |  |  |  | SW846 3520C*SW846 8270D SIM | CONSTANT | 1
2015-02-27 04:39 | L62307-8 | Dilution Factor | 2 | [5 empty] | SM5310-B | CONSTANT | 1
2015-02-27 04:39 | L62307-8 | Dilution Factor | 1 | none |  |  |  |  | EPA 200.8*SW846 6020A | CONSTANT | 1
2015-02-27 04:39 | L62307-8 | Dilution Factor | 1 | none |  |  |  |  | EPA 200.8*SW846 6020A | CONSTANT | 1
2015-02-27 04:39 | L62307-8 | Dilution Factor | 1 | none |  |  |  |  | EPA 245.1*SW846 7470A | CONSTANT | 1
2015-02-27 04:39 | L62307-8 | Dilution Factor | 1 | none |  |  |  |  | EPA 245.1*SW846 7470A | CONSTANT | 1
2015-02-27 04:39 | L62307-8 | Dilution Factor | 1 | [5 empty] | SM4500-CN-I,E | CONSTANT | 1
2015-02-27 04:39 | L62307-8 | Dilution Factor | 4 | [5 empty] | EPA 160.4 | CONSTANT | 1
2015-02-27 04:39 | L62307-8 | Dilution Factor | 4 | [5 empty] | SM2540-D | CONSTANT | 1
2015-02-27 04:39 | L62307-8 | Dilution Factor | 1 | none |  |  |  |  | EPA 200.8*SW846 6020A | CONSTANT | 1
2015-02-27 04:39 | L62307-8 | Dilution Factor | 1 | [5 empty] | SM2320-B | CONSTANT | 1
2015-02-27 04:39 | L62307-8 | Dimethyl Phthalate | 0.329 | ug/L |  | 0.038 | 0.189 |  | SW846 3520C*SW846 8270D SIM | REG | 1
2015-02-27 04:39 | L62307-8 | Dissolved Organic Carbon | 2.13 | mg/L |  | 1 | 2 |  | SM5310-B | REG | 1
2015-02-27 04:39 | L62307-8 | Field Personnel |  | none |  |  |  | M. Patten, D. Robinson, F. Grothkopp | NONE | REG | 1
2015-02-27 04:39 | L62307-8 | Fluoranthene | 0.0805 | ug/L |  | 0.015 | 0.0755 |  | SW846 3520C*SW846 8270D SIM | REG | 1
2015-02-27 04:39 | L62307-8 | Fluorene |  | ug/L | <MDL | 0.015 | 0.0755 |  | SW846 3520C*SW846 8270D SIM | REG | 1
2015-02-27 04:39 | L62307-8 | Indeno(1,2,3-Cd)Pyrene | 0.023 | ug/L | <RDL | 0.015 | 0.0755 |  | SW846 3520C*SW846 8270D SIM | REG | 1
2015-02-27 04:39 | L62307-8 | Instrument ID | [5 empty] | 7890e.i | SW846 3520C*SW846 8270D SIM | CONSTANT | 1
2015-02-27 04:39 | L62307-8 | Iron, Dissolved, ICP-MS | 35 | ug/L | <RDL,H | 10 | 50 | ISO54 CCT | EPA 200.8*SW846 6020A | REG | 1
2015-02-27 04:39 | L62307-8 | Iron, Total, ICP-MS | 1550 | ug/L |  | 10 | 50 | ISO54 CCT | EPA 200.8*SW846 6020A | REG | 1
2015-02-27 04:39 | L62307-8 | Lead, Dissolved, ICP-MS | 0.21 | ug/L | <RDL,H | 0.1 | 0.5 | ISO206,207,208 | EPA 200.8*SW846 6020A | REG | 1
2015-02-27 04:39 | L62307-8 | Lead, Total, ICP-MS | 9.47 | ug/L |  | 0.1 | 0.5 | ISO206,207,208 | EPA 200.8*SW846 6020A | REG | 1
2015-02-27 04:39 | L62307-8 | Magnesium, Dissolved, ICP-MS | 562 | ug/L | H | 50 | 50 | ISO25 | EPA 200.8*SW846 6020A | REG | 1
2015-02-27 04:39 | L62307-8 | Magnesium, Total, ICP-MS | 855 | ug/L |  | 50 | 50 | ISO25 | EPA 200.8*SW846 6020A | REG | 1
2015-02-27 04:39 | L62307-8 | Manganese, Dissolved, ICP-MS | 11.7 | ug/L | H | 0.1 | 0.5 | ISO55 | EPA 200.8*SW846 6020A | REG | 1
2015-02-27 04:39 | L62307-8 | Manganese, Total, ICP-MS | 40.8 | ug/L |  | 0.1 | 0.5 | ISO55 | EPA 200.8*SW846 6020A | REG | 1
2015-02-27 04:39 | L62307-8 | Mercury, Dissolved, CVAA |  | ug/L | <MDL,H | 0.005 | 0.015 |  | EPA 245.1*SW846 7470A | REG | 1
2015-02-27 04:39 | L62307-8 | Mercury, Total, CVAA | 0.0215 | ug/L |  | 0.005 | 0.015 |  | EPA 245.1*SW846 7470A | REG | 1
2015-02-27 04:39 | L62307-8 | Naphthalene | 0.017 | ug/L | <RDL | 0.0075 | 0.0377 |  | SW846 3520C*SW846 8270D SIM | REG | 1
2015-02-27 04:39 | L62307-8 | Nickel, Dissolved, ICP-MS | 0.43 | ug/L | <RDL,H | 0.1 | 0.5 | ISO60 CCT | EPA 200.8*SW846 6020A | REG | 1
2015-02-27 04:39 | L62307-8 | Nickel, Total, ICP-MS | 2.71 | ug/L |  | 0.1 | 0.5 | ISO60 CCT | EPA 200.8*SW846 6020A | REG | 1
2015-02-27 04:39 | L62307-8 | Operator ID | [5 empty] | JSF | SW846 3520C*SW846 8270D SIM | CONSTANT | 1
2015-02-27 04:39 | L62307-8 | Phenanthrene | 0.035 | ug/L | <RDL | 0.015 | 0.0755 |  | SW846 3520C*SW846 8270D SIM | REG | 1
2015-02-27 04:39 | L62307-8 | Porthandler File | [5 empty] | /plsql_instrument/gcms/L62307-8.rp | SW846 3520C*SW846 8270D SIM | CONSTANT | 1
2015-02-27 04:39 | L62307-8 | Prep Date |  | none |  |  |  | 2015-02-27 14:05 | SM2540-F | CONSTANT | 1
2015-02-27 04:39 | L62307-8 | Prep Date |  | none |  |  |  | 2015-03-02 10:00 | KEROUEL & AMINOT 1997 | CONSTANT | 1
2015-02-27 04:39 | L62307-8 | Prep Date |  | none |  |  |  | 2015-02-27 14:12 | SM5910B | CONSTANT | 1
2015-02-27 04:39 | L62307-8 | Prep Date |  | none |  |  |  | 2015-02-27 14:12 | NONE | CONSTANT | 1
2015-02-27 04:39 | L62307-8 | Prep Date |  | none |  |  |  | 2015-03-03 17:00 | SW846 3520C*SW846 8270D SIM | CONSTANT | 1
2015-02-27 04:39 | L62307-8 | Prep Date |  | none |  |  |  | 2015-02-27 05:24 | SM5310-B | CONSTANT | 1
2015-02-27 04:39 | L62307-8 | Prep Date |  | none |  |  |  | 2015-03-27 07:00 | EPA 200.8*SW846 6020A | CONSTANT | 1
2015-02-27 04:39 | L62307-8 | Prep Date |  | none |  |  |  | 2015-03-26 07:50 | EPA 200.8*SW846 6020A | CONSTANT | 1
2015-02-27 04:39 | L62307-8 | Prep Date |  | none |  |  |  | 2015-03-03 10:00 | EPA 245.1*SW846 7470A | CONSTANT | 1
2015-02-27 04:39 | L62307-8 | Prep Date |  | none |  |  |  | 2015-03-03 10:00 | EPA 245.1*SW846 7470A | CONSTANT | 1
2015-02-27 04:39 | L62307-8 | Prep Date |  | none |  |  |  | 2015-03-24 08:30 | EPA 200.8*SW846 6020A | CONSTANT | 1
2015-02-27 04:39 | L62307-8 | Prep Date |  | none |  |  |  | 2015-03-06 11:15 | SM4500-CN-I,E | CONSTANT | 1
2015-02-27 04:39 | L62307-8 | Prep Date |  | none |  |  |  | 2015-03-02 15:17 | EPA 160.4 | CONSTANT | 1
2015-02-27 04:39 | L62307-8 | Prep Date |  | none |  |  |  | 2015-03-02 15:17 | SM2540-D | CONSTANT | 1
2015-02-27 04:39 | L62307-8 | Prep Date |  | none |  |  |  | 2015-03-03 10:01 | SM2320-B | CONSTANT | 1
2015-02-27 04:39 | L62307-8 | Pyrene | 0.101 | ug/L |  | 0.015 | 0.0755 |  | SW846 3520C*SW846 8270D SIM | REG | 1
2015-02-27 04:39 | L62307-8 | Sample Code |  | none |  |  |  | TC; 15 min. | NONE | REG | 1
2015-02-27 04:39 | L62307-8 | Sample Unit | 4 | none |  |  |  |  | NONE | REG | 1
2015-02-27 04:39 | L62307-8 | Sampling Method |  | none |  |  |  | 01024, | NONE | REG | 1
2015-02-27 04:39 | L62307-8 | Selenium, Dissolved, ICP-MS |  | ug/L | <MDL,H | 0.5 | 1 | ISO78 CCT | EPA 200.8*SW846 6020A | REG | 1
2015-02-27 04:39 | L62307-8 | Selenium, Total, ICP-MS |  | ug/L | <MDL | 0.5 | 1 | ISO78 CCT | EPA 200.8*SW846 6020A | REG | 1
2015-02-27 04:39 | L62307-8 | Settleable Solids, Volumetric |  | ml/L | <MDL | 0.5 | 1 |  | SM2540-F | REG | 1
2015-02-27 04:39 | L62307-8 | Silver, Dissolved, ICP-MS |  | ug/L | <MDL,H | 0.04 | 0.2 | ISO107 | EPA 200.8*SW846 6020A | REG | 1
2015-02-27 04:39 | L62307-8 | Silver, Total, ICP-MS | 0.058 | ug/L | <RDL | 0.04 | 0.2 | ISO107 | EPA 200.8*SW846 6020A | REG | 1
2015-02-27 04:39 | L62307-8 | Standard Amount | 1000 | ml |  |  |  |  | SW846 3520C*SW846 8270D SIM | CONSTANT | 1
2015-02-27 04:39 | L62307-8 | Total Alkalinity | 12.8 | mg CaCO3/L |  | 1 | 5 |  | SM2320-B | REG | 1
2015-02-27 04:39 | L62307-8 | Total Suspended Solids | 43 | mg/L |  | 2 | 4 |  | SM2540-D | REG | 1
2015-02-27 04:39 | L62307-8 | UV Absorbance | 0.0392 | 1/cm |  | 0.01 | 0.02 |  | SM5910B | REG | 1
2015-02-27 04:39 | L62307-8 | UV254 Scan, Unfiltered | 0.188 | 1/cm |  | 0.01 | 0.02 |  | NONE | REG | 1
2015-02-27 04:39 | L62307-8 | Volatile Suspended Solids | 13.8 | mg/L |  | 2 | 4 |  | EPA 160.4 | REG | 1
2015-02-27 04:39 | L62307-8 | Zinc, Dissolved, ICP-MS | 16.5 | ug/L | H | 0.5 | 2.5 | ISO66 | EPA 200.8*SW846 6020A | REG | 1
2015-02-27 04:39 | L62307-8 | Zinc, Total, ICP-MS | 60.9 | ug/L |  | 0.5 | 2.5 | ISO66 | EPA 200.8*SW846 6020A | REG | 1
2015-02-05 05:19 | L62145-1 | 2-Methylnaphthalene | 0.181 | ug/L |  | 0.0075 | 0.0377 |  | SW846 3520C*SW846 8270D SIM | REG | 1
2015-02-05 05:19 | L62145-1 | Acenaphthene | 0.311 | ug/L |  | 0.0075 | 0.0377 |  | SW846 3520C*SW846 8270D SIM | REG | 1
2015-02-05 05:19 | L62145-1 | Acenaphthylene | 0.0656 | ug/L |  | 0.0075 | 0.0377 |  | SW846 3520C*SW846 8270D SIM | REG | 1
2015-02-05 05:19 | L62145-1 | Ammonia Nitrogen | 2.38 | mg/L |  | 0.1 | 0.5 |  | KEROUEL & AMINOT 1997 | REG | 1
2015-02-05 05:19 | L62145-1 | Amount Analyzed | 662.5 | ml |  |  |  |  | SW846 3520C*SW846 8270D SIM | CONSTANT | 1
2015-02-05 05:19 | L62145-1 | Anthracene | 0.0769 | ug/L |  | 0.015 | 0.0755 |  | SW846 3520C*SW846 8270D SIM | REG | 1
2015-02-05 05:19 | L62145-1 | Arsenic, Dissolved, ICP-MS | 0.807 | ug/L | H | 0.1 | 0.5 | ISO75 CCT | EPA 200.8*SW846 6020A | REG | 1
2015-02-05 05:19 | L62145-1 | Arsenic, Total, ICP-MS | 1.15 | ug/L |  | 0.1 | 0.5 | ISO75 CCT | EPA 200.8*SW846 6020A | REG | 1
2015-02-05 05:19 | L62145-1 | Benzo(a)anthracene | 0.039 | ug/L | <RDL | 0.015 | 0.0755 |  | SW846 3520C*SW846 8270D SIM | REG | 1
2015-02-05 05:19 | L62145-1 | Benzo(a)pyrene | 0.026 | ug/L | <RDL | 0.015 | 0.0755 |  | SW846 3520C*SW846 8270D SIM | REG | 1
2015-02-05 05:19 | L62145-1 | Benzo(b,j,k)fluoranthene | 0.042 | ug/L | <RDL | 0.015 | 0.0755 |  | SW846 3520C*SW846 8270D SIM | REG | 1
2015-02-05 05:19 | L62145-1 | Benzo(g,h,i)perylene | 0.024 | ug/L | <RDL | 0.015 | 0.0755 |  | SW846 3520C*SW846 8270D SIM | REG | 1
2015-02-05 05:19 | L62145-1 | Benzyl Butyl Phthalate | 0.1 | ug/L | <RDL | 0.075 | 0.377 |  | SW846 3520C*SW846 8270D SIM | REG | 1
2015-02-05 05:19 | L62145-1 | Bis(2-Ethylhexyl)Phthalate | 1.3 | ug/L | <RDL,J | 0.38 | 1.89 |  | SW846 3520C*SW846 8270D SIM | REG | 1
2015-02-05 05:19 | L62145-1 | Cadmium, Dissolved, ICP-MS |  | ug/L | <MDL,H | 0.05 | 0.25 | ISO111 | EPA 200.8*SW846 6020A | REG | 1
2015-02-05 05:19 | L62145-1 | Cadmium, Total, ICP-MS | 0.15 | ug/L | <RDL | 0.05 | 0.25 | ISO111 | EPA 200.8*SW846 6020A | REG | 1
2015-02-05 05:19 | L62145-1 | Calcium, Dissolved, ICP-MS | 22400 | ug/L | H | 50 | 50 | ISO43 | EPA 200.8*SW846 6020A | REG | 1
2015-02-05 05:19 | L62145-1 | Calcium, Total, ICP-MS | 23400 | ug/L |  | 50 | 50 | ISO43 | EPA 200.8*SW846 6020A | REG | 1
2015-02-05 05:19 | L62145-1 | Chromium, Dissolved, ICP-MS | 0.26 | ug/L | <RDL,H | 0.2 | 1 | ISO52 CCT | EPA 200.8*SW846 6020A | REG | 1
2015-02-05 05:19 | L62145-1 | Chromium, Total, ICP-MS | 2.99 | ug/L |  | 0.2 | 1 | ISO53 CCT | EPA 200.8*SW846 6020A | REG | 1
2015-02-05 05:19 | L62145-1 | Chrysene | 0.045 | ug/L | <RDL | 0.015 | 0.0755 |  | SW846 3520C*SW846 8270D SIM | REG | 1
2015-02-05 05:19 | L62145-1 | Copper, Dissolved, ICP-MS | 1.6 | ug/L | <RDL,H | 0.4 | 2 | ISO63 CCT | EPA 200.8*SW846 6020A | REG | 1
2015-02-05 05:19 | L62145-1 | Copper, Total, ICP-MS | 9.62 | ug/L |  | 0.4 | 2 | ISO65 | EPA 200.8*SW846 6020A | REG | 1
2015-02-05 05:19 | L62145-1 | Cyanide, Weak & Dissociable |  | mg/L | <MDL,SH | 0.005 | 0.01 |  | SM4500-CN-I,E | REG | 1
2015-02-05 05:19 | L62145-1 | Di-N-Butyl Phthalate | 0.226 | ug/L |  | 0.038 | 0.189 |  | SW846 3520C*SW846 8270D SIM | REG | 1
2015-02-05 05:19 | L62145-1 | Di-N-Octyl Phthalate | 0.058 | ug/L | <RDL | 0.038 | 0.189 |  | SW846 3520C*SW846 8270D SIM | REG | 1
2015-02-05 05:19 | L62145-1 | Dibenzo(a,h)anthracene |  | ug/L | <MDL | 0.015 | 0.0755 |  | SW846 3520C*SW846 8270D SIM | REG | 1
2015-02-05 05:19 | L62145-1 | Diethyl Phthalate | 0.925 | ug/L |  | 0.038 | 0.189 |  | SW846 3520C*SW846 8270D SIM | REG | 1
2015-02-05 05:19 | L62145-1 | Dilution Factor | 1 | none |  |  |  |  | EPA 245.1*SW846 7470A | CONSTANT | 1
2015-02-05 05:19 | L62145-1 | Dilution Factor | 1 | [5 empty] | SM2540-F | CONSTANT | 1
2015-02-05 05:19 | L62145-1 | Dilution Factor | 2 | [5 empty] | SM5310-B | CONSTANT | 1
2015-02-05 05:19 | L62145-1 | Dilution Factor | 1 | [5 empty] | SM5910B | CONSTANT | 1
2015-02-05 05:19 | L62145-1 | Dilution Factor | 1 | [5 empty] | NONE | CONSTANT | 1
2015-02-05 05:19 | L62145-1 | Dilution Factor | 1 | none |  |  |  |  | EPA 245.1*SW846 7470A | CONSTANT | 1
2015-02-05 05:19 | L62145-1 | Dilution Factor | 0.5 | none |  |  |  |  | SW846 3520C*SW846 8270D SIM | CONSTANT | 1
2015-02-05 05:19 | L62145-1 | Dilution Factor | 50 | [5 empty] | KEROUEL & AMINOT 1997 | CONSTANT | 1
2015-02-05 05:19 | L62145-1 | Dilution Factor | 1 | [5 empty] | SM4500-CN-I,E | CONSTANT | 1
2015-02-05 05:19 | L62145-1 | Dilution Factor | 1.6 | [5 empty] | EPA 160.4 | CONSTANT | 1
2015-02-05 05:19 | L62145-1 | Dilution Factor | 1.6 | [5 empty] | SM2540-D | CONSTANT | 1
2015-02-05 05:19 | L62145-1 | Dilution Factor | 1 | [5 empty] | SM2320-B | CONSTANT | 1
2015-02-05 05:19 | L62145-1 | Dilution Factor | 1 | none |  |  |  |  | EPA 200.8*SW846 6020A | CONSTANT | 1
2015-02-05 05:19 | L62145-1 | Dilution Factor | 1 | none |  |  |  |  | EPA 200.8*SW846 6020A | CONSTANT | 1
2015-02-05 05:19 | L62145-1 | Dimethyl Phthalate |  | ug/L | <MDL | 0.038 | 0.189 |  | SW846 3520C*SW846 8270D SIM | REG | 1
2015-02-05 05:19 | L62145-1 | Dissolved Organic Carbon | 4.19 | mg/L |  | 1 | 2 |  | SM5310-B | REG | 1
2015-02-05 05:19 | L62145-1 | Field Personnel |  | none |  |  |  | M. Patten, F. Grothkopp | NONE | REG | 1
2015-02-05 05:19 | L62145-1 | Fluoranthene | 0.061 | ug/L | <RDL | 0.015 | 0.0755 |  | SW846 3520C*SW846 8270D SIM | REG | 1
2015-02-05 05:19 | L62145-1 | Fluorene | 0.2 | ug/L | JG | 0.015 | 0.0755 |  | SW846 3520C*SW846 8270D SIM | REG | 1
2015-02-05 05:19 | L62145-1 | Indeno(1,2,3-Cd)Pyrene |  | ug/L | <MDL | 0.015 | 0.0755 |  | SW846 3520C*SW846 8270D SIM | REG | 1
2015-02-05 05:19 | L62145-1 | Instrument ID | [5 empty] | 7890E.i | SW846 3520C*SW846 8270D SIM | CONSTANT | 1
2015-02-05 05:19 | L62145-1 | Iron, Dissolved, ICP-MS | 94.3 | ug/L | H | 10 | 50 | ISO54 CCT | EPA 200.8*SW846 6020A | REG | 1
2015-02-05 05:19 | L62145-1 | Iron, Total, ICP-MS | 1190 | ug/L |  | 10 | 50 | ISO54 CCT | EPA 200.8*SW846 6020A | REG | 1
2015-02-05 05:19 | L62145-1 | Lead, Dissolved, ICP-MS | 0.25 | ug/L | <RDL,H | 0.1 | 0.5 | ISO206,207,208 | EPA 200.8*SW846 6020A | REG | 1
2015-02-05 05:19 | L62145-1 | Lead, Total, ICP-MS | 4.23 | ug/L |  | 0.1 | 0.5 | ISO206,207,208 | EPA 200.8*SW846 6020A | REG | 1
2015-02-05 05:19 | L62145-1 | Magnesium, Dissolved, ICP-MS | 37300 | ug/L | H | 50 | 50 | ISO25 | EPA 200.8*SW846 6020A | REG | 1
2015-02-05 05:19 | L62145-1 | Magnesium, Total, ICP-MS | 38900 | ug/L |  | 50 | 50 | ISO25 | EPA 200.8*SW846 6020A | REG | 1
2015-02-05 05:19 | L62145-1 | Manganese, Dissolved, ICP-MS | 69.4 | ug/L | H | 0.1 | 0.5 | ISO55 | EPA 200.8*SW846 6020A | REG | 1
2015-02-05 05:19 | L62145-1 | Manganese, Total, ICP-MS | 89.6 | ug/L |  | 0.1 | 0.5 | ISO55 | EPA 200.8*SW846 6020A | REG | 1
2015-02-05 05:19 | L62145-1 | Mercury, Dissolved, CVAA |  | ug/L | <MDL,H | 0.005 | 0.015 |  | EPA 245.1*SW846 7470A | REG | 1
2015-02-05 05:19 | L62145-1 | Mercury, Total, CVAA | 0.012 | ug/L | <RDL | 0.005 | 0.015 |  | EPA 245.1*SW846 7470A | REG | 1
2015-02-05 05:19 | L62145-1 | Naphthalene | 0.14 | ug/L |  | 0.0075 | 0.0377 |  | SW846 3520C*SW846 8270D SIM | REG | 1
2015-02-05 05:19 | L62145-1 | Nickel, Dissolved, ICP-MS | 1.16 | ug/L | H | 0.1 | 0.5 | ISO60 CCT | EPA 200.8*SW846 6020A | REG | 1
2015-02-05 05:19 | L62145-1 | Nickel, Total, ICP-MS | 2.36 | ug/L |  | 0.1 | 0.5 | ISO60 CCT | EPA 200.8*SW846 6020A | REG | 1
2015-02-05 05:19 | L62145-1 | Operator ID | [5 empty] | JSF | SW846 3520C*SW846 8270D SIM | CONSTANT | 1
2015-02-05 05:19 | L62145-1 | Phenanthrene | 0.096 | ug/L |  | 0.015 | 0.0755 |  | SW846 3520C*SW846 8270D SIM | REG | 1
2015-02-05 05:19 | L62145-1 | Porthandler File | [5 empty] | /plsql_instrument/gcms/L62145-1.rp | SW846 3520C*SW846 8270D SIM | CONSTANT | 1
2015-02-05 05:19 | L62145-1 | Prep Date |  | none |  |  |  | 2015-02-11 11:00 | EPA 245.1*SW846 7470A | CONSTANT | 1
2015-02-05 05:19 | L62145-1 | Prep Date |  | none |  |  |  | 2015-02-06 14:10 | SM2540-F | CONSTANT | 1
2015-02-05 05:19 | L62145-1 | Prep Date |  | none |  |  |  | 2015-02-05 05:19 | SM5310-B | CONSTANT | 1
2015-02-05 05:19 | L62145-1 | Prep Date |  | none |  |  |  | 2015-02-06 14:25 | SM5910B | CONSTANT | 1
2015-02-05 05:19 | L62145-1 | Prep Date |  | none |  |  |  | 2015-02-06 14:25 | NONE | CONSTANT | 1
2015-02-05 05:19 | L62145-1 | Prep Date |  | none |  |  |  | 2015-02-11 10:00 | EPA 245.1*SW846 7470A | CONSTANT | 1
2015-02-05 05:19 | L62145-1 | Prep Date |  | none |  |  |  | 2015-02-10 17:00 | SW846 3520C*SW846 8270D SIM | CONSTANT | 1
2015-02-05 05:19 | L62145-1 | Prep Date |  | none |  |  |  | 2015-02-06 14:15 | KEROUEL & AMINOT 1997 | CONSTANT | 1
2015-02-05 05:19 | L62145-1 | Prep Date |  | none |  |  |  | 2015-02-13 10:30 | SM4500-CN-I,E | CONSTANT | 1
2015-02-05 05:19 | L62145-1 | Prep Date |  | none |  |  |  | 2015-02-10 15:30 | EPA 160.4 | CONSTANT | 1
2015-02-05 05:19 | L62145-1 | Prep Date |  | none |  |  |  | 2015-02-10 15:30 | SM2540-D | CONSTANT | 1
2015-02-05 05:19 | L62145-1 | Prep Date |  | none |  |  |  | 2015-02-11 09:19 | SM2320-B | CONSTANT | 1
2015-02-05 05:19 | L62145-1 | Prep Date |  | none |  |  |  | 2015-03-02 10:00 | EPA 200.8*SW846 6020A | CONSTANT | 1
2015-02-05 05:19 | L62145-1 | Prep Date |  | none |  |  |  | 2015-03-03 09:30 | EPA 200.8*SW846 6020A | CONSTANT | 1
2015-02-05 05:19 | L62145-1 | Pyrene | 0.32 | ug/L |  | 0.015 | 0.0755 |  | SW846 3520C*SW846 8270D SIM | REG | 1
2015-02-05 05:19 | L62145-1 | Sample Code |  | none |  |  |  | TC; 15 min. | NONE | REG | 1
2015-02-05 05:19 | L62145-1 | Sample Unit | 4 | none |  |  |  |  | NONE | REG | 1
2015-02-05 05:19 | L62145-1 | Sampling Method |  | none |  |  |  | 01024, | NONE | REG | 1
2015-02-05 05:19 | L62145-1 | Selenium, Dissolved, ICP-MS |  | ug/L | <MDL,H | 0.5 | 1 | ISO78 CCT | EPA 200.8*SW846 6020A | REG | 1
2015-02-05 05:19 | L62145-1 | Selenium, Total, ICP-MS |  | ug/L | <MDL | 0.5 | 1 | ISO78 CCT | EPA 200.8*SW846 6020A | REG | 1
2015-02-05 05:19 | L62145-1 | Settleable Solids, Volumetric |  | ml/L | <MDL | 0.5 | 1 |  | SM2540-F | REG | 1
2015-02-05 05:19 | L62145-1 | Silver, Dissolved, ICP-MS |  | ug/L | <MDL,H | 0.04 | 0.2 | ISO107 | EPA 200.8*SW846 6020A | REG | 1
2015-02-05 05:19 | L62145-1 | Silver, Total, ICP-MS | 0.05 | ug/L | <RDL | 0.04 | 0.2 | ISO107 | EPA 200.8*SW846 6020A | REG | 1
2015-02-05 05:19 | L62145-1 | Standard Amount | 1000 | ml |  |  |  |  | SW846 3520C*SW846 8270D SIM | CONSTANT | 1
2015-02-05 05:19 | L62145-1 | Total Alkalinity | 55.5 | mg CaCO3/L |  | 1 | 5 |  | SM2320-B | REG | 1
2015-02-05 05:19 | L62145-1 | Total Suspended Solids | 22.9 | mg/L |  | 0.8 | 1.7 |  | SM2540-D | REG | 1
2015-02-05 05:19 | L62145-1 | UV Absorbance | 0.0938 | 1/cm |  | 0.01 | 0.02 |  | SM5910B | REG | 1
2015-02-05 05:19 | L62145-1 | UV254 Scan, Unfiltered | 0.266 | 1/cm |  | 0.01 | 0.02 |  | NONE | REG | 1
2015-02-05 05:19 | L62145-1 | Volatile Suspended Solids | 13.2 | mg/L |  | 0.8 | 1.7 |  | EPA 160.4 | REG | 1
2015-02-05 05:19 | L62145-1 | Zinc, Dissolved, ICP-MS | 26.5 | ug/L | H | 0.5 | 2.5 | ISO66 | EPA 200.8*SW846 6020A | REG | 1
2015-02-05 05:19 | L62145-1 | Zinc, Total, ICP-MS | 56.7 | ug/L |  | 0.5 | 2.5 | ISO66 | EPA 200.8*SW846 6020A | REG | 1
2015-02-05 06:19 | L62145-2 | 2-Methylnaphthalene | 0.19 | ug/L |  | 0.0075 | 0.0377 |  | SW846 3520C*SW846 8270D SIM | REG | 1
2015-02-05 06:19 | L62145-2 | Acenaphthene | 0.118 | ug/L |  | 0.0075 | 0.0377 |  | SW846 3520C*SW846 8270D SIM | REG | 1
2015-02-05 06:19 | L62145-2 | Acenaphthylene | 0.022 | ug/L | <RDL | 0.0075 | 0.0377 |  | SW846 3520C*SW846 8270D SIM | REG | 1
2015-02-05 06:19 | L62145-2 | Ammonia Nitrogen | 2 | mg/L |  | 0.05 | 0.25 |  | KEROUEL & AMINOT 1997 | REG | 1
2015-02-05 06:19 | L62145-2 | Amount Analyzed | 662.5 | ml |  |  |  |  | SW846 3520C*SW846 8270D SIM | CONSTANT | 1
2015-02-05 06:19 | L62145-2 | Anthracene |  | ug/L | <MDL | 0.015 | 0.0755 |  | SW846 3520C*SW846 8270D SIM | REG | 1
2015-02-05 06:19 | L62145-2 | Arsenic, Dissolved, ICP-MS | 0.736 | ug/L | H | 0.1 | 0.5 | ISO75 CCT | EPA 200.8*SW846 6020A | REG | 1
2015-02-05 06:19 | L62145-2 | Arsenic, Total, ICP-MS | 1 | ug/L |  | 0.1 | 0.5 | ISO75 CCT | EPA 200.8*SW846 6020A | REG | 1
2015-02-05 06:19 | L62145-2 | Benzo(a)anthracene | 0.017 | ug/L | <RDL | 0.015 | 0.0755 |  | SW846 3520C*SW846 8270D SIM | REG | 1
2015-02-05 06:19 | L62145-2 | Benzo(a)pyrene |  | ug/L | <MDL | 0.015 | 0.0755 |  | SW846 3520C*SW846 8270D SIM | REG | 1
2015-02-05 06:19 | L62145-2 | Benzo(b,j,k)fluoranthene | 0.023 | ug/L | <RDL | 0.015 | 0.0755 |  | SW846 3520C*SW846 8270D SIM | REG | 1
2015-02-05 06:19 | L62145-2 | Benzo(g,h,i)perylene |  | ug/L | <MDL | 0.015 | 0.0755 |  | SW846 3520C*SW846 8270D SIM | REG | 1
2015-02-05 06:19 | L62145-2 | Benzyl Butyl Phthalate | 0.11 | ug/L | <RDL | 0.075 | 0.377 |  | SW846 3520C*SW846 8270D SIM | REG | 1
2015-02-05 06:19 | L62145-2 | Bis(2-Ethylhexyl)Phthalate | 26 | ug/L | J | 3.8 | 18.9 | D:5*02-MAR-15 12:45 | SW846 3520C*SW846 8270D SIM | REG | 1
2015-02-05 06:19 | L62145-2 | Cadmium, Dissolved, ICP-MS |  | ug/L | <MDL,H | 0.05 | 0.25 | ISO111 | EPA 200.8*SW846 6020A | REG | 1
2015-02-05 06:19 | L62145-2 | Cadmium, Total, ICP-MS | 0.13 | ug/L | <RDL | 0.05 | 0.25 | ISO111 | EPA 200.8*SW846 6020A | REG | 1
2015-02-05 06:19 | L62145-2 | Calcium, Dissolved, ICP-MS | 16400 | ug/L | H | 50 | 50 | ISO43 | EPA 200.8*SW846 6020A | REG | 1
2015-02-05 06:19 | L62145-2 | Calcium, Total, ICP-MS | 16600 | ug/L |  | 50 | 50 | ISO43 | EPA 200.8*SW846 6020A | REG | 1
2015-02-05 06:19 | L62145-2 | Chromium, Dissolved, ICP-MS | 0.24 | ug/L | <RDL,H | 0.2 | 1 | ISO52 CCT | EPA 200.8*SW846 6020A | REG | 1
2015-02-05 06:19 | L62145-2 | Chromium, Total, ICP-MS | 2.68 | ug/L |  | 0.2 | 1 | ISO53 CCT | EPA 200.8*SW846 6020A | REG | 1
2015-02-05 06:19 | L62145-2 | Chrysene | 0.02 | ug/L | <RDL | 0.015 | 0.0755 |  | SW846 3520C*SW846 8270D SIM | REG | 1
2015-02-05 06:19 | L62145-2 | Copper, Dissolved, ICP-MS | 1.9 | ug/L | <RDL,H | 0.4 | 2 | ISO63 CCT | EPA 200.8*SW846 6020A | REG | 1
2015-02-05 06:19 | L62145-2 | Copper, Total, ICP-MS | 7.48 | ug/L |  | 0.4 | 2 | ISO65 | EPA 200.8*SW846 6020A | REG | 1
2015-02-05 06:19 | L62145-2 | Cyanide, Weak & Dissociable |  | mg/L | <MDL,SH | 0.005 | 0.01 |  | SM4500-CN-I,E | REG | 1
2015-02-05 06:19 | L62145-2 | Di-N-Butyl Phthalate | 0.225 | ug/L |  | 0.038 | 0.189 |  | SW846 3520C*SW846 8270D SIM | REG | 1
2015-02-05 06:19 | L62145-2 | Di-N-Octyl Phthalate | 0.049 | ug/L | <RDL | 0.038 | 0.189 |  | SW846 3520C*SW846 8270D SIM | REG | 1
2015-02-05 06:19 | L62145-2 | Dibenzo(a,h)anthracene |  | ug/L | <MDL | 0.015 | 0.0755 |  | SW846 3520C*SW846 8270D SIM | REG | 1
2015-02-05 06:19 | L62145-2 | Diethyl Phthalate | 0.779 | ug/L |  | 0.038 | 0.189 |  | SW846 3520C*SW846 8270D SIM | REG | 1
2015-02-05 06:19 | L62145-2 | Dilution Factor | 1 | none |  |  |  |  | EPA 245.1*SW846 7470A | CONSTANT | 1
2015-02-05 06:19 | L62145-2 | Dilution Factor | 1 | [5 empty] | SM2540-F | CONSTANT | 1
2015-02-05 06:19 | L62145-2 | Dilution Factor | 2 | [5 empty] | SM5310-B | CONSTANT | 1
2015-02-05 06:19 | L62145-2 | Dilution Factor | 1 | [5 empty] | SM5910B | CONSTANT | 1
2015-02-05 06:19 | L62145-2 | Dilution Factor | 1 | [5 empty] | NONE | CONSTANT | 1
2015-02-05 06:19 | L62145-2 | Dilution Factor | 1 | none |  |  |  |  | EPA 245.1*SW846 7470A | CONSTANT | 1
2015-02-05 06:19 | L62145-2 | Dilution Factor | 0.5 | none |  |  |  |  | SW846 3520C*SW846 8270D SIM | CONSTANT | 1
2015-02-05 06:19 | L62145-2 | Dilution Factor | 25 | [5 empty] | KEROUEL & AMINOT 1997 | CONSTANT | 1
2015-02-05 06:19 | L62145-2 | Dilution Factor | 1 | [5 empty] | SM4500-CN-I,E | CONSTANT | 1
2015-02-05 06:19 | L62145-2 | Dilution Factor | 2 | [5 empty] | EPA 160.4 | CONSTANT | 1
2015-02-05 06:19 | L62145-2 | Dilution Factor | 2 | [5 empty] | SM2540-D | CONSTANT | 1
2015-02-05 06:19 | L62145-2 | Dilution Factor | 1 | none |  |  |  |  | EPA 200.8*SW846 6020A | CONSTANT | 1
2015-02-05 06:19 | L62145-2 | Dilution Factor | 1 | none |  |  |  |  | EPA 200.8*SW846 6020A | CONSTANT | 1
2015-02-05 06:19 | L62145-2 | Dilution Factor | 1 | [5 empty] | SM2320-B | CONSTANT | 1
2015-02-05 06:19 | L62145-2 | Dimethyl Phthalate | 0.043 | ug/L | <RDL | 0.038 | 0.189 |  | SW846 3520C*SW846 8270D SIM | REG | 1
2015-02-05 06:19 | L62145-2 | Dissolved Organic Carbon | 4.24 | mg/L |  | 1 | 2 |  | SM5310-B | REG | 1
2015-02-05 06:19 | L62145-2 | Field Personnel |  | none |  |  |  | M. Patten, F. Grothkopp | NONE | REG | 1
2015-02-05 06:19 | L62145-2 | Fluoranthene | 0.025 | ug/L | <RDL | 0.015 | 0.0755 |  | SW846 3520C*SW846 8270D SIM | REG | 1
2015-02-05 06:19 | L62145-2 | Fluorene | 0.112 | ug/L | JG | 0.015 | 0.0755 |  | SW846 3520C*SW846 8270D SIM | REG | 1
2015-02-05 06:19 | L62145-2 | Indeno(1,2,3-Cd)Pyrene |  | ug/L | <MDL | 0.015 | 0.0755 |  | SW846 3520C*SW846 8270D SIM | REG | 1
2015-02-05 06:19 | L62145-2 | Instrument ID | [5 empty] | 7890E.i | SW846 3520C*SW846 8270D SIM | CONSTANT | 1
2015-02-05 06:19 | L62145-2 | Iron, Dissolved, ICP-MS | 123 | ug/L | H | 10 | 50 | ISO54 CCT | EPA 200.8*SW846 6020A | REG | 1
2015-02-05 06:19 | L62145-2 | Iron, Total, ICP-MS | 938 | ug/L |  | 10 | 50 | ISO54 CCT | EPA 200.8*SW846 6020A | REG | 1
2015-02-05 06:19 | L62145-2 | Lead, Dissolved, ICP-MS | 0.31 | ug/L | <RDL,H | 0.1 | 0.5 | ISO206,207,208 | EPA 200.8*SW846 6020A | REG | 1
2015-02-05 06:19 | L62145-2 | Lead, Total, ICP-MS | 3.14 | ug/L |  | 0.1 | 0.5 | ISO206,207,208 | EPA 200.8*SW846 6020A | REG | 1
2015-02-05 06:19 | L62145-2 | Magnesium, Dissolved, ICP-MS | 18000 | ug/L | H | 50 | 50 | ISO25 | EPA 200.8*SW846 6020A | REG | 1
2015-02-05 06:19 | L62145-2 | Magnesium, Total, ICP-MS | 18300 | ug/L |  | 50 | 50 | ISO25 | EPA 200.8*SW846 6020A | REG | 1
2015-02-05 06:19 | L62145-2 | Manganese, Dissolved, ICP-MS | 59.6 | ug/L | H | 0.1 | 0.5 | ISO55 | EPA 200.8*SW846 6020A | REG | 1
2015-02-05 06:19 | L62145-2 | Manganese, Total, ICP-MS | 73.1 | ug/L |  | 0.1 | 0.5 | ISO55 | EPA 200.8*SW846 6020A | REG | 1
2015-02-05 06:19 | L62145-2 | Mercury, Dissolved, CVAA |  | ug/L | <MDL,H | 0.005 | 0.015 |  | EPA 245.1*SW846 7470A | REG | 1
2015-02-05 06:19 | L62145-2 | Mercury, Total, CVAA | 0.011 | ug/L | <RDL | 0.005 | 0.015 |  | EPA 245.1*SW846 7470A | REG | 1
2015-02-05 06:19 | L62145-2 | Naphthalene | 0.122 | ug/L |  | 0.0075 | 0.0377 |  | SW846 3520C*SW846 8270D SIM | REG | 1
2015-02-05 06:19 | L62145-2 | Nickel, Dissolved, ICP-MS | 1.13 | ug/L | H | 0.1 | 0.5 | ISO60 CCT | EPA 200.8*SW846 6020A | REG | 1
2015-02-05 06:19 | L62145-2 | Nickel, Total, ICP-MS | 2.01 | ug/L |  | 0.1 | 0.5 | ISO60 CCT | EPA 200.8*SW846 6020A | REG | 1
2015-02-05 06:19 | L62145-2 | Operator ID | [5 empty] | JSF | SW846 3520C*SW846 8270D SIM | CONSTANT | 1
2015-02-05 06:19 | L62145-2 | Phenanthrene | 0.042 | ug/L | <RDL | 0.015 | 0.0755 |  | SW846 3520C*SW846 8270D SIM | REG | 1
2015-02-05 06:19 | L62145-2 | Porthandler File | [5 empty] | /plsql_instrument/gcms/L62145-2.rp | SW846 3520C*SW846 8270D SIM | CONSTANT | 1
2015-02-05 06:19 | L62145-2 | Prep Date |  | none |  |  |  | 2015-02-11 11:00 | EPA 245.1*SW846 7470A | CONSTANT | 1
2015-02-05 06:19 | L62145-2 | Prep Date |  | none |  |  |  | 2015-02-06 14:10 | SM2540-F | CONSTANT | 1
2015-02-05 06:19 | L62145-2 | Prep Date |  | none |  |  |  | 2015-02-05 06:19 | SM5310-B | CONSTANT | 1
2015-02-05 06:19 | L62145-2 | Prep Date |  | none |  |  |  | 2015-02-06 14:25 | SM5910B | CONSTANT | 1
2015-02-05 06:19 | L62145-2 | Prep Date |  | none |  |  |  | 2015-02-06 14:25 | NONE | CONSTANT | 1
2015-02-05 06:19 | L62145-2 | Prep Date |  | none |  |  |  | 2015-02-11 10:00 | EPA 245.1*SW846 7470A | CONSTANT | 1
2015-02-05 06:19 | L62145-2 | Prep Date |  | none |  |  |  | 2015-02-06 14:15 | KEROUEL & AMINOT 1997 | CONSTANT | 1
2015-02-05 06:19 | L62145-2 | Prep Date |  | none |  |  |  | 2015-02-13 10:30 | SM4500-CN-I,E | CONSTANT | 1
2015-02-05 06:19 | L62145-2 | Prep Date |  | none |  |  |  | 2015-02-10 17:00 | SW846 3520C*SW846 8270D SIM | CONSTANT | 1
2015-02-05 06:19 | L62145-2 | Prep Date |  | none |  |  |  | 2015-02-10 15:30 | EPA 160.4 | CONSTANT | 1
2015-02-05 06:19 | L62145-2 | Prep Date |  | none |  |  |  | 2015-02-10 15:30 | SM2540-D | CONSTANT | 1
2015-02-05 06:19 | L62145-2 | Prep Date |  | none |  |  |  | 2015-03-03 09:30 | EPA 200.8*SW846 6020A | CONSTANT | 1
2015-02-05 06:19 | L62145-2 | Prep Date |  | none |  |  |  | 2015-02-11 09:26 | SM2320-B | CONSTANT | 1
2015-02-05 06:19 | L62145-2 | Prep Date |  | none |  |  |  | 2015-03-02 10:00 | EPA 200.8*SW846 6020A | CONSTANT | 1
2015-02-05 06:19 | L62145-2 | Pyrene | 0.0886 | ug/L |  | 0.015 | 0.0755 |  | SW846 3520C*SW846 8270D SIM | REG | 1
2015-02-05 06:19 | L62145-2 | Sample Code |  | none |  |  |  | TC; 15 min. | NONE | REG | 1
2015-02-05 06:19 | L62145-2 | Sample Unit | 4 | none |  |  |  |  | NONE | REG | 1
2015-02-05 06:19 | L62145-2 | Sampling Method |  | none |  |  |  | 01024, | NONE | REG | 1
2015-02-05 06:19 | L62145-2 | Selenium, Dissolved, ICP-MS |  | ug/L | <MDL,H | 0.5 | 1 | ISO78 CCT | EPA 200.8*SW846 6020A | REG | 1
2015-02-05 06:19 | L62145-2 | Selenium, Total, ICP-MS |  | ug/L | <MDL | 0.5 | 1 | ISO78 CCT | EPA 200.8*SW846 6020A | REG | 1
2015-02-05 06:19 | L62145-2 | Settleable Solids, Volumetric |  | ml/L | <MDL | 0.5 | 1 |  | SM2540-F | REG | 1
2015-02-05 06:19 | L62145-2 | Silver, Dissolved, ICP-MS |  | ug/L | <MDL,H | 0.04 | 0.2 | ISO107 | EPA 200.8*SW846 6020A | REG | 1
2015-02-05 06:19 | L62145-2 | Silver, Total, ICP-MS |  | ug/L | <MDL | 0.04 | 0.2 | ISO107 | EPA 200.8*SW846 6020A | REG | 1
2015-02-05 06:19 | L62145-2 | Standard Amount | 1000 | ml |  |  |  |  | SW846 3520C*SW846 8270D SIM | CONSTANT | 1
2015-02-05 06:19 | L62145-2 | Total Alkalinity | 52.3 | mg CaCO3/L |  | 1 | 5 |  | SM2320-B | REG | 1
2015-02-05 06:19 | L62145-2 | Total Suspended Solids | 17.6 | mg/L |  | 1 | 2 |  | SM2540-D | REG | 1
2015-02-05 06:19 | L62145-2 | UV Absorbance | 0.0914 | 1/cm |  | 0.01 | 0.02 |  | SM5910B | REG | 1
2015-02-05 06:19 | L62145-2 | UV254 Scan, Unfiltered | 0.214 | 1/cm |  | 0.01 | 0.02 |  | NONE | REG | 1
2015-02-05 06:19 | L62145-2 | Volatile Suspended Solids | 9.4 | mg/L |  | 1 | 2 |  | EPA 160.4 | REG | 1
2015-02-05 06:19 | L62145-2 | Zinc, Dissolved, ICP-MS | 32.6 | ug/L | H | 0.5 | 2.5 | ISO66 | EPA 200.8*SW846 6020A | REG | 1
2015-02-05 06:19 | L62145-2 | Zinc, Total, ICP-MS | 53.6 | ug/L |  | 0.5 | 2.5 | ISO66 | EPA 200.8*SW846 6020A | REG | 1
2015-02-05 07:19 | L62145-3 | 2-Methylnaphthalene | 0.31 | ug/L |  | 0.0075 | 0.0377 |  | SW846 3520C*SW846 8270D SIM | REG | 1
2015-02-05 07:19 | L62145-3 | Acenaphthene | 0.104 | ug/L |  | 0.0075 | 0.0377 |  | SW846 3520C*SW846 8270D SIM | REG | 1
2015-02-05 07:19 | L62145-3 | Acenaphthylene | 0.019 | ug/L | <RDL | 0.0075 | 0.0377 |  | SW846 3520C*SW846 8270D SIM | REG | 1
2015-02-05 07:19 | L62145-3 | Ammonia Nitrogen | 2.23 | mg/L |  | 0.2 | 1 |  | KEROUEL & AMINOT 1997 | REG | 1
2015-02-05 07:19 | L62145-3 | Amount Analyzed | 662.5 | ml |  |  |  |  | SW846 3520C*SW846 8270D SIM | CONSTANT | 1
2015-02-05 07:19 | L62145-3 | Anthracene |  | ug/L | <MDL | 0.015 | 0.0755 |  | SW846 3520C*SW846 8270D SIM | REG | 1
2015-02-05 07:19 | L62145-3 | Arsenic, Dissolved, ICP-MS | 0.742 | ug/L | H | 0.1 | 0.5 | ISO75 CCT | EPA 200.8*SW846 6020A | REG | 1
2015-02-05 07:19 | L62145-3 | Arsenic, Total, ICP-MS | 0.967 | ug/L |  | 0.1 | 0.5 | ISO75 CCT | EPA 200.8*SW846 6020A | REG | 1
2015-02-05 07:19 | L62145-3 | Benzo(a)anthracene | 0.015 | ug/L | <RDL | 0.015 | 0.0755 |  | SW846 3520C*SW846 8270D SIM | REG | 1
2015-02-05 07:19 | L62145-3 | Benzo(a)pyrene |  | ug/L | <MDL | 0.015 | 0.0755 |  | SW846 3520C*SW846 8270D SIM | REG | 1
2015-02-05 07:19 | L62145-3 | Benzo(b,j,k)fluoranthene | 0.02 | ug/L | <RDL | 0.015 | 0.0755 |  | SW846 3520C*SW846 8270D SIM | REG | 1
2015-02-05 07:19 | L62145-3 | Benzo(g,h,i)perylene |  | ug/L | <MDL | 0.015 | 0.0755 |  | SW846 3520C*SW846 8270D SIM | REG | 1
2015-02-05 07:19 | L62145-3 | Benzyl Butyl Phthalate | 0.096 | ug/L | <RDL | 0.075 | 0.377 |  | SW846 3520C*SW846 8270D SIM | REG | 1
2015-02-05 07:19 | L62145-3 | Bis(2-Ethylhexyl)Phthalate | 0.55 | ug/L | <RDL,J | 0.38 | 1.89 |  | SW846 3520C*SW846 8270D SIM | REG | 1
2015-02-05 07:19 | L62145-3 | Cadmium, Dissolved, ICP-MS |  | ug/L | <MDL,H | 0.05 | 0.25 | ISO111 | EPA 200.8*SW846 6020A | REG | 1
2015-02-05 07:19 | L62145-3 | Cadmium, Total, ICP-MS | 0.12 | ug/L | <RDL | 0.05 | 0.25 | ISO111 | EPA 200.8*SW846 6020A | REG | 1
2015-02-05 07:19 | L62145-3 | Calcium, Dissolved, ICP-MS | 15700 | ug/L | H | 50 | 50 | ISO43 | EPA 200.8*SW846 6020A | REG | 1
2015-02-05 07:19 | L62145-3 | Calcium, Total, ICP-MS | 15900 | ug/L |  | 50 | 50 | ISO43 | EPA 200.8*SW846 6020A | REG | 1
2015-02-05 07:19 | L62145-3 | Chromium, Dissolved, ICP-MS | 0.25 | ug/L | <RDL,H | 0.2 | 1 | ISO52 CCT | EPA 200.8*SW846 6020A | REG | 1
2015-02-05 07:19 | L62145-3 | Chromium, Total, ICP-MS | 2.56 | ug/L |  | 0.2 | 1 | ISO53 CCT | EPA 200.8*SW846 6020A | REG | 1
2015-02-05 07:19 | L62145-3 | Chrysene | 0.02 | ug/L | <RDL | 0.015 | 0.0755 |  | SW846 3520C*SW846 8270D SIM | REG | 1
2015-02-05 07:19 | L62145-3 | Copper, Dissolved, ICP-MS | 1.9 | ug/L | <RDL,H | 0.4 | 2 | ISO63 CCT | EPA 200.8*SW846 6020A | REG | 1
2015-02-05 07:19 | L62145-3 | Copper, Total, ICP-MS | 6.83 | ug/L |  | 0.4 | 2 | ISO65 | EPA 200.8*SW846 6020A | REG | 1
2015-02-05 07:19 | L62145-3 | Cyanide, Weak & Dissociable |  | mg/L | <MDL,SH | 0.005 | 0.01 |  | SM4500-CN-I,E | REG | 1
2015-02-05 07:19 | L62145-3 | Di-N-Butyl Phthalate | 0.191 | ug/L |  | 0.038 | 0.189 |  | SW846 3520C*SW846 8270D SIM | REG | 1
2015-02-05 07:19 | L62145-3 | Di-N-Octyl Phthalate | 0.046 | ug/L | <RDL | 0.038 | 0.189 |  | SW846 3520C*SW846 8270D SIM | REG | 1
2015-02-05 07:19 | L62145-3 | Dibenzo(a,h)anthracene |  | ug/L | <MDL | 0.015 | 0.0755 |  | SW846 3520C*SW846 8270D SIM | REG | 1
2015-02-05 07:19 | L62145-3 | Diethyl Phthalate | 0.767 | ug/L |  | 0.038 | 0.189 |  | SW846 3520C*SW846 8270D SIM | REG | 1
2015-02-05 07:19 | L62145-3 | Dilution Factor | 1 | none |  |  |  |  | EPA 245.1*SW846 7470A | CONSTANT | 1
2015-02-05 07:19 | L62145-3 | Dilution Factor | 1 | [5 empty] | SM2540-F | CONSTANT | 1
2015-02-05 07:19 | L62145-3 | Dilution Factor | 2 | [5 empty] | SM5310-B | CONSTANT | 1
2015-02-05 07:19 | L62145-3 | Dilution Factor | 1 | [5 empty] | SM5910B | CONSTANT | 1
2015-02-05 07:19 | L62145-3 | Dilution Factor | 1 | [5 empty] | NONE | CONSTANT | 1
2015-02-05 07:19 | L62145-3 | Dilution Factor | 1 | none |  |  |  |  | EPA 245.1*SW846 7470A | CONSTANT | 1
2015-02-05 07:19 | L62145-3 | Dilution Factor | 100 | [5 empty] | KEROUEL & AMINOT 1997 | CONSTANT | 1
2015-02-05 07:19 | L62145-3 | Dilution Factor | 1 | [5 empty] | SM4500-CN-I,E | CONSTANT | 1
2015-02-05 07:19 | L62145-3 | Dilution Factor | 0.5 | none |  |  |  |  | SW846 3520C*SW846 8270D SIM | CONSTANT | 1
2015-02-05 07:19 | L62145-3 | Dilution Factor | 2 | [5 empty] | EPA 160.4 | CONSTANT | 1
2015-02-05 07:19 | L62145-3 | Dilution Factor | 2 | [5 empty] | SM2540-D | CONSTANT | 1
2015-02-05 07:19 | L62145-3 | Dilution Factor | 1 | none |  |  |  |  | EPA 200.8*SW846 6020A | CONSTANT | 1
2015-02-05 07:19 | L62145-3 | Dilution Factor | 1 | [5 empty] | SM2320-B | CONSTANT | 1
2015-02-05 07:19 | L62145-3 | Dilution Factor | 1 | none |  |  |  |  | EPA 200.8*SW846 6020A | CONSTANT | 1
2015-02-05 07:19 | L62145-3 | Dimethyl Phthalate | 0.042 | ug/L | <RDL | 0.038 | 0.189 |  | SW846 3520C*SW846 8270D SIM | REG | 1
2015-02-05 07:19 | L62145-3 | Dissolved Organic Carbon | 4.2 | mg/L |  | 1 | 2 |  | SM5310-B | REG | 1
2015-02-05 07:19 | L62145-3 | Field Personnel |  | none |  |  |  | M. Patten, F. Grothkopp | NONE | REG | 1
2015-02-05 07:19 | L62145-3 | Fluoranthene | 0.023 | ug/L | <RDL | 0.015 | 0.0755 |  | SW846 3520C*SW846 8270D SIM | REG | 1
2015-02-05 07:19 | L62145-3 | Fluorene | 0.114 | ug/L | JG | 0.015 | 0.0755 |  | SW846 3520C*SW846 8270D SIM | REG | 1
2015-02-05 07:19 | L62145-3 | Indeno(1,2,3-Cd)Pyrene |  | ug/L | <MDL | 0.015 | 0.0755 |  | SW846 3520C*SW846 8270D SIM | REG | 1
2015-02-05 07:19 | L62145-3 | Instrument ID | [5 empty] | 7890E.i | SW846 3520C*SW846 8270D SIM | CONSTANT | 1
2015-02-05 07:19 | L62145-3 | Iron, Dissolved, ICP-MS | 123 | ug/L | H | 10 | 50 | ISO54 CCT | EPA 200.8*SW846 6020A | REG | 1
2015-02-05 07:19 | L62145-3 | Iron, Total, ICP-MS | 844 | ug/L |  | 10 | 50 | ISO54 CCT | EPA 200.8*SW846 6020A | REG | 1
2015-02-05 07:19 | L62145-3 | Lead, Dissolved, ICP-MS | 0.33 | ug/L | <RDL,H | 0.1 | 0.5 | ISO206,207,208 | EPA 200.8*SW846 6020A | REG | 1
2015-02-05 07:19 | L62145-3 | Lead, Total, ICP-MS | 2.85 | ug/L |  | 0.1 | 0.5 | ISO206,207,208 | EPA 200.8*SW846 6020A | REG | 1
2015-02-05 07:19 | L62145-3 | Magnesium, Dissolved, ICP-MS | 15400 | ug/L | H | 50 | 50 | ISO25 | EPA 200.8*SW846 6020A | REG | 1
2015-02-05 07:19 | L62145-3 | Magnesium, Total, ICP-MS | 15700 | ug/L |  | 50 | 50 | ISO25 | EPA 200.8*SW846 6020A | REG | 1
2015-02-05 07:19 | L62145-3 | Manganese, Dissolved, ICP-MS | 58.3 | ug/L | H | 0.1 | 0.5 | ISO55 | EPA 200.8*SW846 6020A | REG | 1
2015-02-05 07:19 | L62145-3 | Manganese, Total, ICP-MS | 71.9 | ug/L |  | 0.1 | 0.5 | ISO55 | EPA 200.8*SW846 6020A | REG | 1
2015-02-05 07:19 | L62145-3 | Mercury, Dissolved, CVAA |  | ug/L | <MDL,H | 0.005 | 0.015 |  | EPA 245.1*SW846 7470A | REG | 1
2015-02-05 07:19 | L62145-3 | Mercury, Total, CVAA | 0.0094 | ug/L | <RDL | 0.005 | 0.015 |  | EPA 245.1*SW846 7470A | REG | 1
2015-02-05 07:19 | L62145-3 | Naphthalene | 0.193 | ug/L |  | 0.0075 | 0.0377 |  | SW846 3520C*SW846 8270D SIM | REG | 1
2015-02-05 07:19 | L62145-3 | Nickel, Dissolved, ICP-MS | 1.16 | ug/L | H | 0.1 | 0.5 | ISO60 CCT | EPA 200.8*SW846 6020A | REG | 1
2015-02-05 07:19 | L62145-3 | Nickel, Total, ICP-MS | 1.94 | ug/L |  | 0.1 | 0.5 | ISO60 CCT | EPA 200.8*SW846 6020A | REG | 1
2015-02-05 07:19 | L62145-3 | Operator ID | [5 empty] | JSF | SW846 3520C*SW846 8270D SIM | CONSTANT | 1
2015-02-05 07:19 | L62145-3 | Phenanthrene | 0.044 | ug/L | <RDL | 0.015 | 0.0755 |  | SW846 3520C*SW846 8270D SIM | REG | 1
2015-02-05 07:19 | L62145-3 | Porthandler File | [5 empty] | /plsql_instrument/gcms/L62145-3.rp | SW846 3520C*SW846 8270D SIM | CONSTANT | 1
2015-02-05 07:19 | L62145-3 | Prep Date |  | none |  |  |  | 2015-02-11 11:00 | EPA 245.1*SW846 7470A | CONSTANT | 1
2015-02-05 07:19 | L62145-3 | Prep Date |  | none |  |  |  | 2015-02-06 14:10 | SM2540-F | CONSTANT | 1
2015-02-05 07:19 | L62145-3 | Prep Date |  | none |  |  |  | 2015-02-05 07:19 | SM5310-B | CONSTANT | 1
2015-02-05 07:19 | L62145-3 | Prep Date |  | none |  |  |  | 2015-02-06 14:25 | SM5910B | CONSTANT | 1
2015-02-05 07:19 | L62145-3 | Prep Date |  | none |  |  |  | 2015-02-06 14:25 | NONE | CONSTANT | 1
2015-02-05 07:19 | L62145-3 | Prep Date |  | none |  |  |  | 2015-02-11 10:00 | EPA 245.1*SW846 7470A | CONSTANT | 1
2015-02-05 07:19 | L62145-3 | Prep Date |  | none |  |  |  | 2015-02-06 14:15 | KEROUEL & AMINOT 1997 | CONSTANT | 1
2015-02-05 07:19 | L62145-3 | Prep Date |  | none |  |  |  | 2015-02-13 10:30 | SM4500-CN-I,E | CONSTANT | 1
2015-02-05 07:19 | L62145-3 | Prep Date |  | none |  |  |  | 2015-02-10 17:00 | SW846 3520C*SW846 8270D SIM | CONSTANT | 1
2015-02-05 07:19 | L62145-3 | Prep Date |  | none |  |  |  | 2015-02-10 15:30 | EPA 160.4 | CONSTANT | 1
2015-02-05 07:19 | L62145-3 | Prep Date |  | none |  |  |  | 2015-02-10 15:30 | SM2540-D | CONSTANT | 1
2015-02-05 07:19 | L62145-3 | Prep Date |  | none |  |  |  | 2015-03-03 09:30 | EPA 200.8*SW846 6020A | CONSTANT | 1
2015-02-05 07:19 | L62145-3 | Prep Date |  | none |  |  |  | 2015-02-11 09:32 | SM2320-B | CONSTANT | 1
2015-02-05 07:19 | L62145-3 | Prep Date |  | none |  |  |  | 2015-03-02 10:00 | EPA 200.8*SW846 6020A | CONSTANT | 1
2015-02-05 07:19 | L62145-3 | Pyrene | 0.0866 | ug/L |  | 0.015 | 0.0755 |  | SW846 3520C*SW846 8270D SIM | REG | 1
2015-02-05 07:19 | L62145-3 | Sample Code |  | none |  |  |  | TC; 15 min. | NONE | REG | 1
2015-02-05 07:19 | L62145-3 | Sample Unit | 4 | none |  |  |  |  | NONE | REG | 1
2015-02-05 07:19 | L62145-3 | Sampling Method |  | none |  |  |  | 01024, | NONE | REG | 1
2015-02-05 07:19 | L62145-3 | Selenium, Dissolved, ICP-MS |  | ug/L | <MDL,H | 0.5 | 1 | ISO78 CCT | EPA 200.8*SW846 6020A | REG | 1
2015-02-05 07:19 | L62145-3 | Selenium, Total, ICP-MS |  | ug/L | <MDL | 0.5 | 1 | ISO78 CCT | EPA 200.8*SW846 6020A | REG | 1
2015-02-05 07:19 | L62145-3 | Settleable Solids, Volumetric |  | ml/L | <MDL | 0.5 | 1 |  | SM2540-F | REG | 1
2015-02-05 07:19 | L62145-3 | Silver, Dissolved, ICP-MS |  | ug/L | <MDL,H | 0.04 | 0.2 | ISO107 | EPA 200.8*SW846 6020A | REG | 1
2015-02-05 07:19 | L62145-3 | Silver, Total, ICP-MS |  | ug/L | <MDL | 0.04 | 0.2 | ISO107 | EPA 200.8*SW846 6020A | REG | 1
2015-02-05 07:19 | L62145-3 | Standard Amount | 1000 | ml |  |  |  |  | SW846 3520C*SW846 8270D SIM | CONSTANT | 1
2015-02-05 07:19 | L62145-3 | Total Alkalinity | 51.5 | mg CaCO3/L |  | 1 | 5 |  | SM2320-B | REG | 1
2015-02-05 07:19 | L62145-3 | Total Suspended Solids | 16.1 | mg/L |  | 1 | 2 |  | SM2540-D | REG | 1
2015-02-05 07:19 | L62145-3 | UV Absorbance | 0.0922 | 1/cm |  | 0.01 | 0.02 |  | SM5910B | REG | 1
2015-02-05 07:19 | L62145-3 | UV254 Scan, Unfiltered | 0.209 | 1/cm |  | 0.01 | 0.02 |  | NONE | REG | 1
2015-02-05 07:19 | L62145-3 | Volatile Suspended Solids | 8.78 | mg/L |  | 1 | 2 |  | EPA 160.4 | REG | 1
2015-02-05 07:19 | L62145-3 | Zinc, Dissolved, ICP-MS | 34.3 | ug/L | H | 0.5 | 2.5 | ISO66 | EPA 200.8*SW846 6020A | REG | 1
2015-02-05 07:19 | L62145-3 | Zinc, Total, ICP-MS | 53.8 | ug/L |  | 0.5 | 2.5 | ISO66 | EPA 200.8*SW846 6020A | REG | 1
2014-12-23 16:23 | L61859-7 | 2-Methylnaphthalene | 6.1 | ug/L | JG | 0.0075 | 0.0377 |  | SW846 3520C*SW846 8270D SIM | REG | 0.75
2014-12-23 16:23 | L61859-7 | Acenaphthene | 0.248 | ug/L |  | 0.0075 | 0.0377 |  | SW846 3520C*SW846 8270D SIM | REG | 0.75
2014-12-23 16:23 | L61859-7 | Acenaphthylene |  | ug/L | <MDL | 0.0075 | 0.0377 |  | SW846 3520C*SW846 8270D SIM | REG | 0.75
2014-12-23 16:23 | L61859-7 | Ammonia Nitrogen | 5.46 | mg/L |  | 0.5 | 2.5 |  | KEROUEL & AMINOT 1997 | REG | 0.75
2014-12-23 16:23 | L61859-7 | Amount Analyzed | 662.5 | ml |  |  |  |  | SW846 3520C*SW846 8270D SIM | CONSTANT | 0.75
2014-12-23 16:23 | L61859-7 | Anthracene |  | ug/L | <MDL | 0.015 | 0.0755 |  | SW846 3520C*SW846 8270D SIM | REG | 0.75
2014-12-23 16:23 | L61859-7 | Arsenic, Dissolved, ICP-MS | 1.52 | ug/L | H | 0.1 | 0.5 | ISO75 CCT | EPA 200.8*SW846 6020A | REG | 0.75
2014-12-23 16:23 | L61859-7 | Arsenic, Total, ICP-MS | 2.12 | ug/L |  | 0.1 | 0.5 | ISO75 CCT | EPA 200.8*SW846 6020A | REG | 0.75
2014-12-23 16:23 | L61859-7 | Benzo(a)anthracene | 0.062 | ug/L | <RDL | 0.015 | 0.0755 |  | SW846 3520C*SW846 8270D SIM | REG | 0.75
2014-12-23 16:23 | L61859-7 | Benzo(a)pyrene | 0.055 | ug/L | <RDL | 0.015 | 0.0755 |  | SW846 3520C*SW846 8270D SIM | REG | 0.75
2014-12-23 16:23 | L61859-7 | Benzo(b,j,k)fluoranthene | 0.0951 | ug/L |  | 0.015 | 0.0755 |  | SW846 3520C*SW846 8270D SIM | REG | 0.75
2014-12-23 16:23 | L61859-7 | Benzo(g,h,i)perylene | 0.036 | ug/L | <RDL | 0.015 | 0.0755 |  | SW846 3520C*SW846 8270D SIM | REG | 0.75
2014-12-23 16:23 | L61859-7 | Benzyl Butyl Phthalate | 0.3 | ug/L | <RDL | 0.075 | 0.377 |  | SW846 3520C*SW846 8270D SIM | REG | 0.75
2014-12-23 16:23 | L61859-7 | Bis(2-Ethylhexyl)Phthalate | 2.39 | ug/L |  | 0.38 | 1.89 |  | SW846 3520C*SW846 8270D SIM | REG | 0.75
2014-12-23 16:23 | L61859-7 | Cadmium, Dissolved, ICP-MS | 0.12 | ug/L | <RDL,H | 0.05 | 0.25 | ISO111 | EPA 200.8*SW846 6020A | REG | 0.75
2014-12-23 16:23 | L61859-7 | Cadmium, Total, ICP-MS | 0.515 | ug/L |  | 0.05 | 0.25 | ISO111 | EPA 200.8*SW846 6020A | REG | 0.75
2014-12-23 16:23 | L61859-7 | Calcium, Dissolved, ICP-MS | 22200 | ug/L | H | 50 | 50 | ISO43 | EPA 200.8*SW846 6020A | REG | 0.75
2014-12-23 16:23 | L61859-7 | Calcium, Total, ICP-MS | 21700 | ug/L |  | 50 | 50 | ISO43 | EPA 200.8*SW846 6020A | REG | 0.75
2014-12-23 16:23 | L61859-7 | Chromium, Dissolved, ICP-MS | 0.57 | ug/L | <RDL,H | 0.2 | 1 | ISO52 CCT | EPA 200.8*SW846 6020A | REG | 0.75
2014-12-23 16:23 | L61859-7 | Chromium, Total, ICP-MS | 5.44 | ug/L |  | 0.2 | 1 | ISO52 CCT | EPA 200.8*SW846 6020A | REG | 0.75
2014-12-23 16:23 | L61859-7 | Chrysene | 0.127 | ug/L |  | 0.015 | 0.0755 |  | SW846 3520C*SW846 8270D SIM | REG | 0.75
2014-12-23 16:23 | L61859-7 | Copper, Dissolved, ICP-MS | 6.56 | ug/L | H | 0.4 | 2 | ISO63 CCT | EPA 200.8*SW846 6020A | REG | 0.75
2014-12-23 16:23 | L61859-7 | Copper, Total, ICP-MS | 24 | ug/L |  | 0.4 | 2 | ISO63 CCT | EPA 200.8*SW846 6020A | REG | 0.75
2014-12-23 16:23 | L61859-7 | Cyanide, Weak & Dissociable |  | mg/L | <MDL,SH | 0.005 | 0.01 |  | SM4500-CN-I,E | REG | 0.75
2014-12-23 16:23 | L61859-7 | Di-N-Butyl Phthalate | 0.209 | ug/L |  | 0.038 | 0.189 |  | SW846 3520C*SW846 8270D SIM | REG | 0.75
2014-12-23 16:23 | L61859-7 | Di-N-Octyl Phthalate | 0.11 | ug/L | <RDL | 0.038 | 0.189 |  | SW846 3520C*SW846 8270D SIM | REG | 0.75
2014-12-23 16:23 | L61859-7 | Dibenzo(a,h)anthracene |  | ug/L | <MDL | 0.015 | 0.0755 |  | SW846 3520C*SW846 8270D SIM | REG | 0.75
2014-12-23 16:23 | L61859-7 | Diethyl Phthalate | 1.78 | ug/L |  | 0.038 | 0.189 |  | SW846 3520C*SW846 8270D SIM | REG | 0.75
2014-12-23 16:23 | L61859-7 | Dilution Factor | 1 | none |  |  |  |  | EPA 200.8*SW846 6020A | CONSTANT | 0.75
2014-12-23 16:23 | L61859-7 | Dilution Factor | 0.5 | none |  |  |  |  | SW846 3520C*SW846 8270D SIM | CONSTANT | 0.75
2014-12-23 16:23 | L61859-7 | Dilution Factor | 1 | none |  |  |  |  | EPA 245.1*SW846 7470A | CONSTANT | 0.75
2014-12-23 16:23 | L61859-7 | Dilution Factor | 1 | [5 empty] | SM5910B | CONSTANT | 0.75
2014-12-23 16:23 | L61859-7 | Dilution Factor | 1 | [5 empty] | NONE | CONSTANT | 0.75
2014-12-23 16:23 | L61859-7 | Dilution Factor | 1 | none |  |  |  |  | EPA 245.1*SW846 7470A | CONSTANT | 0.75
2014-12-23 16:23 | L61859-7 | Dilution Factor | 1 | [5 empty] | SM4500-CN-I,E | CONSTANT | 0.75
2014-12-23 16:23 | L61859-7 | Dilution Factor | 1 | [5 empty] | SM2320-B | CONSTANT | 0.75
2014-12-23 16:23 | L61859-7 | Dilution Factor | 14.8 | [5 empty] | EPA 160.4 | CONSTANT | 0.75
2014-12-23 16:23 | L61859-7 | Dilution Factor | 14.8 | [5 empty] | SM2540-D | CONSTANT | 0.75
2014-12-23 16:23 | L61859-7 | Dilution Factor | 1 | none |  |  |  |  | EPA 200.8*SW846 6020A | CONSTANT | 0.75
2014-12-23 16:23 | L61859-7 | Dilution Factor | 250 | [5 empty] | KEROUEL & AMINOT 1997 | CONSTANT | 0.75
2014-12-23 16:23 | L61859-7 | Dilution Factor | 10 | [5 empty] | SM5310-B | CONSTANT | 0.75
2014-12-23 16:23 | L61859-7 | Dimethyl Phthalate |  | ug/L | <MDL | 0.038 | 0.189 |  | SW846 3520C*SW846 8270D SIM | REG | 0.75
2014-12-23 16:23 | L61859-7 | Dissolved Organic Carbon | 24.2 | mg/L | H | 5 | 10 |  | SM5310-B | REG | 0.75
2014-12-23 16:23 | L61859-7 | Field Personnel |  | none |  |  |  | D. Robinson, D. Hutchens, F. Grothkopp | NONE | REG | 0.75
2014-12-23 16:23 | L61859-7 | Fluoranthene | 0.148 | ug/L |  | 0.015 | 0.0755 |  | SW846 3520C*SW846 8270D SIM | REG | 0.75
2014-12-23 16:23 | L61859-7 | Fluorene | 0.415 | ug/L |  | 0.015 | 0.0755 |  | SW846 3520C*SW846 8270D SIM | REG | 0.75
2014-12-23 16:23 | L61859-7 | Indeno(1,2,3-Cd)Pyrene | 0.024 | ug/L | <RDL | 0.015 | 0.0755 |  | SW846 3520C*SW846 8270D SIM | REG | 0.75
2014-12-23 16:23 | L61859-7 | Instrument ID | [5 empty] | 7890g.i | SW846 3520C*SW846 8270D SIM | CONSTANT | 0.75
2014-12-23 16:23 | L61859-7 | Iron, Dissolved, ICP-MS | 378 | ug/L | H | 10 | 50 | ISO54 CCT | EPA 200.8*SW846 6020A | REG | 0.75
2014-12-23 16:23 | L61859-7 | Iron, Total, ICP-MS | 3130 | ug/L |  | 10 | 50 | ISO54 CCT | EPA 200.8*SW846 6020A | REG | 0.75
2014-12-23 16:23 | L61859-7 | Lead, Dissolved, ICP-MS | 1.05 | ug/L | H | 0.1 | 0.5 | ISO206,207,208 | EPA 200.8*SW846 6020A | REG | 0.75
2014-12-23 16:23 | L61859-7 | Lead, Total, ICP-MS | 12.4 | ug/L |  | 0.1 | 0.5 | ISO206,207,208 | EPA 200.8*SW846 6020A | REG | 0.75
2014-12-23 16:23 | L61859-7 | Magnesium, Dissolved, ICP-MS | 29600 | ug/L | H | 50 | 50 | D:1*12-JAN-15 13:52:02*ISO25 | EPA 200.8*SW846 6020A | REG | 0.75
2014-12-23 16:23 | L61859-7 | Magnesium, Total, ICP-MS | 32600 | ug/L |  | 50 | 50 | ISO25 | EPA 200.8*SW846 6020A | REG | 0.75
2014-12-23 16:23 | L61859-7 | Manganese, Dissolved, ICP-MS | 75.9 | ug/L | H | 0.1 | 0.5 | ISO55 | EPA 200.8*SW846 6020A | REG | 0.75
2014-12-23 16:23 | L61859-7 | Manganese, Total, ICP-MS | 98 | ug/L |  | 0.1 | 0.5 | ISO55 | EPA 200.8*SW846 6020A | REG | 0.75
2014-12-23 16:23 | L61859-7 | Mercury, Dissolved, CVAA | 0.011 | ug/L | <RDL,H | 0.005 | 0.015 |  | EPA 245.1*SW846 7470A | REG | 0.75
2014-12-23 16:23 | L61859-7 | Mercury, Total, CVAA | 0.0818 | ug/L |  | 0.005 | 0.015 |  | EPA 245.1*SW846 7470A | REG | 0.75
2014-12-23 16:23 | L61859-7 | Naphthalene | 3.41 | ug/L |  | 0.0075 | 0.0377 |  | SW846 3520C*SW846 8270D SIM | REG | 0.75
2014-12-23 16:23 | L61859-7 | Nickel, Dissolved, ICP-MS | 1.97 | ug/L | H | 0.1 | 0.5 | ISO60 CCT | EPA 200.8*SW846 6020A | REG | 0.75
2014-12-23 16:23 | L61859-7 | Nickel, Total, ICP-MS | 5.54 | ug/L |  | 0.1 | 0.5 | ISO60 CCT | EPA 200.8*SW846 6020A | REG | 0.75
2014-12-23 16:23 | L61859-7 | Operator ID | [5 empty] | MCD | SW846 3520C*SW846 8270D SIM | CONSTANT | 0.75
2014-12-23 16:23 | L61859-7 | Phenanthrene | 0.801 | ug/L |  | 0.015 | 0.0755 |  | SW846 3520C*SW846 8270D SIM | REG | 0.75
2014-12-23 16:23 | L61859-7 | Porthandler File | [5 empty] | /plsql_instrument/gcms/L61859-7.rp | SW846 3520C*SW846 8270D SIM | CONSTANT | 0.75
2014-12-23 16:23 | L61859-7 | Prep Date |  | none |  |  |  | 2015-01-12 08:00 | EPA 200.8*SW846 6020A | CONSTANT | 0.75
2014-12-23 16:23 | L61859-7 | Prep Date |  | none |  |  |  | 2014-12-29 17:00 | SW846 3520C*SW846 8270D SIM | CONSTANT | 0.75
2014-12-23 16:23 | L61859-7 | Prep Date |  | none |  |  |  | 2015-01-06 09:00 | EPA 245.1*SW846 7470A | CONSTANT | 0.75
2014-12-23 16:23 | L61859-7 | Prep Date |  | none |  |  |  | 2014-12-24 14:13 | SM5910B | CONSTANT | 0.75
2014-12-23 16:23 | L61859-7 | Prep Date |  | none |  |  |  | 2014-12-24 14:13 | NONE | CONSTANT | 0.75
2014-12-23 16:23 | L61859-7 | Prep Date |  | none |  |  |  | 2015-01-07 10:00 | EPA 245.1*SW846 7470A | CONSTANT | 0.75
2014-12-23 16:23 | L61859-7 | Prep Date |  | none |  |  |  | 2014-12-30 09:30 | SM4500-CN-I,E | CONSTANT | 0.75
2014-12-23 16:23 | L61859-7 | Prep Date |  | none |  |  |  | 2015-01-05 13:29 | SM2320-B | CONSTANT | 0.75
2014-12-23 16:23 | L61859-7 | Prep Date |  | none |  |  |  | 2014-12-29 14:00 | EPA 160.4 | CONSTANT | 0.75
2014-12-23 16:23 | L61859-7 | Prep Date |  | none |  |  |  | 2014-12-29 14:00 | SM2540-D | CONSTANT | 0.75
2014-12-23 16:23 | L61859-7 | Prep Date |  | none |  |  |  | 2015-01-08 08:00 | EPA 200.8*SW846 6020A | CONSTANT | 0.75
2014-12-23 16:23 | L61859-7 | Prep Date |  | none |  |  |  | 2014-12-31 10:30 | KEROUEL & AMINOT 1997 | CONSTANT | 0.75
2014-12-23 16:23 | L61859-7 | Prep Date |  | none |  |  |  | 2014-12-23 16:23 | SM5310-B | CONSTANT | 0.75
2014-12-23 16:23 | L61859-7 | Pyrene | 0.4 | ug/L |  | 0.015 | 0.0755 |  | SW846 3520C*SW846 8270D SIM | REG | 0.75
2014-12-23 16:23 | L61859-7 | Sample Code |  | none |  |  |  | TC; 15 min. | NONE | REG | 0.75
2014-12-23 16:23 | L61859-7 | Sample Unit | 3 | none |  |  |  |  | NONE | REG | 0.75
2014-12-23 16:23 | L61859-7 | Sampling Method |  | none |  |  |  | 67031, 01024 | NONE | REG | 0.75
2014-12-23 16:23 | L61859-7 | Selenium, Dissolved, ICP-MS | 1.8 | ug/L | H | 0.5 | 1 | ISO78 CCT | EPA 200.8*SW846 6020A | REG | 0.75
2014-12-23 16:23 | L61859-7 | Selenium, Total, ICP-MS | 0.52 | ug/L | <RDL | 0.5 | 1 | ISO78 CCT | EPA 200.8*SW846 6020A | REG | 0.75
2014-12-23 16:23 | L61859-7 | Silver, Dissolved, ICP-MS |  | ug/L | <MDL,H | 0.04 | 0.2 | ISO107 | EPA 200.8*SW846 6020A | REG | 0.75
2014-12-23 16:23 | L61859-7 | Silver, Total, ICP-MS | 0.11 | ug/L | <RDL | 0.04 | 0.2 | ISO107 | EPA 200.8*SW846 6020A | REG | 0.75
2014-12-23 16:23 | L61859-7 | Standard Amount | 1000 | ml |  |  |  |  | SW846 3520C*SW846 8270D SIM | CONSTANT | 0.75
2014-12-23 16:23 | L61859-7 | Total Alkalinity | 88.1 | mg CaCO3/L |  | 1 | 5 |  | SM2320-B | REG | 0.75
2014-12-23 16:23 | L61859-7 | Total Suspended Solids | 100 | mg/L |  | 7.4 | 15 |  | SM2540-D | REG | 0.75
2014-12-23 16:23 | L61859-7 | UV Absorbance | 0.212 | 1/cm |  | 0.01 | 0.02 |  | SM5910B | REG | 0.75
2014-12-23 16:23 | L61859-7 | UV254 Scan, Unfiltered | 0.787 | 1/cm |  | 0.01 | 0.02 |  | NONE | REG | 0.75
2014-12-23 16:23 | L61859-7 | Volatile Suspended Solids | 50.4 | mg/L |  | 7.4 | 15 |  | EPA 160.4 | REG | 0.75
2014-12-23 16:23 | L61859-7 | Zinc, Dissolved, ICP-MS | 33.3 | ug/L | H | 0.5 | 2.5 | D:1*12-JAN-15 13:52:02*ISO66 | EPA 200.8*SW846 6020A | REG | 0.75
2014-12-23 16:23 | L61859-7 | Zinc, Total, ICP-MS | 138 | ug/L |  | 0.5 | 2.5 | ISO66 | EPA 200.8*SW846 6020A | REG | 0.75
2014-12-10 01:54 | L61823-1 | 2-Methylnaphthalene | 6.41 | ug/L |  | 0.0075 | 0.0377 |  | SW846 3520C*SW846 8270D SIM | REG | 1
2014-12-10 01:54 | L61823-1 | Acenaphthene | 0.21 | ug/L |  | 0.0075 | 0.0377 |  | SW846 3520C*SW846 8270D SIM | REG | 1
2014-12-10 01:54 | L61823-1 | Acenaphthylene | 0.053 | ug/L |  | 0.0075 | 0.0377 |  | SW846 3520C*SW846 8270D SIM | REG | 1
2014-12-10 01:54 | L61823-1 | Ammonia Nitrogen | 6.92 | mg/L |  | 0.5 | 2.5 |  | KEROUEL & AMINOT 1997 | REG | 1
2014-12-10 01:54 | L61823-1 | Amount Analyzed | 662.5 | ml |  |  |  |  | SW846 3520C*SW846 8270D SIM | CONSTANT | 1
2014-12-10 01:54 | L61823-1 | Anthracene | 0.061 | ug/L | <RDL | 0.015 | 0.0755 |  | SW846 3520C*SW846 8270D SIM | REG | 1
2014-12-10 01:54 | L61823-1 | Arsenic, Dissolved, ICP-MS | 1.26 | ug/L | H | 0.1 | 0.5 | ISO75 CCT | EPA 200.8*SW846 6020A | REG | 1
2014-12-10 01:54 | L61823-1 | Arsenic, Total, ICP-MS | 1.56 | ug/L |  | 0.1 | 0.5 | ISO75 CCT | EPA 200.8*SW846 6020A | REG | 1
2014-12-10 01:54 | L61823-1 | Benzo(a)anthracene | 0.066 | ug/L | <RDL | 0.015 | 0.0755 |  | SW846 3520C*SW846 8270D SIM | REG | 1
2014-12-10 01:54 | L61823-1 | Benzo(a)pyrene | 0.067 | ug/L | <RDL | 0.015 | 0.0755 |  | SW846 3520C*SW846 8270D SIM | REG | 1
2014-12-10 01:54 | L61823-1 | Benzo(b,j,k)fluoranthene | 0.0898 | ug/L |  | 0.015 | 0.0755 |  | SW846 3520C*SW846 8270D SIM | REG | 1
2014-12-10 01:54 | L61823-1 | Benzo(g,h,i)perylene | 0.046 | ug/L | <RDL | 0.015 | 0.0755 |  | SW846 3520C*SW846 8270D SIM | REG | 1
2014-12-10 01:54 | L61823-1 | Benzyl Butyl Phthalate | 0.12 | ug/L | <RDL | 0.075 | 0.377 |  | SW846 3520C*SW846 8270D SIM | REG | 1
2014-12-10 01:54 | L61823-1 | Bis(2-Ethylhexyl)Phthalate | 1.3 | ug/L | <RDL,B,J | 0.38 | 1.89 |  | SW846 3520C*SW846 8270D SIM | REG | 1
2014-12-10 01:54 | L61823-1 | Cadmium, Dissolved, ICP-MS | 0.058 | ug/L | <RDL,H | 0.05 | 0.25 | ISO111 | EPA 200.8*SW846 6020A | REG | 1
2014-12-10 01:54 | L61823-1 | Cadmium, Total, ICP-MS | 0.18 | ug/L | <RDL | 0.05 | 0.25 | ISO111 | EPA 200.8*SW846 6020A | REG | 1
2014-12-10 01:54 | L61823-1 | Calcium, Dissolved, ICP-MS | 17000 | ug/L | H | 50 | 50 | ISO43 | EPA 200.8*SW846 6020A | REG | 1
2014-12-10 01:54 | L61823-1 | Calcium, Total, ICP-MS | 16400 | ug/L |  | 50 | 50 | ISO43 | EPA 200.8*SW846 6020A | REG | 1
2014-12-10 01:54 | L61823-1 | Chromium, Dissolved, ICP-MS | 0.45 | ug/L | <RDL,H | 0.2 | 1 | ISO52 CCT | EPA 200.8*SW846 6020A | REG | 1
2014-12-10 01:54 | L61823-1 | Chromium, Total, ICP-MS | 2.93 | ug/L |  | 0.2 | 1 | ISO52 CCT | EPA 200.8*SW846 6020A | REG | 1
2014-12-10 01:54 | L61823-1 | Chrysene | 0.128 | ug/L |  | 0.015 | 0.0755 |  | SW846 3520C*SW846 8270D SIM | REG | 1
2014-12-10 01:54 | L61823-1 | Copper, Dissolved, ICP-MS | 3.51 | ug/L | H | 0.4 | 2 | ISO63 CCT | EPA 200.8*SW846 6020A | REG | 1
2014-12-10 01:54 | L61823-1 | Copper, Total, ICP-MS | 15.4 | ug/L |  | 0.4 | 2 | ISO63 CCT | EPA 200.8*SW846 6020A | REG | 1
2014-12-10 01:54 | L61823-1 | Cyanide, Weak & Dissociable |  | mg/L | <MDL,SH | 0.005 | 0.01 |  | SM4500-CN-I,E | REG | 1
2014-12-10 01:54 | L61823-1 | Di-N-Butyl Phthalate | 0.229 | ug/L |  | 0.038 | 0.189 |  | SW846 3520C*SW846 8270D SIM | REG | 1
2014-12-10 01:54 | L61823-1 | Di-N-Octyl Phthalate | 0.12 | ug/L | <RDL | 0.038 | 0.189 |  | SW846 3520C*SW846 8270D SIM | REG | 1
2014-12-10 01:54 | L61823-1 | Dibenzo(a,h)anthracene |  | ug/L | <MDL | 0.015 | 0.0755 |  | SW846 3520C*SW846 8270D SIM | REG | 1
2014-12-10 01:54 | L61823-1 | Diethyl Phthalate | 1.79 | ug/L |  | 0.038 | 0.189 |  | SW846 3520C*SW846 8270D SIM | REG | 1
2014-12-10 01:54 | L61823-1 | Dilution Factor | 1 | [5 empty] | SM2540-F | CONSTANT | 1
2014-12-10 01:54 | L61823-1 | Dilution Factor | 1 | [5 empty] | SM5910B | CONSTANT | 1
2014-12-10 01:54 | L61823-1 | Dilution Factor | 1 | [5 empty] | NONE | CONSTANT | 1
2014-12-10 01:54 | L61823-1 | Dilution Factor | 1 | [5 empty] | SM4500-CN-I,E | CONSTANT | 1
2014-12-10 01:54 | L61823-1 | Dilution Factor | 1 | none |  |  |  |  | EPA 245.1*SW846 7470A | CONSTANT | 1
2014-12-10 01:54 | L61823-1 | Dilution Factor | 1 | none |  |  |  |  | EPA 245.1*SW846 7470A | CONSTANT | 1
2014-12-10 01:54 | L61823-1 | Dilution Factor | 0.5 | none |  |  |  |  | SW846 3520C*SW846 8270D SIM | CONSTANT | 1
2014-12-10 01:54 | L61823-1 | Dilution Factor | 10 | [5 empty] | SM5310-B | CONSTANT | 1
2014-12-10 01:54 | L61823-1 | Dilution Factor | 1 | [5 empty] | SM2320-B | CONSTANT | 1
2014-12-10 01:54 | L61823-1 | Dilution Factor | 1 | none |  |  |  |  | EPA 200.8*SW846 6020A | CONSTANT | 1
2014-12-10 01:54 | L61823-1 | Dilution Factor | 250 | [5 empty] | KEROUEL & AMINOT 1997 | CONSTANT | 1
2014-12-10 01:54 | L61823-1 | Dilution Factor | 5.2 | [5 empty] | EPA 160.4 | CONSTANT | 1
2014-12-10 01:54 | L61823-1 | Dilution Factor | 5.2 | [5 empty] | SM2540-D | CONSTANT | 1
2014-12-10 01:54 | L61823-1 | Dilution Factor | 1 | none |  |  |  |  | EPA 200.8*SW846 6020A | CONSTANT | 1
2014-12-10 01:54 | L61823-1 | Dimethyl Phthalate | 0.15 | ug/L | <RDL | 0.038 | 0.189 |  | SW846 3520C*SW846 8270D SIM | REG | 1
2014-12-10 01:54 | L61823-1 | Dissolved Organic Carbon | 17.7 | mg/L | H | 5 | 10 |  | SM5310-B | REG | 1
2014-12-10 01:54 | L61823-1 | Field Personnel |  | none |  |  |  | M. Patten, D. Robinson, F. Grothkopp | NONE | REG | 1
2014-12-10 01:54 | L61823-1 | Fluoranthene | 0.113 | ug/L |  | 0.015 | 0.0755 |  | SW846 3520C*SW846 8270D SIM | REG | 1
2014-12-10 01:54 | L61823-1 | Fluorene | 0.351 | ug/L |  | 0.015 | 0.0755 |  | SW846 3520C*SW846 8270D SIM | REG | 1
2014-12-10 01:54 | L61823-1 | Indeno(1,2,3-Cd)Pyrene | 0.031 | ug/L | <RDL | 0.015 | 0.0755 |  | SW846 3520C*SW846 8270D SIM | REG | 1
2014-12-10 01:54 | L61823-1 | Instrument ID | [5 empty] | 7890E.i | SW846 3520C*SW846 8270D SIM | CONSTANT | 1
2014-12-10 01:54 | L61823-1 | Iron, Dissolved, ICP-MS | 173 | ug/L | H | 10 | 50 | ISO54 CCT | EPA 200.8*SW846 6020A | REG | 1
2014-12-10 01:54 | L61823-1 | Iron, Total, ICP-MS | 1840 | ug/L |  | 10 | 50 | D:1*05-JAN-15 09:21:05*ISO54 CCT | EPA 200.8*SW846 6020A | REG | 1
2014-12-10 01:54 | L61823-1 | Lead, Dissolved, ICP-MS | 0.55 | ug/L | H | 0.1 | 0.5 | ISO206,207,208 | EPA 200.8*SW846 6020A | REG | 1
2014-12-10 01:54 | L61823-1 | Lead, Total, ICP-MS | 8.25 | ug/L |  | 0.1 | 0.5 | ISO206,207,208 | EPA 200.8*SW846 6020A | REG | 1
2014-12-10 01:54 | L61823-1 | Magnesium, Dissolved, ICP-MS | 10900 | ug/L | H | 50 | 50 | ISO25 | EPA 200.8*SW846 6020A | REG | 1
2014-12-10 01:54 | L61823-1 | Magnesium, Total, ICP-MS | 9950 | ug/L |  | 50 | 50 | ISO25 | EPA 200.8*SW846 6020A | REG | 1
2014-12-10 01:54 | L61823-1 | Manganese, Dissolved, ICP-MS | 45.6 | ug/L | H | 0.1 | 0.5 | ISO55 | EPA 200.8*SW846 6020A | REG | 1
2014-12-10 01:54 | L61823-1 | Manganese, Total, ICP-MS | 66 | ug/L |  | 0.1 | 0.5 | D:1*05-JAN-15 09:21:05*ISO55 | EPA 200.8*SW846 6020A | REG | 1
2014-12-10 01:54 | L61823-1 | Mercury, Dissolved, CVAA |  | ug/L | <MDL,H | 0.005 | 0.015 |  | EPA 245.1*SW846 7470A | REG | 1
2014-12-10 01:54 | L61823-1 | Mercury, Total, CVAA | 0.0353 | ug/L |  | 0.005 | 0.015 |  | EPA 245.1*SW846 7470A | REG | 1
2014-12-10 01:54 | L61823-1 | Naphthalene | 7.37 | ug/L |  | 0.0075 | 0.0377 |  | SW846 3520C*SW846 8270D SIM | REG | 1
2014-12-10 01:54 | L61823-1 | Nickel, Dissolved, ICP-MS | 2.33 | ug/L | H | 0.1 | 0.5 | ISO60 CCT | EPA 200.8*SW846 6020A | REG | 1
2014-12-10 01:54 | L61823-1 | Nickel, Total, ICP-MS | 4.19 | ug/L |  | 0.1 | 0.5 | ISO60 CCT | EPA 200.8*SW846 6020A | REG | 1
2014-12-10 01:54 | L61823-1 | Operator ID | [5 empty] | JSF | SW846 3520C*SW846 8270D SIM | CONSTANT | 1
2014-12-10 01:54 | L61823-1 | Phenanthrene | 0.528 | ug/L |  | 0.015 | 0.0755 |  | SW846 3520C*SW846 8270D SIM | REG | 1
2014-12-10 01:54 | L61823-1 | Porthandler File | [5 empty] | /plsql_instrument/gcms/L61823-1.rp | SW846 3520C*SW846 8270D SIM | CONSTANT | 1
2014-12-10 01:54 | L61823-1 | Prep Date |  | none |  |  |  | 2014-12-11 13:45 | SM2540-F | CONSTANT | 1
2014-12-10 01:54 | L61823-1 | Prep Date |  | none |  |  |  | 2014-12-11 13:52 | SM5910B | CONSTANT | 1
2014-12-10 01:54 | L61823-1 | Prep Date |  | none |  |  |  | 2014-12-11 13:52 | NONE | CONSTANT | 1
2014-12-10 01:54 | L61823-1 | Prep Date |  | none |  |  |  | 2014-12-22 14:00 | SM4500-CN-I,E | CONSTANT | 1
2014-12-10 01:54 | L61823-1 | Prep Date |  | none |  |  |  | 2014-12-12 11:00 | EPA 245.1*SW846 7470A | CONSTANT | 1
2014-12-10 01:54 | L61823-1 | Prep Date |  | none |  |  |  | 2014-12-12 11:00 | EPA 245.1*SW846 7470A | CONSTANT | 1
2014-12-10 01:54 | L61823-1 | Prep Date |  | none |  |  |  | 2014-12-17 17:00 | SW846 3520C*SW846 8270D SIM | CONSTANT | 1
2014-12-10 01:54 | L61823-1 | Prep Date |  | none |  |  |  | 2014-12-10 01:54 | SM5310-B | CONSTANT | 1
2014-12-10 01:54 | L61823-1 | Prep Date |  | none |  |  |  | 2014-12-24 14:54 | SM2320-B | CONSTANT | 1
2014-12-10 01:54 | L61823-1 | Prep Date |  | none |  |  |  | 2014-12-31 07:00 | EPA 200.8*SW846 6020A | CONSTANT | 1
2014-12-10 01:54 | L61823-1 | Prep Date |  | none |  |  |  | 2014-12-12 10:30 | KEROUEL & AMINOT 1997 | CONSTANT | 1
2014-12-10 01:54 | L61823-1 | Prep Date |  | none |  |  |  | 2014-12-16 10:45 | EPA 160.4 | CONSTANT | 1
2014-12-10 01:54 | L61823-1 | Prep Date |  | none |  |  |  | 2014-12-16 10:45 | SM2540-D | CONSTANT | 1
2014-12-10 01:54 | L61823-1 | Prep Date |  | none |  |  |  | 2015-01-08 08:00 | EPA 200.8*SW846 6020A | CONSTANT | 1
2014-12-10 01:54 | L61823-1 | Pyrene | 0.469 | ug/L |  | 0.015 | 0.0755 |  | SW846 3520C*SW846 8270D SIM | REG | 1
2014-12-10 01:54 | L61823-1 | Sample Code |  | none |  |  |  | TC; 15 min. | NONE | REG | 1
2014-12-10 01:54 | L61823-1 | Sample Unit | 4 | none |  |  |  |  | NONE | REG | 1
2014-12-10 01:54 | L61823-1 | Sampling Method |  | none |  |  |  | 67031, 01024 | NONE | REG | 1
2014-12-10 01:54 | L61823-1 | Selenium, Dissolved, ICP-MS |  | ug/L | <MDL,H | 0.5 | 1 | ISO78 CCT | EPA 200.8*SW846 6020A | REG | 1
2014-12-10 01:54 | L61823-1 | Selenium, Total, ICP-MS |  | ug/L | <MDL | 0.5 | 1 | ISO78 CCT | EPA 200.8*SW846 6020A | REG | 1
2014-12-10 01:54 | L61823-1 | Settleable Solids, Volumetric |  | ml/L | <MDL | 0.5 | 1 |  | SM2540-F | REG | 1
2014-12-10 01:54 | L61823-1 | Silver, Dissolved, ICP-MS |  | ug/L | <MDL,H | 0.04 | 0.2 | ISO107 | EPA 200.8*SW846 6020A | REG | 1
2014-12-10 01:54 | L61823-1 | Silver, Total, ICP-MS | 0.054 | ug/L | <RDL | 0.04 | 0.2 | D:1*05-JAN-15 09:21:05*ISO107 | EPA 200.8*SW846 6020A | REG | 1
2014-12-10 01:54 | L61823-1 | Standard Amount | 1000 | ml |  |  |  |  | SW846 3520C*SW846 8270D SIM | CONSTANT | 1
2014-12-10 01:54 | L61823-1 | Total Alkalinity | 89.3 | mg CaCO3/L |  | 1 | 5 |  | SM2320-B | REG | 1
2014-12-10 01:54 | L61823-1 | Total Suspended Solids | 67.9 | mg/L |  | 2.6 | 5.1 |  | SM2540-D | REG | 1
2014-12-10 01:54 | L61823-1 | UV Absorbance | 0.185 | 1/cm |  | 0.01 | 0.02 |  | SM5910B | REG | 1
2014-12-10 01:54 | L61823-1 | UV254 Scan, Unfiltered | 0.535 | 1/cm |  | 0.01 | 0.02 |  | NONE | REG | 1
2014-12-10 01:54 | L61823-1 | Volatile Suspended Solids | 35.6 | mg/L |  | 2.6 | 5.1 |  | EPA 160.4 | REG | 1
2014-12-10 01:54 | L61823-1 | Zinc, Dissolved, ICP-MS | 30.4 | ug/L | H | 0.5 | 2.5 | D:1*08-JAN-15 15:19:16*ISO66 | EPA 200.8*SW846 6020A | REG | 1
2014-12-10 01:54 | L61823-1 | Zinc, Total, ICP-MS | 74.9 | ug/L |  | 0.5 | 2.5 | ISO66 | EPA 200.8*SW846 6020A | REG | 1
2014-12-10 02:54 | L61823-2 | Ammonia Nitrogen | 2.64 | mg/L |  | 0.2 | 1 |  | KEROUEL & AMINOT 1997 | REG | 0.25
2014-12-10 02:54 | L61823-2 | Arsenic, Dissolved, ICP-MS | 0.925 | ug/L | H | 0.1 | 0.5 | ISO75 CCT | EPA 200.8*SW846 6020A | REG | 0.25
2014-12-10 02:54 | L61823-2 | Arsenic, Total, ICP-MS | 1.11 | ug/L |  | 0.1 | 0.5 | ISO75 CCT | EPA 200.8*SW846 6020A | REG | 0.25
2014-12-10 02:54 | L61823-2 | Cadmium, Dissolved, ICP-MS | 0.086 | ug/L | <RDL,H | 0.05 | 0.25 | ISO111 | EPA 200.8*SW846 6020A | REG | 0.25
2014-12-10 02:54 | L61823-2 | Cadmium, Total, ICP-MS | 0.15 | ug/L | <RDL | 0.05 | 0.25 | ISO111 | EPA 200.8*SW846 6020A | REG | 0.25
2014-12-10 02:54 | L61823-2 | Calcium, Dissolved, ICP-MS | 11800 | ug/L | H | 50 | 50 | ISO43 | EPA 200.8*SW846 6020A | REG | 0.25
2014-12-10 02:54 | L61823-2 | Calcium, Total, ICP-MS | 11900 | ug/L |  | 50 | 50 | ISO43 | EPA 200.8*SW846 6020A | REG | 0.25
2014-12-10 02:54 | L61823-2 | Chromium, Dissolved, ICP-MS | 0.47 | ug/L | <RDL,H | 0.2 | 1 | ISO52 CCT | EPA 200.8*SW846 6020A | REG | 0.25
2014-12-10 02:54 | L61823-2 | Chromium, Total, ICP-MS | 1.82 | ug/L |  | 0.2 | 1 | ISO52 CCT | EPA 200.8*SW846 6020A | REG | 0.25
2014-12-10 02:54 | L61823-2 | Copper, Dissolved, ICP-MS | 3.38 | ug/L | H | 0.4 | 2 | ISO63 CCT | EPA 200.8*SW846 6020A | REG | 0.25
2014-12-10 02:54 | L61823-2 | Copper, Total, ICP-MS | 10.6 | ug/L |  | 0.4 | 2 | ISO63 CCT | EPA 200.8*SW846 6020A | REG | 0.25
2014-12-10 02:54 | L61823-2 | Cyanide, Weak & Dissociable |  | mg/L | <MDL,SH | 0.005 | 0.01 |  | SM4500-CN-I,E | REG | 0.25
2014-12-10 02:54 | L61823-2 | Dilution Factor | 1 | [5 empty] | SM2540-F | CONSTANT | 0.25
2014-12-10 02:54 | L61823-2 | Dilution Factor | 1 | [5 empty] | SM5910B | CONSTANT | 0.25
2014-12-10 02:54 | L61823-2 | Dilution Factor | 1 | [5 empty] | NONE | CONSTANT | 0.25
2014-12-10 02:54 | L61823-2 | Dilution Factor | 1 | [5 empty] | SM4500-CN-I,E | CONSTANT | 0.25
2014-12-10 02:54 | L61823-2 | Dilution Factor | 1 | none |  |  |  |  | EPA 245.1*SW846 7470A | CONSTANT | 0.25
2014-12-10 02:54 | L61823-2 | Dilution Factor | 10 | [5 empty] | SM5310-B | CONSTANT | 0.25
2014-12-10 02:54 | L61823-2 | Dilution Factor | 1 | none |  |  |  |  | EPA 200.8*SW846 6020A | CONSTANT | 0.25
2014-12-10 02:54 | L61823-2 | Dilution Factor | 100 | [5 empty] | KEROUEL & AMINOT 1997 | CONSTANT | 0.25
2014-12-10 02:54 | L61823-2 | Dilution Factor | 5.6 | [5 empty] | EPA 160.4 | CONSTANT | 0.25
2014-12-10 02:54 | L61823-2 | Dilution Factor | 5.6 | [5 empty] | SM2540-D | CONSTANT | 0.25
2014-12-10 02:54 | L61823-2 | Dilution Factor | 1 | none |  |  |  |  | EPA 200.8*SW846 6020A | CONSTANT | 0.25
2014-12-10 02:54 | L61823-2 | Dilution Factor | 1 | none |  |  |  |  | EPA 245.1*SW846 7470A | CONSTANT | 0.25
2014-12-10 02:54 | L61823-2 | Dilution Factor | 1 | [5 empty] | SM2320-B | CONSTANT | 0.25
2014-12-10 02:54 | L61823-2 | Dissolved Organic Carbon | 14.6 | mg/L | H | 5 | 10 |  | SM5310-B | REG | 0.25
2014-12-10 02:54 | L61823-2 | Field Personnel |  | none |  |  |  | M. Patten, D. Robinson, F. Grothkopp | NONE | REG | 0.25
2014-12-10 02:54 | L61823-2 | Iron, Dissolved, ICP-MS | 101 | ug/L | H | 10 | 50 | ISO54 CCT | EPA 200.8*SW846 6020A | REG | 0.25
2014-12-10 02:54 | L61823-2 | Iron, Total, ICP-MS | 1080 | ug/L |  | 10 | 50 | D:1*05-JAN-15 09:25:42*ISO54 CCT | EPA 200.8*SW846 6020A | REG | 0.25
2014-12-10 02:54 | L61823-2 | Lead, Dissolved, ICP-MS | 0.547 | ug/L | H | 0.1 | 0.5 | ISO206,207,208 | EPA 200.8*SW846 6020A | REG | 0.25
2014-12-10 02:54 | L61823-2 | Lead, Total, ICP-MS | 5.14 | ug/L |  | 0.1 | 0.5 | ISO206,207,208 | EPA 200.8*SW846 6020A | REG | 0.25
2014-12-10 02:54 | L61823-2 | Magnesium, Dissolved, ICP-MS | 5330 | ug/L | H | 50 | 50 | ISO25 | EPA 200.8*SW846 6020A | REG | 0.25
2014-12-10 02:54 | L61823-2 | Magnesium, Total, ICP-MS | 5050 | ug/L |  | 50 | 50 | ISO25 | EPA 200.8*SW846 6020A | REG | 0.25
2014-12-10 02:54 | L61823-2 | Manganese, Dissolved, ICP-MS | 31.1 | ug/L | H | 0.1 | 0.5 | ISO55 | EPA 200.8*SW846 6020A | REG | 0.25
2014-12-10 02:54 | L61823-2 | Manganese, Total, ICP-MS | 45.5 | ug/L |  | 0.1 | 0.5 | D:1*05-JAN-15 09:25:42*ISO55 | EPA 200.8*SW846 6020A | REG | 0.25
2014-12-10 02:54 | L61823-2 | Mercury, Dissolved, CVAA |  | ug/L | <MDL,H | 0.005 | 0.015 |  | EPA 245.1*SW846 7470A | REG | 0.25
2014-12-10 02:54 | L61823-2 | Mercury, Total, CVAA | 0.014 | ug/L | <RDL | 0.005 | 0.015 |  | EPA 245.1*SW846 7470A | REG | 0.25
2014-12-10 02:54 | L61823-2 | Nickel, Dissolved, ICP-MS | 1.93 | ug/L | H | 0.1 | 0.5 | ISO60 CCT | EPA 200.8*SW846 6020A | REG | 0.25
2014-12-10 02:54 | L61823-2 | Nickel, Total, ICP-MS | 3.04 | ug/L |  | 0.1 | 0.5 | ISO60 CCT | EPA 200.8*SW846 6020A | REG | 0.25
2014-12-10 02:54 | L61823-2 | Prep Date |  | none |  |  |  | 2014-12-11 13:45 | SM2540-F | CONSTANT | 0.25
2014-12-10 02:54 | L61823-2 | Prep Date |  | none |  |  |  | 2014-12-11 13:52 | SM5910B | CONSTANT | 0.25
2014-12-10 02:54 | L61823-2 | Prep Date |  | none |  |  |  | 2014-12-11 13:52 | NONE | CONSTANT | 0.25
2014-12-10 02:54 | L61823-2 | Prep Date |  | none |  |  |  | 2014-12-22 14:00 | SM4500-CN-I,E | CONSTANT | 0.25
2014-12-10 02:54 | L61823-2 | Prep Date |  | none |  |  |  | 2014-12-12 11:00 | EPA 245.1*SW846 7470A | CONSTANT | 0.25
2014-12-10 02:54 | L61823-2 | Prep Date |  | none |  |  |  | 2014-12-12 11:00 | EPA 245.1*SW846 7470A | CONSTANT | 0.25
2014-12-10 02:54 | L61823-2 | Prep Date |  | none |  |  |  | 2014-12-10 02:54 | SM5310-B | CONSTANT | 0.25
2014-12-10 02:54 | L61823-2 | Prep Date |  | none |  |  |  | 2014-12-31 07:00 | EPA 200.8*SW846 6020A | CONSTANT | 0.25
2014-12-10 02:54 | L61823-2 | Prep Date |  | none |  |  |  | 2014-12-12 10:30 | KEROUEL & AMINOT 1997 | CONSTANT | 0.25
2014-12-10 02:54 | L61823-2 | Prep Date |  | none |  |  |  | 2014-12-16 10:45 | EPA 160.4 | CONSTANT | 0.25
2014-12-10 02:54 | L61823-2 | Prep Date |  | none |  |  |  | 2014-12-16 10:45 | SM2540-D | CONSTANT | 0.25
2014-12-10 02:54 | L61823-2 | Prep Date |  | none |  |  |  | 2015-01-08 08:00 | EPA 200.8*SW846 6020A | CONSTANT | 0.25
2014-12-10 02:54 | L61823-2 | Prep Date |  | none |  |  |  | 2014-12-24 15:02 | SM2320-B | CONSTANT | 0.25
2014-12-10 02:54 | L61823-2 | Sample Code |  | none |  |  |  | TC; 15 min. | NONE | REG | 0.25
2014-12-10 02:54 | L61823-2 | Sample Unit | 1 | none |  |  |  |  | NONE | REG | 0.25
2014-12-10 02:54 | L61823-2 | Sampling Method |  | none |  |  |  | 67031, 01024 | NONE | REG | 0.25
2014-12-10 02:54 | L61823-2 | Selenium, Dissolved, ICP-MS | 0.98 | ug/L | <RDL,H | 0.5 | 1 | ISO78 CCT | EPA 200.8*SW846 6020A | REG | 0.25
2014-12-10 02:54 | L61823-2 | Selenium, Total, ICP-MS |  | ug/L | <MDL | 0.5 | 1 | ISO78 CCT | EPA 200.8*SW846 6020A | REG | 0.25
2014-12-10 02:54 | L61823-2 | Settleable Solids, Volumetric |  | ml/L | <MDL | 0.5 | 1 |  | SM2540-F | REG | 0.25
2014-12-10 02:54 | L61823-2 | Silver, Dissolved, ICP-MS |  | ug/L | <MDL,H | 0.04 | 0.2 | ISO107 | EPA 200.8*SW846 6020A | REG | 0.25
2014-12-10 02:54 | L61823-2 | Silver, Total, ICP-MS |  | ug/L | <MDL | 0.04 | 0.2 | D:1*05-JAN-15 09:25:42*ISO107 | EPA 200.8*SW846 6020A | REG | 0.25
2014-12-10 02:54 | L61823-2 | Total Alkalinity | 66.9 | mg CaCO3/L |  | 1 | 5 |  | SM2320-B | REG | 0.25
2014-12-10 02:54 | L61823-2 | Total Suspended Solids | 40.5 | mg/L |  | 2.8 | 5.6 |  | SM2540-D | REG | 0.25
2014-12-10 02:54 | L61823-2 | UV Absorbance | 0.152 | 1/cm |  | 0.01 | 0.02 |  | SM5910B | REG | 0.25
2014-12-10 02:54 | L61823-2 | UV254 Scan, Unfiltered | 0.445 | 1/cm |  | 0.01 | 0.02 |  | NONE | REG | 0.25
2014-12-10 02:54 | L61823-2 | Volatile Suspended Solids | 25.3 | mg/L |  | 2.8 | 5.6 |  | EPA 160.4 | REG | 0.25
2014-12-10 02:54 | L61823-2 | Zinc, Dissolved, ICP-MS | 34.9 | ug/L | H | 0.5 | 2.5 | D:1*08-JAN-15 15:32:04*ISO66 | EPA 200.8*SW846 6020A | REG | 0.25
2014-12-10 02:54 | L61823-2 | Zinc, Total, ICP-MS | 69.5 | ug/L |  | 0.5 | 2.5 | ISO66 | EPA 200.8*SW846 6020A | REG | 0.25
2014-12-18 23:15 | L61848-1 | 2-Methylnaphthalene | 0.135 | ug/L |  | 0.0075 | 0.0377 |  | SW846 3520C*SW846 8270D SIM | REG | 0.5
2014-12-18 23:15 | L61848-1 | Acenaphthene | 0.033 | ug/L | <RDL | 0.0075 | 0.0377 |  | SW846 3520C*SW846 8270D SIM | REG | 0.5
2014-12-18 23:15 | L61848-1 | Acenaphthylene | 0.014 | ug/L | <RDL | 0.0075 | 0.0377 |  | SW846 3520C*SW846 8270D SIM | REG | 0.5
2014-12-18 23:15 | L61848-1 | Ammonia Nitrogen | 4.3 | mg/L |  | 0.5 | 2.5 |  | KEROUEL & AMINOT 1997 | REG | 0.5
2014-12-18 23:15 | L61848-1 | Amount Analyzed | 662.5 | ml |  |  |  |  | SW846 3520C*SW846 8270D SIM | CONSTANT | 0.5
2014-12-18 23:15 | L61848-1 | Anthracene | 0.032 | ug/L | <RDL | 0.015 | 0.0755 |  | SW846 3520C*SW846 8270D SIM | REG | 0.5
2014-12-18 23:15 | L61848-1 | Arsenic, Dissolved, ICP-MS | 1.11 | ug/L | H | 0.1 | 0.5 | ISO75 CCT | EPA 200.8*SW846 6020A | REG | 0.5
2014-12-18 23:15 | L61848-1 | Arsenic, Total, ICP-MS | 1.7 | ug/L |  | 0.1 | 0.5 | ISO75 CCT | EPA 200.8*SW846 6020A | REG | 0.5
2014-12-18 23:15 | L61848-1 | Benzo(a)anthracene | 0.04 | ug/L | <RDL | 0.015 | 0.0755 |  | SW846 3520C*SW846 8270D SIM | REG | 0.5
2014-12-18 23:15 | L61848-1 | Benzo(a)pyrene | 0.041 | ug/L | <RDL | 0.015 | 0.0755 |  | SW846 3520C*SW846 8270D SIM | REG | 0.5
2014-12-18 23:15 | L61848-1 | Benzo(b,j,k)fluoranthene | 0.075 | ug/L | <RDL | 0.015 | 0.0755 |  | SW846 3520C*SW846 8270D SIM | REG | 0.5
2014-12-18 23:15 | L61848-1 | Benzo(g,h,i)perylene | 0.045 | ug/L | <RDL | 0.015 | 0.0755 |  | SW846 3520C*SW846 8270D SIM | REG | 0.5
2014-12-18 23:15 | L61848-1 | Benzyl Butyl Phthalate | 0.13 | ug/L | <RDL | 0.075 | 0.377 |  | SW846 3520C*SW846 8270D SIM | REG | 0.5
2014-12-18 23:15 | L61848-1 | Bis(2-Ethylhexyl)Phthalate | 0.94 | ug/L | <RDL | 0.38 | 1.89 |  | SW846 3520C*SW846 8270D SIM | REG | 0.5
2014-12-18 23:15 | L61848-1 | Cadmium, Dissolved, ICP-MS | 0.09 | ug/L | <RDL,H | 0.05 | 0.25 | ISO111 | EPA 200.8*SW846 6020A | REG | 0.5
2014-12-18 23:15 | L61848-1 | Cadmium, Total, ICP-MS | 0.263 | ug/L |  | 0.05 | 0.25 | ISO111 | EPA 200.8*SW846 6020A | REG | 0.5
2014-12-18 23:15 | L61848-1 | Calcium, Dissolved, ICP-MS | 13700 | ug/L | H | 50 | 50 | ISO43 | EPA 200.8*SW846 6020A | REG | 0.5
2014-12-18 23:15 | L61848-1 | Calcium, Total, ICP-MS | 13800 | ug/L |  | 50 | 50 | ISO43 | EPA 200.8*SW846 6020A | REG | 0.5
2014-12-18 23:15 | L61848-1 | Chromium, Dissolved, ICP-MS | 0.53 | ug/L | <RDL,H | 0.2 | 1 | ISO52 CCT | EPA 200.8*SW846 6020A | REG | 0.5
2014-12-18 23:15 | L61848-1 | Chromium, Total, ICP-MS | 4.38 | ug/L |  | 0.2 | 1 | ISO52 CCT | EPA 200.8*SW846 6020A | REG | 0.5
2014-12-18 23:15 | L61848-1 | Chrysene | 0.0781 | ug/L |  | 0.015 | 0.0755 |  | SW846 3520C*SW846 8270D SIM | REG | 0.5
2014-12-18 23:15 | L61848-1 | Copper, Dissolved, ICP-MS | 6.56 | ug/L | H | 0.4 | 2 | ISO63 CCT | EPA 200.8*SW846 6020A | REG | 0.5
2014-12-18 23:15 | L61848-1 | Copper, Total, ICP-MS | 22.4 | ug/L |  | 0.4 | 2 | ISO63 CCT | EPA 200.8*SW846 6020A | REG | 0.5
2014-12-18 23:15 | L61848-1 | Cyanide, Weak & Dissociable |  | mg/L | <MDL,SH | 0.005 | 0.01 |  | SM4500-CN-I,E | REG | 0.5
2014-12-18 23:15 | L61848-1 | Di-N-Butyl Phthalate | 0.22 | ug/L |  | 0.038 | 0.189 |  | SW846 3520C*SW846 8270D SIM | REG | 0.5
2014-12-18 23:15 | L61848-1 | Di-N-Octyl Phthalate | 0.078 | ug/L | <RDL | 0.038 | 0.189 |  | SW846 3520C*SW846 8270D SIM | REG | 0.5
2014-12-18 23:15 | L61848-1 | Dibenzo(a,h)anthracene |  | ug/L | <MDL | 0.015 | 0.0755 |  | SW846 3520C*SW846 8270D SIM | REG | 0.5
2014-12-18 23:15 | L61848-1 | Diethyl Phthalate | 1.65 | ug/L |  | 0.038 | 0.189 |  | SW846 3520C*SW846 8270D SIM | REG | 0.5
2014-12-18 23:15 | L61848-1 | Dilution Factor | 1 | none |  |  |  |  | EPA 245.1*SW846 7470A | CONSTANT | 0.5
2014-12-18 23:15 | L61848-1 | Dilution Factor | 1 | [5 empty] | SM4500-CN-I,E | CONSTANT | 0.5
2014-12-18 23:15 | L61848-1 | Dilution Factor | 1 | [5 empty] | SM5910B | CONSTANT | 0.5
2014-12-18 23:15 | L61848-1 | Dilution Factor | 1 | [5 empty] | NONE | CONSTANT | 0.5
2014-12-18 23:15 | L61848-1 | Dilution Factor | 1 | none |  |  |  |  | EPA 245.1*SW846 7470A | CONSTANT | 0.5
2014-12-18 23:15 | L61848-1 | Dilution Factor | 1 | [5 empty] | SM2320-B | CONSTANT | 0.5
2014-12-18 23:15 | L61848-1 | Dilution Factor | 1 | none |  |  |  |  | EPA 200.8*SW846 6020A | CONSTANT | 0.5
2014-12-18 23:15 | L61848-1 | Dilution Factor | 8.4 | [5 empty] | EPA 160.4 | CONSTANT | 0.5
2014-12-18 23:15 | L61848-1 | Dilution Factor | 8.4 | [5 empty] | SM2540-D | CONSTANT | 0.5
2014-12-18 23:15 | L61848-1 | Dilution Factor | 1 | [5 empty] | SM2540-F | CONSTANT | 0.5
2014-12-18 23:15 | L61848-1 | Dilution Factor | 250 | [5 empty] | KEROUEL & AMINOT 1997 | CONSTANT | 0.5
2014-12-18 23:15 | L61848-1 | Dilution Factor | 1 | none |  |  |  |  | EPA 200.8*SW846 6020A | CONSTANT | 0.5
2014-12-18 23:15 | L61848-1 | Dilution Factor | 0.5 | none |  |  |  |  | SW846 3520C*SW846 8270D SIM | CONSTANT | 0.5
2014-12-18 23:15 | L61848-1 | Dilution Factor | 10 | [5 empty] | SM5310-B | CONSTANT | 0.5
2014-12-18 23:15 | L61848-1 | Dimethyl Phthalate | 0.18 | ug/L | <RDL | 0.038 | 0.189 |  | SW846 3520C*SW846 8270D SIM | REG | 0.5
2014-12-18 23:15 | L61848-1 | Dissolved Organic Carbon | 44.6 | mg/L | H | 5 | 10 |  | SM5310-B | REG | 0.5
2014-12-18 23:15 | L61848-1 | Field Personnel |  | none |  |  |  | M. Patten, F. Grothkopp | NONE | REG | 0.5
2014-12-18 23:15 | L61848-1 | Fluoranthene | 0.0927 | ug/L |  | 0.015 | 0.0755 |  | SW846 3520C*SW846 8270D SIM | REG | 0.5
2014-12-18 23:15 | L61848-1 | Fluorene | 0.0777 | ug/L |  | 0.015 | 0.0755 |  | SW846 3520C*SW846 8270D SIM | REG | 0.5
2014-12-18 23:15 | L61848-1 | Indeno(1,2,3-Cd)Pyrene | 0.034 | ug/L | <RDL | 0.015 | 0.0755 |  | SW846 3520C*SW846 8270D SIM | REG | 0.5
2014-12-18 23:15 | L61848-1 | Instrument ID | [5 empty] | 7890e.i | SW846 3520C*SW846 8270D SIM | CONSTANT | 0.5
2014-12-18 23:15 | L61848-1 | Iron, Dissolved, ICP-MS | 204 | ug/L | H | 10 | 50 | ISO54 CCT | EPA 200.8*SW846 6020A | REG | 0.5
2014-12-18 23:15 | L61848-1 | Iron, Total, ICP-MS | 2700 | ug/L |  | 10 | 50 | D:1*05-JAN-15 09:34:52*ISO54 CCT | EPA 200.8*SW846 6020A | REG | 0.5
2014-12-18 23:15 | L61848-1 | Lead, Dissolved, ICP-MS | 0.754 | ug/L | H | 0.1 | 0.5 | ISO206,207,208 | EPA 200.8*SW846 6020A | REG | 0.5
2014-12-18 23:15 | L61848-1 | Lead, Total, ICP-MS | 13.9 | ug/L |  | 0.1 | 0.5 | ISO206,207,208 | EPA 200.8*SW846 6020A | REG | 0.5
2014-12-18 23:15 | L61848-1 | Magnesium, Dissolved, ICP-MS | 10200 | ug/L | H | 50 | 50 | ISO25 | EPA 200.8*SW846 6020A | REG | 0.5
2014-12-18 23:15 | L61848-1 | Magnesium, Total, ICP-MS | 9930 | ug/L |  | 50 | 50 | ISO25 | EPA 200.8*SW846 6020A | REG | 0.5
2014-12-18 23:15 | L61848-1 | Manganese, Dissolved, ICP-MS | 43.4 | ug/L | H | 0.1 | 0.5 | ISO55 | EPA 200.8*SW846 6020A | REG | 0.5
2014-12-18 23:15 | L61848-1 | Manganese, Total, ICP-MS | 81.3 | ug/L |  | 0.1 | 0.5 | D:1*05-JAN-15 09:34:52*ISO55 | EPA 200.8*SW846 6020A | REG | 0.5
2014-12-18 23:15 | L61848-1 | Mercury, Dissolved, CVAA |  | ug/L | <MDL,H | 0.005 | 0.015 |  | EPA 245.1*SW846 7470A | REG | 0.5
2014-12-18 23:15 | L61848-1 | Mercury, Total, CVAA | 0.0327 | ug/L |  | 0.005 | 0.015 |  | EPA 245.1*SW846 7470A | REG | 0.5
2014-12-18 23:15 | L61848-1 | Naphthalene | 0.0941 | ug/L |  | 0.0075 | 0.0377 |  | SW846 3520C*SW846 8270D SIM | REG | 0.5
2014-12-18 23:15 | L61848-1 | Nickel, Dissolved, ICP-MS | 1.84 | ug/L | H | 0.1 | 0.5 | ISO60 CCT | EPA 200.8*SW846 6020A | REG | 0.5
2014-12-18 23:15 | L61848-1 | Nickel, Total, ICP-MS | 4.52 | ug/L |  | 0.1 | 0.5 | ISO60 CCT | EPA 200.8*SW846 6020A | REG | 0.5
2014-12-18 23:15 | L61848-1 | Operator ID | [5 empty] | JSF | SW846 3520C*SW846 8270D SIM | CONSTANT | 0.5
2014-12-18 23:15 | L61848-1 | Phenanthrene | 0.15 | ug/L |  | 0.015 | 0.0755 |  | SW846 3520C*SW846 8270D SIM | REG | 0.5
2014-12-18 23:15 | L61848-1 | Porthandler File | [5 empty] | /plsql_instrument/gcms/L61848-1.rp | SW846 3520C*SW846 8270D SIM | CONSTANT | 0.5
2014-12-18 23:15 | L61848-1 | Prep Date |  | none |  |  |  | 2015-01-06 09:00 | EPA 245.1*SW846 7470A | CONSTANT | 0.5
2014-12-18 23:15 | L61848-1 | Prep Date |  | none |  |  |  | 2014-12-22 14:00 | SM4500-CN-I,E | CONSTANT | 0.5
2014-12-18 23:15 | L61848-1 | Prep Date |  | none |  |  |  | 2014-12-19 13:50 | SM5910B | CONSTANT | 0.5
2014-12-18 23:15 | L61848-1 | Prep Date |  | none |  |  |  | 2014-12-19 13:50 | NONE | CONSTANT | 0.5
2014-12-18 23:15 | L61848-1 | Prep Date |  | none |  |  |  | 2015-01-07 10:00 | EPA 245.1*SW846 7470A | CONSTANT | 0.5
2014-12-18 23:15 | L61848-1 | Prep Date |  | none |  |  |  | 2014-12-31 12:52 | SM2320-B | CONSTANT | 0.5
2014-12-18 23:15 | L61848-1 | Prep Date |  | none |  |  |  | 2014-12-31 07:00 | EPA 200.8*SW846 6020A | CONSTANT | 0.5
2014-12-18 23:15 | L61848-1 | Prep Date |  | none |  |  |  | 2014-12-24 13:15 | EPA 160.4 | CONSTANT | 0.5
2014-12-18 23:15 | L61848-1 | Prep Date |  | none |  |  |  | 2014-12-24 13:15 | SM2540-D | CONSTANT | 0.5
2014-12-18 23:15 | L61848-1 | Prep Date |  | none |  |  |  | 2014-12-19 13:05 | SM2540-F | CONSTANT | 0.5
2014-12-18 23:15 | L61848-1 | Prep Date |  | none |  |  |  | 2014-12-19 12:45 | KEROUEL & AMINOT 1997 | CONSTANT | 0.5
2014-12-18 23:15 | L61848-1 | Prep Date |  | none |  |  |  | 2015-01-08 08:00 | EPA 200.8*SW846 6020A | CONSTANT | 0.5
2014-12-18 23:15 | L61848-1 | Prep Date |  | none |  |  |  | 2014-12-23 17:00 | SW846 3520C*SW846 8270D SIM | CONSTANT | 0.5
2014-12-18 23:15 | L61848-1 | Prep Date |  | none |  |  |  | 2014-12-18 23:15 | SM5310-B | CONSTANT | 0.5
2014-12-18 23:15 | L61848-1 | Pyrene | 0.251 | ug/L |  | 0.015 | 0.0755 |  | SW846 3520C*SW846 8270D SIM | REG | 0.5
2014-12-18 23:15 | L61848-1 | Sample Code |  | none |  |  |  | TC; 15 min. | NONE | REG | 0.5
2014-12-18 23:15 | L61848-1 | Sample Unit | 2 | none |  |  |  |  | NONE | REG | 0.5
2014-12-18 23:15 | L61848-1 | Sampling Method |  | none |  |  |  | 67031, 01024 | NONE | REG | 0.5
2014-12-18 23:15 | L61848-1 | Selenium, Dissolved, ICP-MS | 1.24 | ug/L | H | 0.5 | 1 | ISO78 CCT | EPA 200.8*SW846 6020A | REG | 0.5
2014-12-18 23:15 | L61848-1 | Selenium, Total, ICP-MS |  | ug/L | <MDL | 0.5 | 1 | ISO78 CCT | EPA 200.8*SW846 6020A | REG | 0.5
2014-12-18 23:15 | L61848-1 | Settleable Solids, Volumetric |  | ml/L | <MDL | 0.5 | 1 |  | SM2540-F | REG | 0.5
2014-12-18 23:15 | L61848-1 | Silver, Dissolved, ICP-MS |  | ug/L | <MDL,H | 0.04 | 0.2 | ISO107 | EPA 200.8*SW846 6020A | REG | 0.5
2014-12-18 23:15 | L61848-1 | Silver, Total, ICP-MS | 0.17 | ug/L | <RDL | 0.04 | 0.2 | D:1*05-JAN-15 09:34:52*ISO107 | EPA 200.8*SW846 6020A | REG | 0.5
2014-12-18 23:15 | L61848-1 | Standard Amount | 1000 | ml |  |  |  |  | SW846 3520C*SW846 8270D SIM | CONSTANT | 0.5
2014-12-18 23:15 | L61848-1 | Total Alkalinity | 64.1 | mg CaCO3/L |  | 1 | 5 |  | SM2320-B | REG | 0.5
2014-12-18 23:15 | L61848-1 | Total Suspended Solids | 75.5 | mg/L |  | 4.2 | 8.3 |  | SM2540-D | REG | 0.5
2014-12-18 23:15 | L61848-1 | UV Absorbance | 0.186 | 1/cm |  | 0.01 | 0.02 |  | SM5910B | REG | 0.5
2014-12-18 23:15 | L61848-1 | UV254 Scan, Unfiltered | 0.643 | 1/cm |  | 0.01 | 0.02 |  | NONE | REG | 0.5
2014-12-18 23:15 | L61848-1 | Volatile Suspended Solids | 42.2 | mg/L |  | 4.2 | 8.3 |  | EPA 160.4 | REG | 0.5
2014-12-18 23:15 | L61848-1 | Zinc, Dissolved, ICP-MS | 47.7 | ug/L | H | 0.5 | 2.5 | D:1*08-JAN-15 15:40:36*ISO66 | EPA 200.8*SW846 6020A | REG | 0.5
2014-12-18 23:15 | L61848-1 | Zinc, Total, ICP-MS | 125 | ug/L |  | 0.5 | 2.5 | ISO66 | EPA 200.8*SW846 6020A | REG | 0.5
2014-12-18 23:45 | L61848-2 | Ammonia Nitrogen | 6.66 | mg/L |  | 0.5 | 2.5 |  | KEROUEL & AMINOT 1997 | REG | 0.25
2014-12-18 23:45 | L61848-2 | Arsenic, Dissolved, ICP-MS | 1.23 | ug/L | H | 0.1 | 0.5 | ISO75 CCT | EPA 200.8*SW846 6020A | REG | 0.25
2014-12-18 23:45 | L61848-2 | Arsenic, Total, ICP-MS | 1.57 | ug/L |  | 0.1 | 0.5 | ISO75 CCT | EPA 200.8*SW846 6020A | REG | 0.25
2014-12-18 23:45 | L61848-2 | Cadmium, Dissolved, ICP-MS | 0.079 | ug/L | <RDL,H | 0.05 | 0.25 | ISO111 | EPA 200.8*SW846 6020A | REG | 0.25
2014-12-18 23:45 | L61848-2 | Cadmium, Total, ICP-MS | 0.23 | ug/L | <RDL | 0.05 | 0.25 | ISO111 | EPA 200.8*SW846 6020A | REG | 0.25
2014-12-18 23:45 | L61848-2 | Calcium, Dissolved, ICP-MS | 14600 | ug/L | H | 50 | 50 | ISO43 | EPA 200.8*SW846 6020A | REG | 0.25
2014-12-18 23:45 | L61848-2 | Calcium, Total, ICP-MS | 14500 | ug/L |  | 50 | 50 | ISO43 | EPA 200.8*SW846 6020A | REG | 0.25
2014-12-18 23:45 | L61848-2 | Chromium, Dissolved, ICP-MS | 0.57 | ug/L | <RDL,H | 0.2 | 1 | ISO52 CCT | EPA 200.8*SW846 6020A | REG | 0.25
2014-12-18 23:45 | L61848-2 | Chromium, Total, ICP-MS | 3.54 | ug/L |  | 0.2 | 1 | ISO52 CCT | EPA 200.8*SW846 6020A | REG | 0.25
2014-12-18 23:45 | L61848-2 | Copper, Dissolved, ICP-MS | 5.42 | ug/L | H | 0.4 | 2 | ISO63 CCT | EPA 200.8*SW846 6020A | REG | 0.25
2014-12-18 23:45 | L61848-2 | Copper, Total, ICP-MS | 18.7 | ug/L |  | 0.4 | 2 | ISO63 CCT | EPA 200.8*SW846 6020A | REG | 0.25
2014-12-18 23:45 | L61848-2 | Cyanide, Weak & Dissociable |  | mg/L | <MDL,SH | 0.005 | 0.01 |  | SM4500-CN-I,E | REG | 0.25
2014-12-18 23:45 | L61848-2 | Dilution Factor | 1 | [5 empty] | SM4500-CN-I,E | CONSTANT | 0.25
2014-12-18 23:45 | L61848-2 | Dilution Factor | 1 | [5 empty] | SM5910B | CONSTANT | 0.25
2014-12-18 23:45 | L61848-2 | Dilution Factor | 1 | [5 empty] | NONE | CONSTANT | 0.25
2014-12-18 23:45 | L61848-2 | Dilution Factor | 1 | none |  |  |  |  | EPA 245.1*SW846 7470A | CONSTANT | 0.25
2014-12-18 23:45 | L61848-2 | Dilution Factor | 1 | [5 empty] | SM2320-B | CONSTANT | 0.25
2014-12-18 23:45 | L61848-2 | Dilution Factor | 10 | [5 empty] | EPA 160.4 | CONSTANT | 0.25
2014-12-18 23:45 | L61848-2 | Dilution Factor | 10 | [5 empty] | SM2540-D | CONSTANT | 0.25
2014-12-18 23:45 | L61848-2 | Dilution Factor | 1 | [5 empty] | SM2540-F | CONSTANT | 0.25
2014-12-18 23:45 | L61848-2 | Dilution Factor | 250 | [5 empty] | KEROUEL & AMINOT 1997 | CONSTANT | 0.25
2014-12-18 23:45 | L61848-2 | Dilution Factor | 1 | none |  |  |  |  | EPA 200.8*SW846 6020A | CONSTANT | 0.25
2014-12-18 23:45 | L61848-2 | Dilution Factor | 1 | none |  |  |  |  | EPA 200.8*SW846 6020A | CONSTANT | 0.25
2014-12-18 23:45 | L61848-2 | Dilution Factor | 10 | [5 empty] | SM5310-B | CONSTANT | 0.25
2014-12-18 23:45 | L61848-2 | Dissolved Organic Carbon | 70.1 | mg/L | H | 5 | 10 |  | SM5310-B | REG | 0.25
2014-12-18 23:45 | L61848-2 | Field Personnel |  | none |  |  |  | M. Patten, F. Grothkopp | NONE | REG | 0.25
2014-12-18 23:45 | L61848-2 | Iron, Dissolved, ICP-MS | 191 | ug/L | H | 10 | 50 | ISO54 CCT | EPA 200.8*SW846 6020A | REG | 0.25
2014-12-18 23:45 | L61848-2 | Iron, Total, ICP-MS | 2170 | ug/L |  | 10 | 50 | D:1*05-JAN-15 09:39:26*ISO54 CCT | EPA 200.8*SW846 6020A | REG | 0.25
2014-12-18 23:45 | L61848-2 | Lead, Dissolved, ICP-MS | 0.585 | ug/L | H | 0.1 | 0.5 | ISO206,207,208 | EPA 200.8*SW846 6020A | REG | 0.25
2014-12-18 23:45 | L61848-2 | Lead, Total, ICP-MS | 9.75 | ug/L |  | 0.1 | 0.5 | ISO206,207,208 | EPA 200.8*SW846 6020A | REG | 0.25
2014-12-18 23:45 | L61848-2 | Magnesium, Dissolved, ICP-MS | 10500 | ug/L | H | 50 | 50 | ISO25 | EPA 200.8*SW846 6020A | REG | 0.25
2014-12-18 23:45 | L61848-2 | Magnesium, Total, ICP-MS | 10200 | ug/L |  | 50 | 50 | ISO25 | EPA 200.8*SW846 6020A | REG | 0.25
2014-12-18 23:45 | L61848-2 | Manganese, Dissolved, ICP-MS | 49.4 | ug/L | H | 0.1 | 0.5 | ISO55 | EPA 200.8*SW846 6020A | REG | 0.25
2014-12-18 23:45 | L61848-2 | Manganese, Total, ICP-MS | 79.3 | ug/L |  | 0.1 | 0.5 | D:1*05-JAN-15 09:39:26*ISO55 | EPA 200.8*SW846 6020A | REG | 0.25
2014-12-18 23:45 | L61848-2 | Mercury, Total, CVAA | 0.0311 | ug/L |  | 0.005 | 0.015 |  | EPA 245.1*SW846 7470A | REG | 0.25
2014-12-18 23:45 | L61848-2 | Nickel, Dissolved, ICP-MS | 1.59 | ug/L | H | 0.1 | 0.5 | ISO60 CCT | EPA 200.8*SW846 6020A | REG | 0.25
2014-12-18 23:45 | L61848-2 | Nickel, Total, ICP-MS | 3.87 | ug/L |  | 0.1 | 0.5 | ISO60 CCT | EPA 200.8*SW846 6020A | REG | 0.25
2014-12-18 23:45 | L61848-2 | Prep Date |  | none |  |  |  | 2014-12-22 14:00 | SM4500-CN-I,E | CONSTANT | 0.25
2014-12-18 23:45 | L61848-2 | Prep Date |  | none |  |  |  | 2014-12-19 13:50 | SM5910B | CONSTANT | 0.25
2014-12-18 23:45 | L61848-2 | Prep Date |  | none |  |  |  | 2014-12-19 13:50 | NONE | CONSTANT | 0.25
2014-12-18 23:45 | L61848-2 | Prep Date |  | none |  |  |  | 2015-01-07 10:00 | EPA 245.1*SW846 7470A | CONSTANT | 0.25
2014-12-18 23:45 | L61848-2 | Prep Date |  | none |  |  |  | 2014-12-31 12:59 | SM2320-B | CONSTANT | 0.25
2014-12-18 23:45 | L61848-2 | Prep Date |  | none |  |  |  | 2014-12-31 07:00 | EPA 200.8*SW846 6020A | CONSTANT | 0.25
2014-12-18 23:45 | L61848-2 | Prep Date |  | none |  |  |  | 2014-12-24 13:15 | EPA 160.4 | CONSTANT | 0.25
2014-12-18 23:45 | L61848-2 | Prep Date |  | none |  |  |  | 2014-12-24 13:15 | SM2540-D | CONSTANT | 0.25
2014-12-18 23:45 | L61848-2 | Prep Date |  | none |  |  |  | 2014-12-19 13:05 | SM2540-F | CONSTANT | 0.25
2014-12-18 23:45 | L61848-2 | Prep Date |  | none |  |  |  | 2014-12-19 12:45 | KEROUEL & AMINOT 1997 | CONSTANT | 0.25
2014-12-18 23:45 | L61848-2 | Prep Date |  | none |  |  |  | 2015-01-08 08:00 | EPA 200.8*SW846 6020A | CONSTANT | 0.25
2014-12-18 23:45 | L61848-2 | Prep Date |  | none |  |  |  | 2014-12-18 23:45 | SM5310-B | CONSTANT | 0.25
2014-12-18 23:45 | L61848-2 | Sample Code |  | none |  |  |  | TC; 15 min. | NONE | REG | 0.25
2014-12-18 23:45 | L61848-2 | Sample Unit | 1 | none |  |  |  |  | NONE | REG | 0.25
2014-12-18 23:45 | L61848-2 | Sampling Method |  | none |  |  |  | 67031, 01024 | NONE | REG | 0.25
2014-12-18 23:45 | L61848-2 | Selenium, Dissolved, ICP-MS | 1.46 | ug/L | H | 0.5 | 1 | ISO78 CCT | EPA 200.8*SW846 6020A | REG | 0.25
2014-12-18 23:45 | L61848-2 | Selenium, Total, ICP-MS | 0.6 | ug/L | <RDL | 0.5 | 1 | ISO78 CCT | EPA 200.8*SW846 6020A | REG | 0.25
2014-12-18 23:45 | L61848-2 | Settleable Solids, Volumetric |  | ml/L | <MDL | 0.5 | 1 |  | SM2540-F | REG | 0.25
2014-12-18 23:45 | L61848-2 | Silver, Dissolved, ICP-MS |  | ug/L | <MDL,H | 0.04 | 0.2 | ISO107 | EPA 200.8*SW846 6020A | REG | 0.25
2014-12-18 23:45 | L61848-2 | Silver, Total, ICP-MS | 0.11 | ug/L | <RDL | 0.04 | 0.2 | D:1*05-JAN-15 09:39:26*ISO107 | EPA 200.8*SW846 6020A | REG | 0.25
2014-12-18 23:45 | L61848-2 | Total Alkalinity | 72 | mg CaCO3/L |  | 1 | 5 |  | SM2320-B | REG | 0.25
2014-12-18 23:45 | L61848-2 | Total Suspended Solids | 73.9 | mg/L |  | 5 | 9.9 |  | SM2540-D | REG | 0.25
2014-12-18 23:45 | L61848-2 | UV Absorbance | 0.227 | 1/cm |  | 0.01 | 0.02 |  | SM5910B | REG | 0.25
2014-12-18 23:45 | L61848-2 | UV254 Scan, Unfiltered | 0.787 | 1/cm |  | 0.01 | 0.02 |  | NONE | REG | 0.25
2014-12-18 23:45 | L61848-2 | Volatile Suspended Solids | 48.2 | mg/L |  | 5 | 9.9 |  | EPA 160.4 | REG | 0.25
2014-12-18 23:45 | L61848-2 | Zinc, Dissolved, ICP-MS | 45.3 | ug/L | H | 0.5 | 2.5 | D:1*08-JAN-15 15:44:52*ISO66 | EPA 200.8*SW846 6020A | REG | 0.25
2014-12-18 23:45 | L61848-2 | Zinc, Total, ICP-MS | 106 | ug/L |  | 0.5 | 2.5 | ISO66 | EPA 200.8*SW846 6020A | REG | 0.25
2015-02-06 12:10 | L62146-5 | 2-Methylnaphthalene | 1.77 | ug/L |  | 0.0075 | 0.0377 |  | SW846 3520C*SW846 8270D SIM | REG | 0.75
2015-02-06 12:10 | L62146-5 | Acenaphthene | 0.0755 | ug/L |  | 0.0075 | 0.0377 |  | SW846 3520C*SW846 8270D SIM | REG | 0.75
2015-02-06 12:10 | L62146-5 | Acenaphthylene | 0.033 | ug/L | <RDL | 0.0075 | 0.0377 |  | SW846 3520C*SW846 8270D SIM | REG | 0.75
2015-02-06 12:10 | L62146-5 | Ammonia Nitrogen | 0.21 | mg/L | <RDL | 0.1 | 0.5 |  | KEROUEL & AMINOT 1997 | REG | 0.75
2015-02-06 12:10 | L62146-5 | Amount Analyzed | 662.5 | ml |  |  |  |  | SW846 3520C*SW846 8270D SIM | CONSTANT | 0.75
2015-02-06 12:10 | L62146-5 | Anthracene | 0.044 | ug/L | <RDL | 0.015 | 0.0755 |  | SW846 3520C*SW846 8270D SIM | REG | 0.75
2015-02-06 12:10 | L62146-5 | Arsenic, Dissolved, ICP-MS | 0.976 | ug/L | H | 0.1 | 0.5 | ISO75 CCT | EPA 200.8*SW846 6020A | REG | 0.75
2015-02-06 12:10 | L62146-5 | Arsenic, Total, ICP-MS | 3.24 | ug/L |  | 0.1 | 0.5 | ISO75 CCT | EPA 200.8*SW846 6020A | REG | 0.75
2015-02-06 12:10 | L62146-5 | Benzo(a)anthracene | 0.073 | ug/L | <RDL | 0.015 | 0.0755 |  | SW846 3520C*SW846 8270D SIM | REG | 0.75
2015-02-06 12:10 | L62146-5 | Benzo(a)pyrene | 0.0767 | ug/L |  | 0.015 | 0.0755 |  | SW846 3520C*SW846 8270D SIM | REG | 0.75
2015-02-06 12:10 | L62146-5 | Benzo(b,j,k)fluoranthene | 0.167 | ug/L |  | 0.015 | 0.0755 |  | SW846 3520C*SW846 8270D SIM | REG | 0.75
2015-02-06 12:10 | L62146-5 | Benzo(g,h,i)perylene | 0.038 | ug/L | <RDL | 0.015 | 0.0755 |  | SW846 3520C*SW846 8270D SIM | REG | 0.75
2015-02-06 12:10 | L62146-5 | Benzyl Butyl Phthalate | 0.22 | ug/L | <RDL | 0.075 | 0.377 |  | SW846 3520C*SW846 8270D SIM | REG | 0.75
2015-02-06 12:10 | L62146-5 | Bis(2-Ethylhexyl)Phthalate | 2.2 | ug/L | J | 0.38 | 1.89 |  | SW846 3520C*SW846 8270D SIM | REG | 0.75
2015-02-06 12:10 | L62146-5 | Cadmium, Dissolved, ICP-MS | 0.288 | ug/L | H | 0.05 | 0.25 | ISO111 | EPA 200.8*SW846 6020A | REG | 0.75
2015-02-06 12:10 | L62146-5 | Cadmium, Total, ICP-MS | 2.18 | ug/L |  | 0.05 | 0.25 | ISO111 | EPA 200.8*SW846 6020A | REG | 0.75
2015-02-06 12:10 | L62146-5 | Calcium, Dissolved, ICP-MS | 6080 | ug/L | H | 50 | 50 | ISO43 | EPA 200.8*SW846 6020A | REG | 0.75
2015-02-06 12:10 | L62146-5 | Calcium, Total, ICP-MS | 8790 | ug/L |  | 50 | 50 | ISO43 | EPA 200.8*SW846 6020A | REG | 0.75
2015-02-06 12:10 | L62146-5 | Chromium, Dissolved, ICP-MS | 0.29 | ug/L | <RDL,H | 0.2 | 1 | ISO52 CCT | EPA 200.8*SW846 6020A | REG | 0.75
2015-02-06 12:10 | L62146-5 | Chromium, Total, ICP-MS | 14.5 | ug/L |  | 0.2 | 1 | ISO53 CCT | EPA 200.8*SW846 6020A | REG | 0.75
2015-02-06 12:10 | L62146-5 | Chrysene | 0.111 | ug/L |  | 0.015 | 0.0755 |  | SW846 3520C*SW846 8270D SIM | REG | 0.75
2015-02-06 12:10 | L62146-5 | Copper, Dissolved, ICP-MS | 2.3 | ug/L | H | 0.4 | 2 | ISO63 CCT | EPA 200.8*SW846 6020A | REG | 0.75
2015-02-06 12:10 | L62146-5 | Copper, Total, ICP-MS | 50.9 | ug/L |  | 0.4 | 2 | ISO65 | EPA 200.8*SW846 6020A | REG | 0.75
2015-02-06 12:10 | L62146-5 | Cyanide, Weak & Dissociable |  | mg/L | <MDL,SH | 0.005 | 0.01 |  | SM4500-CN-I,E | REG | 0.75
2015-02-06 12:10 | L62146-5 | Di-N-Butyl Phthalate | 0.195 | ug/L |  | 0.038 | 0.189 |  | SW846 3520C*SW846 8270D SIM | REG | 0.75
2015-02-06 12:10 | L62146-5 | Di-N-Octyl Phthalate | 0.17 | ug/L | <RDL | 0.038 | 0.189 |  | SW846 3520C*SW846 8270D SIM | REG | 0.75
2015-02-06 12:10 | L62146-5 | Dibenzo(a,h)anthracene |  | ug/L | <MDL | 0.015 | 0.0755 |  | SW846 3520C*SW846 8270D SIM | REG | 0.75
2015-02-06 12:10 | L62146-5 | Diethyl Phthalate | 0.855 | ug/L |  | 0.038 | 0.189 |  | SW846 3520C*SW846 8270D SIM | REG | 0.75
2015-02-06 12:10 | L62146-5 | Dilution Factor | 1 | none |  |  |  |  | EPA 245.1*SW846 7470A | CONSTANT | 0.75
2015-02-06 12:10 | L62146-5 | Dilution Factor | 10 | [5 empty] | SM5310-B | CONSTANT | 0.75
2015-02-06 12:10 | L62146-5 | Dilution Factor | 1 | [5 empty] | SM2540-F | CONSTANT | 0.75
2015-02-06 12:10 | L62146-5 | Dilution Factor | 50 | [5 empty] | KEROUEL & AMINOT 1997 | CONSTANT | 0.75
2015-02-06 12:10 | L62146-5 | Dilution Factor | 0.5 | none |  |  |  |  | SW846 3520C*SW846 8270D SIM | CONSTANT | 0.75
2015-02-06 12:10 | L62146-5 | Dilution Factor | 10 | [5 empty] | EPA 160.4 | CONSTANT | 0.75
2015-02-06 12:10 | L62146-5 | Dilution Factor | 10 | [5 empty] | SM2540-D | CONSTANT | 0.75
2015-02-06 12:10 | L62146-5 | Dilution Factor | 1 | none |  |  |  |  | EPA 200.8*SW846 6020A | CONSTANT | 0.75
2015-02-06 12:10 | L62146-5 | Dilution Factor | 1 | [5 empty] | SM2320-B | CONSTANT | 0.75
2015-02-06 12:10 | L62146-5 | Dilution Factor | 1 | [5 empty] | SM5910B | CONSTANT | 0.75
2015-02-06 12:10 | L62146-5 | Dilution Factor | 1 | [5 empty] | NONE | CONSTANT | 0.75
2015-02-06 12:10 | L62146-5 | Dilution Factor | 1 | none |  |  |  |  | EPA 200.8*SW846 6020A | CONSTANT | 0.75
2015-02-06 12:10 | L62146-5 | Dilution Factor | 1 | none |  |  |  |  | EPA 245.1*SW846 7470A | CONSTANT | 0.75
2015-02-06 12:10 | L62146-5 | Dilution Factor | 1 | [5 empty] | SM4500-CN-I,E | CONSTANT | 0.75
2015-02-06 12:10 | L62146-5 | Dimethyl Phthalate | 0.056 | ug/L | <RDL | 0.038 | 0.189 |  | SW846 3520C*SW846 8270D SIM | REG | 0.75
2015-02-06 12:10 | L62146-5 | Dissolved Organic Carbon | 7.2 | mg/L | <RDL | 5 | 10 |  | SM5310-B | REG | 0.75
2015-02-06 12:10 | L62146-5 | Field Personnel |  | none |  |  |  | M. Patten, F. Grothkopp | NONE | REG | 0.75
2015-02-06 12:10 | L62146-5 | Fluoranthene | 0.18 | ug/L |  | 0.015 | 0.0755 |  | SW846 3520C*SW846 8270D SIM | REG | 0.75
2015-02-06 12:10 | L62146-5 | Fluorene | 0.244 | ug/L | JG | 0.015 | 0.0755 |  | SW846 3520C*SW846 8270D SIM | REG | 0.75
2015-02-06 12:10 | L62146-5 | Indeno(1,2,3-Cd)Pyrene | 0.034 | ug/L | <RDL | 0.015 | 0.0755 |  | SW846 3520C*SW846 8270D SIM | REG | 0.75
2015-02-06 12:10 | L62146-5 | Instrument ID | [5 empty] | 7890e.i | SW846 3520C*SW846 8270D SIM | CONSTANT | 0.75
2015-02-06 12:10 | L62146-5 | Iron, Dissolved, ICP-MS | 338 | ug/L | H | 10 | 50 | ISO54 CCT | EPA 200.8*SW846 6020A | REG | 0.75
2015-02-06 12:10 | L62146-5 | Iron, Total, ICP-MS | 7610 | ug/L |  | 10 | 50 | ISO54 CCT | EPA 200.8*SW846 6020A | REG | 0.75
2015-02-06 12:10 | L62146-5 | Lead, Dissolved, ICP-MS | 0.4 | ug/L | <RDL,H | 0.1 | 0.5 | ISO206,207,208 | EPA 200.8*SW846 6020A | REG | 0.75
2015-02-06 12:10 | L62146-5 | Lead, Total, ICP-MS | 41 | ug/L |  | 0.1 | 0.5 | ISO206,207,208 | EPA 200.8*SW846 6020A | REG | 0.75
2015-02-06 12:10 | L62146-5 | Magnesium, Dissolved, ICP-MS | 1500 | ug/L | H | 50 | 50 | ISO25 | EPA 200.8*SW846 6020A | REG | 0.75
2015-02-06 12:10 | L62146-5 | Magnesium, Total, ICP-MS | 3260 | ug/L |  | 50 | 50 | ISO25 | EPA 200.8*SW846 6020A | REG | 0.75
2015-02-06 12:10 | L62146-5 | Manganese, Dissolved, ICP-MS | 39.4 | ug/L | H | 0.1 | 0.5 | ISO55 | EPA 200.8*SW846 6020A | REG | 0.75
2015-02-06 12:10 | L62146-5 | Manganese, Total, ICP-MS | 130 | ug/L |  | 0.1 | 0.5 | ISO55 | EPA 200.8*SW846 6020A | REG | 0.75
2015-02-06 12:10 | L62146-5 | Mercury, Dissolved, CVAA |  | ug/L | <MDL,H | 0.005 | 0.015 |  | EPA 245.1*SW846 7470A | REG | 0.75
2015-02-06 12:10 | L62146-5 | Mercury, Total, CVAA | 0.0685 | ug/L |  | 0.005 | 0.015 |  | EPA 245.1*SW846 7470A | REG | 0.75
2015-02-06 12:10 | L62146-5 | Naphthalene | 0.625 | ug/L |  | 0.0075 | 0.0377 |  | SW846 3520C*SW846 8270D SIM | REG | 0.75
2015-02-06 12:10 | L62146-5 | Nickel, Dissolved, ICP-MS | 1.06 | ug/L | H | 0.1 | 0.5 | ISO60 CCT | EPA 200.8*SW846 6020A | REG | 0.75
2015-02-06 12:10 | L62146-5 | Nickel, Total, ICP-MS | 14.2 | ug/L |  | 0.1 | 0.5 | ISO60 CCT | EPA 200.8*SW846 6020A | REG | 0.75
2015-02-06 12:10 | L62146-5 | Operator ID | [5 empty] | JSF | SW846 3520C*SW846 8270D SIM | CONSTANT | 0.75
2015-02-06 12:10 | L62146-5 | Phenanthrene | 0.461 | ug/L |  | 0.015 | 0.0755 |  | SW846 3520C*SW846 8270D SIM | REG | 0.75
2015-02-06 12:10 | L62146-5 | Porthandler File | [5 empty] | /plsql_instrument/gcms/L62146-5.rp | SW846 3520C*SW846 8270D SIM | CONSTANT | 0.75
2015-02-06 12:10 | L62146-5 | Prep Date |  | none |  |  |  | 2015-02-11 11:00 | EPA 245.1*SW846 7470A | CONSTANT | 0.75
2015-02-06 12:10 | L62146-5 | Prep Date |  | none |  |  |  | 2015-02-11 10:00 | EPA 245.1*SW846 7470A | CONSTANT | 0.75
2015-02-06 12:10 | L62146-5 | Prep Date |  | none |  |  |  | 2015-02-06 12:10 | SM5310-B | CONSTANT | 0.75
2015-02-06 12:10 | L62146-5 | Prep Date |  | none |  |  |  | 2015-02-13 10:30 | SM4500-CN-I,E | CONSTANT | 0.75
2015-02-06 12:10 | L62146-5 | Prep Date |  | none |  |  |  | 2015-02-09 11:15 | SM2540-F | CONSTANT | 0.75
2015-02-06 12:10 | L62146-5 | Prep Date |  | none |  |  |  | 2015-02-11 12:00 | KEROUEL & AMINOT 1997 | CONSTANT | 0.75
2015-02-06 12:10 | L62146-5 | Prep Date |  | none |  |  |  | 2015-02-10 17:00 | SW846 3520C*SW846 8270D SIM | CONSTANT | 0.75
2015-02-06 12:10 | L62146-5 | Prep Date |  | none |  |  |  | 2015-02-10 15:30 | EPA 160.4 | CONSTANT | 0.75
2015-02-06 12:10 | L62146-5 | Prep Date |  | none |  |  |  | 2015-02-10 15:30 | SM2540-D | CONSTANT | 0.75
2015-02-06 12:10 | L62146-5 | Prep Date |  | none |  |  |  | 2015-03-03 09:30 | EPA 200.8*SW846 6020A | CONSTANT | 0.75
2015-02-06 12:10 | L62146-5 | Prep Date |  | none |  |  |  | 2015-02-11 10:22 | SM2320-B | CONSTANT | 0.75
2015-02-06 12:10 | L62146-5 | Prep Date |  | none |  |  |  | 2015-02-09 11:54 | SM5910B | CONSTANT | 0.75
2015-02-06 12:10 | L62146-5 | Prep Date |  | none |  |  |  | 2015-02-09 11:54 | NONE | CONSTANT | 0.75
2015-02-06 12:10 | L62146-5 | Prep Date |  | none |  |  |  | 2015-03-02 10:00 | EPA 200.8*SW846 6020A | CONSTANT | 0.75
2015-02-06 12:10 | L62146-5 | Pyrene | 0.261 | ug/L |  | 0.015 | 0.0755 |  | SW846 3520C*SW846 8270D SIM | REG | 0.75
2015-02-06 12:10 | L62146-5 | Sample Code |  | none |  |  |  | TC; 15 min. | NONE | REG | 0.75
2015-02-06 12:10 | L62146-5 | Sample Unit | 5 | none |  |  |  |  | NONE | REG | 0.75
2015-02-06 12:10 | L62146-5 | Sampling Method |  | none |  |  |  | 01024, | NONE | REG | 0.75
2015-02-06 12:10 | L62146-5 | Selenium, Dissolved, ICP-MS |  | ug/L | <MDL,H | 0.5 | 1 | ISO78 CCT | EPA 200.8*SW846 6020A | REG | 0.75
2015-02-06 12:10 | L62146-5 | Selenium, Total, ICP-MS |  | ug/L | <MDL | 0.5 | 1 | ISO78 CCT | EPA 200.8*SW846 6020A | REG | 0.75
2015-02-06 12:10 | L62146-5 | Settleable Solids, Volumetric | 2.5 | ml/L | H | 0.5 | 1 |  | SM2540-F | REG | 0.75
2015-02-06 12:10 | L62146-5 | Silver, Dissolved, ICP-MS |  | ug/L | <MDL,H | 0.04 | 0.2 | ISO107 | EPA 200.8*SW846 6020A | REG | 0.75
2015-02-06 12:10 | L62146-5 | Silver, Total, ICP-MS | 0.256 | ug/L |  | 0.04 | 0.2 | ISO107 | EPA 200.8*SW846 6020A | REG | 0.75
2015-02-06 12:10 | L62146-5 | Standard Amount | 1000 | ml |  |  |  |  | SW846 3520C*SW846 8270D SIM | CONSTANT | 0.75
2015-02-06 12:10 | L62146-5 | Total Alkalinity | 26.7 | mg CaCO3/L |  | 1 | 5 |  | SM2320-B | REG | 0.75
2015-02-06 12:10 | L62146-5 | Total Suspended Solids | 236 | mg/L |  | 5 | 10 |  | SM2540-D | REG | 0.75
2015-02-06 12:10 | L62146-5 | UV Absorbance | 0.0989 | 1/cm | H | 0.01 | 0.02 |  | SM5910B | REG | 0.75
2015-02-06 12:10 | L62146-5 | UV254 Scan, Unfiltered | 0.516 | 1/cm | H | 0.01 | 0.02 |  | NONE | REG | 0.75
2015-02-06 12:10 | L62146-5 | Volatile Suspended Solids | 82.6 | mg/L |  | 5 | 10 |  | EPA 160.4 | REG | 0.75
2015-02-06 12:10 | L62146-5 | Zinc, Dissolved, ICP-MS | 9.64 | ug/L | H | 0.5 | 2.5 | ISO66 | EPA 200.8*SW846 6020A | REG | 0.75
2015-02-06 12:10 | L62146-5 | Zinc, Total, ICP-MS | 186 | ug/L |  | 0.5 | 2.5 | ISO66 | EPA 200.8*SW846 6020A | REG | 0.75
2015-02-06 13:10 | L62146-6 | 2-Methylnaphthalene | 0.208 | ug/L |  | 0.0075 | 0.0377 |  | SW846 3520C*SW846 8270D SIM | REG | 1
2015-02-06 13:10 | L62146-6 | Acenaphthene | 0.015 | ug/L | <RDL | 0.0075 | 0.0377 |  | SW846 3520C*SW846 8270D SIM | REG | 1
2015-02-06 13:10 | L62146-6 | Acenaphthylene |  | ug/L | <MDL | 0.0075 | 0.0377 |  | SW846 3520C*SW846 8270D SIM | REG | 1
2015-02-06 13:10 | L62146-6 | Ammonia Nitrogen | 0.157 | mg/L |  | 0.01 | 0.05 |  | KEROUEL & AMINOT 1997 | REG | 1
2015-02-06 13:10 | L62146-6 | Amount Analyzed | 662.5 | ml |  |  |  |  | SW846 3520C*SW846 8270D SIM | CONSTANT | 1
2015-02-06 13:10 | L62146-6 | Anthracene |  | ug/L | <MDL | 0.015 | 0.0755 |  | SW846 3520C*SW846 8270D SIM | REG | 1
2015-02-06 13:10 | L62146-6 | Arsenic, Dissolved, ICP-MS | 0.831 | ug/L | H | 0.1 | 0.5 | ISO75 CCT | EPA 200.8*SW846 6020A | REG | 1
2015-02-06 13:10 | L62146-6 | Arsenic, Total, ICP-MS | 1.87 | ug/L |  | 0.1 | 0.5 | ISO75 CCT | EPA 200.8*SW846 6020A | REG | 1
2015-02-06 13:10 | L62146-6 | Benzo(a)anthracene | 0.02 | ug/L | <RDL | 0.015 | 0.0755 |  | SW846 3520C*SW846 8270D SIM | REG | 1
2015-02-06 13:10 | L62146-6 | Benzo(a)pyrene | 0.017 | ug/L | <RDL | 0.015 | 0.0755 |  | SW846 3520C*SW846 8270D SIM | REG | 1
2015-02-06 13:10 | L62146-6 | Benzo(b,j,k)fluoranthene | 0.048 | ug/L | <RDL | 0.015 | 0.0755 |  | SW846 3520C*SW846 8270D SIM | REG | 1
2015-02-06 13:10 | L62146-6 | Benzo(g,h,i)perylene |  | ug/L | <MDL | 0.015 | 0.0755 |  | SW846 3520C*SW846 8270D SIM | REG | 1
2015-02-06 13:10 | L62146-6 | Benzyl Butyl Phthalate | 0.14 | ug/L | <RDL | 0.075 | 0.377 |  | SW846 3520C*SW846 8270D SIM | REG | 1
2015-02-06 13:10 | L62146-6 | Bis(2-Ethylhexyl)Phthalate | 7.1 | ug/L | <RDL,J | 1.9 | 9.43 | D:2.5*02-MAR-15 16:13 | SW846 3520C*SW846 8270D SIM | REG | 1
2015-02-06 13:10 | L62146-6 | Cadmium, Dissolved, ICP-MS |  | ug/L | <MDL,H | 0.05 | 0.25 | ISO111 | EPA 200.8*SW846 6020A | REG | 1
2015-02-06 13:10 | L62146-6 | Cadmium, Total, ICP-MS | 0.34 | ug/L |  | 0.05 | 0.25 | ISO111 | EPA 200.8*SW846 6020A | REG | 1
2015-02-06 13:10 | L62146-6 | Calcium, Dissolved, ICP-MS | 6060 | ug/L | H | 50 | 50 | ISO43 | EPA 200.8*SW846 6020A | REG | 1
2015-02-06 13:10 | L62146-6 | Calcium, Total, ICP-MS | 7180 | ug/L |  | 50 | 50 | ISO43 | EPA 200.8*SW846 6020A | REG | 1
2015-02-06 13:10 | L62146-6 | Chromium, Dissolved, ICP-MS | 0.34 | ug/L | <RDL,H | 0.2 | 1 | ISO52 CCT | EPA 200.8*SW846 6020A | REG | 1
2015-02-06 13:10 | L62146-6 | Chromium, Total, ICP-MS | 5.64 | ug/L |  | 0.2 | 1 | ISO53 CCT | EPA 200.8*SW846 6020A | REG | 1
2015-02-06 13:10 | L62146-6 | Chrysene | 0.032 | ug/L | <RDL | 0.015 | 0.0755 |  | SW846 3520C*SW846 8270D SIM | REG | 1
2015-02-06 13:10 | L62146-6 | Copper, Dissolved, ICP-MS | 2.44 | ug/L | H | 0.4 | 2 | ISO63 CCT | EPA 200.8*SW846 6020A | REG | 1
2015-02-06 13:10 | L62146-6 | Copper, Total, ICP-MS | 20.7 | ug/L |  | 0.4 | 2 | ISO65 | EPA 200.8*SW846 6020A | REG | 1
2015-02-06 13:10 | L62146-6 | Cyanide, Weak & Dissociable |  | mg/L | <MDL,SH | 0.005 | 0.01 |  | SM4500-CN-I,E | REG | 1
2015-02-06 13:10 | L62146-6 | Di-N-Butyl Phthalate | 0.306 | ug/L |  | 0.038 | 0.189 |  | SW846 3520C*SW846 8270D SIM | REG | 1
2015-02-06 13:10 | L62146-6 | Di-N-Octyl Phthalate | 0.079 | ug/L | <RDL | 0.038 | 0.189 |  | SW846 3520C*SW846 8270D SIM | REG | 1
2015-02-06 13:10 | L62146-6 | Dibenzo(a,h)anthracene |  | ug/L | <MDL | 0.015 | 0.0755 |  | SW846 3520C*SW846 8270D SIM | REG | 1
2015-02-06 13:10 | L62146-6 | Diethyl Phthalate | 0.841 | ug/L |  | 0.038 | 0.189 |  | SW846 3520C*SW846 8270D SIM | REG | 1
2015-02-06 13:10 | L62146-6 | Dilution Factor | 1 | none |  |  |  |  | EPA 245.1*SW846 7470A | CONSTANT | 1
2015-02-06 13:10 | L62146-6 | Dilution Factor | 1 | none |  |  |  |  | EPA 245.1*SW846 7470A | CONSTANT | 1
2015-02-06 13:10 | L62146-6 | Dilution Factor | 10 | [5 empty] | SM5310-B | CONSTANT | 1
2015-02-06 13:10 | L62146-6 | Dilution Factor | 1 | [5 empty] | SM4500-CN-I,E | CONSTANT | 1
2015-02-06 13:10 | L62146-6 | Dilution Factor | 1 | [5 empty] | SM2540-F | CONSTANT | 1
2015-02-06 13:10 | L62146-6 | Dilution Factor | 5 | [5 empty] | KEROUEL & AMINOT 1997 | CONSTANT | 1
2015-02-06 13:10 | L62146-6 | Dilution Factor | 0.5 | none |  |  |  |  | SW846 3520C*SW846 8270D SIM | CONSTANT | 1
2015-02-06 13:10 | L62146-6 | Dilution Factor | 5 | [5 empty] | EPA 160.4 | CONSTANT | 1
2015-02-06 13:10 | L62146-6 | Dilution Factor | 5 | [5 empty] | SM2540-D | CONSTANT | 1
2015-02-06 13:10 | L62146-6 | Dilution Factor | 1 | none |  |  |  |  | EPA 200.8*SW846 6020A | CONSTANT | 1
2015-02-06 13:10 | L62146-6 | Dilution Factor | 1 | [5 empty] | SM2320-B | CONSTANT | 1
2015-02-06 13:10 | L62146-6 | Dilution Factor | 1 | [5 empty] | SM5910B | CONSTANT | 1
2015-02-06 13:10 | L62146-6 | Dilution Factor | 1 | [5 empty] | NONE | CONSTANT | 1
2015-02-06 13:10 | L62146-6 | Dilution Factor | 1 | none |  |  |  |  | EPA 200.8*SW846 6020A | CONSTANT | 1
2015-02-06 13:10 | L62146-6 | Dimethyl Phthalate | 0.051 | ug/L | <RDL | 0.038 | 0.189 |  | SW846 3520C*SW846 8270D SIM | REG | 1
2015-02-06 13:10 | L62146-6 | Dissolved Organic Carbon | 7.8 | mg/L | <RDL | 5 | 10 |  | SM5310-B | REG | 1
2015-02-06 13:10 | L62146-6 | Field Personnel |  | none |  |  |  | M. Patten, F. Grothkopp | NONE | REG | 1
2015-02-06 13:10 | L62146-6 | Fluoranthene | 0.049 | ug/L | <RDL | 0.015 | 0.0755 |  | SW846 3520C*SW846 8270D SIM | REG | 1
2015-02-06 13:10 | L62146-6 | Fluorene | 0.035 | ug/L | <RDL,JG | 0.015 | 0.0755 |  | SW846 3520C*SW846 8270D SIM | REG | 1
2015-02-06 13:10 | L62146-6 | Indeno(1,2,3-Cd)Pyrene |  | ug/L | <MDL | 0.015 | 0.0755 |  | SW846 3520C*SW846 8270D SIM | REG | 1
2015-02-06 13:10 | L62146-6 | Instrument ID | [5 empty] | 7890e.i | SW846 3520C*SW846 8270D SIM | CONSTANT | 1
2015-02-06 13:10 | L62146-6 | Iron, Dissolved, ICP-MS | 118 | ug/L | H | 10 | 50 | ISO54 CCT | EPA 200.8*SW846 6020A | REG | 1
2015-02-06 13:10 | L62146-6 | Iron, Total, ICP-MS | 2860 | ug/L |  | 10 | 50 | ISO54 CCT | EPA 200.8*SW846 6020A | REG | 1
2015-02-06 13:10 | L62146-6 | Lead, Dissolved, ICP-MS | 0.42 | ug/L | <RDL,H | 0.1 | 0.5 | ISO206,207,208 | EPA 200.8*SW846 6020A | REG | 1
2015-02-06 13:10 | L62146-6 | Lead, Total, ICP-MS | 15.9 | ug/L |  | 0.1 | 0.5 | ISO206,207,208 | EPA 200.8*SW846 6020A | REG | 1
2015-02-06 13:10 | L62146-6 | Magnesium, Dissolved, ICP-MS | 1390 | ug/L | H | 50 | 50 | ISO25 | EPA 200.8*SW846 6020A | REG | 1
2015-02-06 13:10 | L62146-6 | Magnesium, Total, ICP-MS | 2170 | ug/L |  | 50 | 50 | ISO25 | EPA 200.8*SW846 6020A | REG | 1
2015-02-06 13:10 | L62146-6 | Manganese, Dissolved, ICP-MS | 25.2 | ug/L | H | 0.1 | 0.5 | ISO55 | EPA 200.8*SW846 6020A | REG | 1
2015-02-06 13:10 | L62146-6 | Manganese, Total, ICP-MS | 69.2 | ug/L |  | 0.1 | 0.5 | ISO55 | EPA 200.8*SW846 6020A | REG | 1
2015-02-06 13:10 | L62146-6 | Mercury, Dissolved, CVAA |  | ug/L | <MDL,H | 0.005 | 0.015 |  | EPA 245.1*SW846 7470A | REG | 1
2015-02-06 13:10 | L62146-6 | Mercury, Total, CVAA | 0.0372 | ug/L |  | 0.005 | 0.015 |  | EPA 245.1*SW846 7470A | REG | 1
2015-02-06 13:10 | L62146-6 | Naphthalene | 0.173 | ug/L |  | 0.0075 | 0.0377 |  | SW846 3520C*SW846 8270D SIM | REG | 1
2015-02-06 13:10 | L62146-6 | Nickel, Dissolved, ICP-MS | 0.909 | ug/L | H | 0.1 | 0.5 | ISO60 CCT | EPA 200.8*SW846 6020A | REG | 1
2015-02-06 13:10 | L62146-6 | Nickel, Total, ICP-MS | 5.81 | ug/L |  | 0.1 | 0.5 | ISO60 CCT | EPA 200.8*SW846 6020A | REG | 1
2015-02-06 13:10 | L62146-6 | Operator ID | [5 empty] | JSF | SW846 3520C*SW846 8270D SIM | CONSTANT | 1
2015-02-06 13:10 | L62146-6 | Phenanthrene | 0.071 | ug/L | <RDL | 0.015 | 0.0755 |  | SW846 3520C*SW846 8270D SIM | REG | 1
2015-02-06 13:10 | L62146-6 | Porthandler File | [5 empty] | /plsql_instrument/gcms/L62146-6.rp | SW846 3520C*SW846 8270D SIM | CONSTANT | 1
2015-02-06 13:10 | L62146-6 | Prep Date |  | none |  |  |  | 2015-02-11 11:00 | EPA 245.1*SW846 7470A | CONSTANT | 1
2015-02-06 13:10 | L62146-6 | Prep Date |  | none |  |  |  | 2015-02-11 10:00 | EPA 245.1*SW846 7470A | CONSTANT | 1
2015-02-06 13:10 | L62146-6 | Prep Date |  | none |  |  |  | 2015-02-06 13:10 | SM5310-B | CONSTANT | 1
2015-02-06 13:10 | L62146-6 | Prep Date |  | none |  |  |  | 2015-02-13 10:30 | SM4500-CN-I,E | CONSTANT | 1
2015-02-06 13:10 | L62146-6 | Prep Date |  | none |  |  |  | 2015-02-09 11:15 | SM2540-F | CONSTANT | 1
2015-02-06 13:10 | L62146-6 | Prep Date |  | none |  |  |  | 2015-02-11 12:00 | KEROUEL & AMINOT 1997 | CONSTANT | 1
2015-02-06 13:10 | L62146-6 | Prep Date |  | none |  |  |  | 2015-02-10 17:00 | SW846 3520C*SW846 8270D SIM | CONSTANT | 1
2015-02-06 13:10 | L62146-6 | Prep Date |  | none |  |  |  | 2015-02-10 15:30 | EPA 160.4 | CONSTANT | 1
2015-02-06 13:10 | L62146-6 | Prep Date |  | none |  |  |  | 2015-02-10 15:30 | SM2540-D | CONSTANT | 1
2015-02-06 13:10 | L62146-6 | Prep Date |  | none |  |  |  | 2015-03-03 09:30 | EPA 200.8*SW846 6020A | CONSTANT | 1
2015-02-06 13:10 | L62146-6 | Prep Date |  | none |  |  |  | 2015-02-11 10:27 | SM2320-B | CONSTANT | 1
2015-02-06 13:10 | L62146-6 | Prep Date |  | none |  |  |  | 2015-02-09 11:54 | SM5910B | CONSTANT | 1
2015-02-06 13:10 | L62146-6 | Prep Date |  | none |  |  |  | 2015-02-09 11:54 | NONE | CONSTANT | 1
2015-02-06 13:10 | L62146-6 | Prep Date |  | none |  |  |  | 2015-03-02 10:00 | EPA 200.8*SW846 6020A | CONSTANT | 1
2015-02-06 13:10 | L62146-6 | Pyrene | 0.0764 | ug/L |  | 0.015 | 0.0755 |  | SW846 3520C*SW846 8270D SIM | REG | 1
2015-02-06 13:10 | L62146-6 | Sample Code |  | none |  |  |  | TC; 15 min. | NONE | REG | 1
2015-02-06 13:10 | L62146-6 | Sample Unit | 5 | none |  |  |  |  | NONE | REG | 1
2015-02-06 13:10 | L62146-6 | Sampling Method |  | none |  |  |  | 01024, | NONE | REG | 1
2015-02-06 13:10 | L62146-6 | Selenium, Dissolved, ICP-MS |  | ug/L | <MDL,H | 0.5 | 1 | ISO78 CCT | EPA 200.8*SW846 6020A | REG | 1
2015-02-06 13:10 | L62146-6 | Selenium, Total, ICP-MS |  | ug/L | <MDL | 0.5 | 1 | ISO78 CCT | EPA 200.8*SW846 6020A | REG | 1
2015-02-06 13:10 | L62146-6 | Settleable Solids, Volumetric | 0.8 | ml/L | <RDL,H | 0.5 | 1 |  | SM2540-F | REG | 1
2015-02-06 13:10 | L62146-6 | Silver, Dissolved, ICP-MS |  | ug/L | <MDL,H | 0.04 | 0.2 | ISO107 | EPA 200.8*SW846 6020A | REG | 1
2015-02-06 13:10 | L62146-6 | Silver, Total, ICP-MS | 0.12 | ug/L | <RDL | 0.04 | 0.2 | ISO107 | EPA 200.8*SW846 6020A | REG | 1
2015-02-06 13:10 | L62146-6 | Standard Amount | 1000 | ml |  |  |  |  | SW846 3520C*SW846 8270D SIM | CONSTANT | 1
2015-02-06 13:10 | L62146-6 | Total Alkalinity | 24.4 | mg CaCO3/L |  | 1 | 5 |  | SM2320-B | REG | 1
2015-02-06 13:10 | L62146-6 | Total Suspended Solids | 87.6 | mg/L |  | 2.5 | 5 |  | SM2540-D | REG | 1
2015-02-06 13:10 | L62146-6 | UV Absorbance | 0.0959 | 1/cm | H | 0.01 | 0.02 |  | SM5910B | REG | 1
2015-02-06 13:10 | L62146-6 | UV254 Scan, Unfiltered | 0.334 | 1/cm | H | 0.01 | 0.02 |  | NONE | REG | 1
2015-02-06 13:10 | L62146-6 | Volatile Suspended Solids | 35.1 | mg/L |  | 2.5 | 5 |  | EPA 160.4 | REG | 1
2015-02-06 13:10 | L62146-6 | Zinc, Dissolved, ICP-MS | 22.3 | ug/L | H | 0.5 | 2.5 | ISO66 | EPA 200.8*SW846 6020A | REG | 1
2015-02-06 13:10 | L62146-6 | Zinc, Total, ICP-MS | 88.7 | ug/L |  | 0.5 | 2.5 | ISO66 | EPA 200.8*SW846 6020A | REG | 1
2015-02-06 14:10 | L62146-7 | 2-Methylnaphthalene | 0.137 | ug/L |  | 0.0075 | 0.0377 |  | SW846 3520C*SW846 8270D SIM | REG | 0.5
2015-02-06 14:10 | L62146-7 | Acenaphthene | 0.022 | ug/L | <RDL | 0.0075 | 0.0377 |  | SW846 3520C*SW846 8270D SIM | REG | 0.5
2015-02-06 14:10 | L62146-7 | Acenaphthylene | 0.0088 | ug/L | <RDL | 0.0075 | 0.0377 |  | SW846 3520C*SW846 8270D SIM | REG | 0.5
2015-02-06 14:10 | L62146-7 | Ammonia Nitrogen | 0.0765 | mg/L |  | 0.01 | 0.05 |  | KEROUEL & AMINOT 1997 | REG | 0.5
2015-02-06 14:10 | L62146-7 | Amount Analyzed | 662.5 | ml |  |  |  |  | SW846 3520C*SW846 8270D SIM | CONSTANT | 0.5
2015-02-06 14:10 | L62146-7 | Anthracene | 0.027 | ug/L | <RDL | 0.015 | 0.0755 |  | SW846 3520C*SW846 8270D SIM | REG | 0.5
2015-02-06 14:10 | L62146-7 | Arsenic, Dissolved, ICP-MS | 0.839 | ug/L | H | 0.1 | 0.5 | ISO75 CCT | EPA 200.8*SW846 6020A | REG | 0.5
2015-02-06 14:10 | L62146-7 | Arsenic, Total, ICP-MS | 2.14 | ug/L |  | 0.1 | 0.5 | ISO75 CCT | EPA 200.8*SW846 6020A | REG | 0.5
2015-02-06 14:10 | L62146-7 | Benzo(a)anthracene | 0.064 | ug/L | <RDL | 0.015 | 0.0755 |  | SW846 3520C*SW846 8270D SIM | REG | 0.5
2015-02-06 14:10 | L62146-7 | Benzo(a)pyrene | 0.065 | ug/L | <RDL | 0.015 | 0.0755 |  | SW846 3520C*SW846 8270D SIM | REG | 0.5
2015-02-06 14:10 | L62146-7 | Benzo(b,j,k)fluoranthene | 0.146 | ug/L |  | 0.015 | 0.0755 |  | SW846 3520C*SW846 8270D SIM | REG | 0.5
2015-02-06 14:10 | L62146-7 | Benzo(g,h,i)perylene | 0.032 | ug/L | <RDL | 0.015 | 0.0755 |  | SW846 3520C*SW846 8270D SIM | REG | 0.5
2015-02-06 14:10 | L62146-7 | Benzyl Butyl Phthalate | 0.13 | ug/L | <RDL | 0.075 | 0.377 |  | SW846 3520C*SW846 8270D SIM | REG | 0.5
2015-02-06 14:10 | L62146-7 | Bis(2-Ethylhexyl)Phthalate | 1.4 | ug/L | <RDL,J | 0.38 | 1.89 |  | SW846 3520C*SW846 8270D SIM | REG | 0.5
2015-02-06 14:10 | L62146-7 | Cadmium, Dissolved, ICP-MS |  | ug/L | <MDL,H | 0.05 | 0.25 | ISO111 | EPA 200.8*SW846 6020A | REG | 0.5
2015-02-06 14:10 | L62146-7 | Cadmium, Total, ICP-MS | 0.35 | ug/L |  | 0.05 | 0.25 | ISO111 | EPA 200.8*SW846 6020A | REG | 0.5
2015-02-06 14:10 | L62146-7 | Calcium, Dissolved, ICP-MS | 6430 | ug/L | H | 50 | 50 | ISO43 | EPA 200.8*SW846 6020A | REG | 0.5
2015-02-06 14:10 | L62146-7 | Calcium, Total, ICP-MS | 7940 | ug/L |  | 50 | 50 | ISO43 | EPA 200.8*SW846 6020A | REG | 0.5
2015-02-06 14:10 | L62146-7 | Chromium, Dissolved, ICP-MS | 0.54 | ug/L | <RDL,H | 0.2 | 1 | ISO52 CCT | EPA 200.8*SW846 6020A | REG | 0.5
2015-02-06 14:10 | L62146-7 | Chromium, Total, ICP-MS | 6.27 | ug/L |  | 0.2 | 1 | ISO53 CCT | EPA 200.8*SW846 6020A | REG | 0.5
2015-02-06 14:10 | L62146-7 | Chrysene | 0.0906 | ug/L |  | 0.015 | 0.0755 |  | SW846 3520C*SW846 8270D SIM | REG | 0.5
2015-02-06 14:10 | L62146-7 | Copper, Dissolved, ICP-MS | 1.6 | ug/L | <RDL,H | 0.4 | 2 | ISO63 CCT | EPA 200.8*SW846 6020A | REG | 0.5
2015-02-06 14:10 | L62146-7 | Copper, Total, ICP-MS | 24.4 | ug/L |  | 0.4 | 2 | ISO65 | EPA 200.8*SW846 6020A | REG | 0.5
2015-02-06 14:10 | L62146-7 | Cyanide, Weak & Dissociable |  | mg/L | <MDL,SH | 0.005 | 0.01 |  | SM4500-CN-I,E | REG | 0.5
2015-02-06 14:10 | L62146-7 | Di-N-Butyl Phthalate | 0.236 | ug/L |  | 0.038 | 0.189 |  | SW846 3520C*SW846 8270D SIM | REG | 0.5
2015-02-06 14:10 | L62146-7 | Di-N-Octyl Phthalate | 0.11 | ug/L | <RDL | 0.038 | 0.189 |  | SW846 3520C*SW846 8270D SIM | REG | 0.5
2015-02-06 14:10 | L62146-7 | Dibenzo(a,h)anthracene |  | ug/L | <MDL | 0.015 | 0.0755 |  | SW846 3520C*SW846 8270D SIM | REG | 0.5
2015-02-06 14:10 | L62146-7 | Diethyl Phthalate | 0.722 | ug/L |  | 0.038 | 0.189 |  | SW846 3520C*SW846 8270D SIM | REG | 0.5
2015-02-06 14:10 | L62146-7 | Dilution Factor | 1 | none |  |  |  |  | EPA 245.1*SW846 7470A | CONSTANT | 0.5
2015-02-06 14:10 | L62146-7 | Dilution Factor | 1 | none |  |  |  |  | EPA 245.1*SW846 7470A | CONSTANT | 0.5
2015-02-06 14:10 | L62146-7 | Dilution Factor | 10 | [5 empty] | SM5310-B | CONSTANT | 0.5
2015-02-06 14:10 | L62146-7 | Dilution Factor | 0.5 | none |  |  |  |  | SW846 3520C*SW846 8270D SIM | CONSTANT | 0.5
2015-02-06 14:10 | L62146-7 | Dilution Factor | 1 | [5 empty] | SM4500-CN-I,E | CONSTANT | 0.5
2015-02-06 14:10 | L62146-7 | Dilution Factor | 1 | [5 empty] | SM2540-F | CONSTANT | 0.5
2015-02-06 14:10 | L62146-7 | Dilution Factor | 5 | [5 empty] | KEROUEL & AMINOT 1997 | CONSTANT | 0.5
2015-02-06 14:10 | L62146-7 | Dilution Factor | 5 | [5 empty] | EPA 160.4 | CONSTANT | 0.5
2015-02-06 14:10 | L62146-7 | Dilution Factor | 5 | [5 empty] | SM2540-D | CONSTANT | 0.5
2015-02-06 14:10 | L62146-7 | Dilution Factor | 1 | [5 empty] | SM2320-B | CONSTANT | 0.5
2015-02-06 14:10 | L62146-7 | Dilution Factor | 1 | [5 empty] | SM5910B | CONSTANT | 0.5
2015-02-06 14:10 | L62146-7 | Dilution Factor | 1 | [5 empty] | NONE | CONSTANT | 0.5
2015-02-06 14:10 | L62146-7 | Dilution Factor | 1 | none |  |  |  |  | EPA 200.8*SW846 6020A | CONSTANT | 0.5
2015-02-06 14:10 | L62146-7 | Dilution Factor | 1 | none |  |  |  |  | EPA 200.8*SW846 6020A | CONSTANT | 0.5
2015-02-06 14:10 | L62146-7 | Dimethyl Phthalate | 0.038 | ug/L | <RDL | 0.038 | 0.189 |  | SW846 3520C*SW846 8270D SIM | REG | 0.5
2015-02-06 14:10 | L62146-7 | Dissolved Organic Carbon | 5.6 | mg/L | <RDL | 5 | 10 |  | SM5310-B | REG | 0.5
2015-02-06 14:10 | L62146-7 | Field Personnel |  | none |  |  |  | M. Patten, F. Grothkopp | NONE | REG | 0.5
2015-02-06 14:10 | L62146-7 | Fluoranthene | 0.162 | ug/L |  | 0.015 | 0.0755 |  | SW846 3520C*SW846 8270D SIM | REG | 0.5
2015-02-06 14:10 | L62146-7 | Fluorene | 0.044 | ug/L | <RDL,JG | 0.015 | 0.0755 |  | SW846 3520C*SW846 8270D SIM | REG | 0.5
2015-02-06 14:10 | L62146-7 | Indeno(1,2,3-Cd)Pyrene | 0.037 | ug/L | <RDL | 0.015 | 0.0755 |  | SW846 3520C*SW846 8270D SIM | REG | 0.5
2015-02-06 14:10 | L62146-7 | Instrument ID | [5 empty] | 7890e.i | SW846 3520C*SW846 8270D SIM | CONSTANT | 0.5
2015-02-06 14:10 | L62146-7 | Iron, Dissolved, ICP-MS | 65.3 | ug/L | H | 10 | 50 | ISO54 CCT | EPA 200.8*SW846 6020A | REG | 0.5
2015-02-06 14:10 | L62146-7 | Iron, Total, ICP-MS | 3340 | ug/L |  | 10 | 50 | ISO54 CCT | EPA 200.8*SW846 6020A | REG | 0.5
2015-02-06 14:10 | L62146-7 | Lead, Dissolved, ICP-MS | 0.33 | ug/L | <RDL,H | 0.1 | 0.5 | ISO206,207,208 | EPA 200.8*SW846 6020A | REG | 0.5
2015-02-06 14:10 | L62146-7 | Lead, Total, ICP-MS | 20 | ug/L |  | 0.1 | 0.5 | ISO206,207,208 | EPA 200.8*SW846 6020A | REG | 0.5
2015-02-06 14:10 | L62146-7 | Magnesium, Dissolved, ICP-MS | 1620 | ug/L | H | 50 | 50 | ISO25 | EPA 200.8*SW846 6020A | REG | 0.5
2015-02-06 14:10 | L62146-7 | Magnesium, Total, ICP-MS | 2560 | ug/L |  | 50 | 50 | ISO25 | EPA 200.8*SW846 6020A | REG | 0.5
2015-02-06 14:10 | L62146-7 | Manganese, Dissolved, ICP-MS | 26.1 | ug/L | H | 0.1 | 0.5 | ISO55 | EPA 200.8*SW846 6020A | REG | 0.5
2015-02-06 14:10 | L62146-7 | Manganese, Total, ICP-MS | 78.6 | ug/L |  | 0.1 | 0.5 | ISO55 | EPA 200.8*SW846 6020A | REG | 0.5
2015-02-06 14:10 | L62146-7 | Mercury, Dissolved, CVAA |  | ug/L | <MDL,H | 0.005 | 0.015 |  | EPA 245.1*SW846 7470A | REG | 0.5
2015-02-06 14:10 | L62146-7 | Mercury, Total, CVAA | 0.0412 | ug/L |  | 0.005 | 0.015 |  | EPA 245.1*SW846 7470A | REG | 0.5
2015-02-06 14:10 | L62146-7 | Naphthalene | 0.0928 | ug/L |  | 0.0075 | 0.0377 |  | SW846 3520C*SW846 8270D SIM | REG | 0.5
2015-02-06 14:10 | L62146-7 | Nickel, Dissolved, ICP-MS | 0.902 | ug/L | H | 0.1 | 0.5 | ISO60 CCT | EPA 200.8*SW846 6020A | REG | 0.5
2015-02-06 14:10 | L62146-7 | Nickel, Total, ICP-MS | 6.36 | ug/L |  | 0.1 | 0.5 | ISO60 CCT | EPA 200.8*SW846 6020A | REG | 0.5
2015-02-06 14:10 | L62146-7 | Operator ID | [5 empty] | JSF | SW846 3520C*SW846 8270D SIM | CONSTANT | 0.5
2015-02-06 14:10 | L62146-7 | Phenanthrene | 0.142 | ug/L |  | 0.015 | 0.0755 |  | SW846 3520C*SW846 8270D SIM | REG | 0.5
2015-02-06 14:10 | L62146-7 | Porthandler File | [5 empty] | /plsql_instrument/gcms/L62146-7.rp | SW846 3520C*SW846 8270D SIM | CONSTANT | 0.5
2015-02-06 14:10 | L62146-7 | Prep Date |  | none |  |  |  | 2015-02-11 11:00 | EPA 245.1*SW846 7470A | CONSTANT | 0.5
2015-02-06 14:10 | L62146-7 | Prep Date |  | none |  |  |  | 2015-02-11 10:00 | EPA 245.1*SW846 7470A | CONSTANT | 0.5
2015-02-06 14:10 | L62146-7 | Prep Date |  | none |  |  |  | 2015-02-06 14:10 | SM5310-B | CONSTANT | 0.5
2015-02-06 14:10 | L62146-7 | Prep Date |  | none |  |  |  | 2015-02-10 17:00 | SW846 3520C*SW846 8270D SIM | CONSTANT | 0.5
2015-02-06 14:10 | L62146-7 | Prep Date |  | none |  |  |  | 2015-02-13 10:30 | SM4500-CN-I,E | CONSTANT | 0.5
2015-02-06 14:10 | L62146-7 | Prep Date |  | none |  |  |  | 2015-02-09 11:15 | SM2540-F | CONSTANT | 0.5
2015-02-06 14:10 | L62146-7 | Prep Date |  | none |  |  |  | 2015-02-11 12:00 | KEROUEL & AMINOT 1997 | CONSTANT | 0.5
2015-02-06 14:10 | L62146-7 | Prep Date |  | none |  |  |  | 2015-02-10 15:30 | EPA 160.4 | CONSTANT | 0.5
2015-02-06 14:10 | L62146-7 | Prep Date |  | none |  |  |  | 2015-02-10 15:30 | SM2540-D | CONSTANT | 0.5
2015-02-06 14:10 | L62146-7 | Prep Date |  | none |  |  |  | 2015-03-03 09:30 | EPA 200.8*SW846 6020A | CONSTANT | 0.5
2015-02-06 14:10 | L62146-7 | Prep Date |  | none |  |  |  | 2015-02-11 10:33 | SM2320-B | CONSTANT | 0.5
2015-02-06 14:10 | L62146-7 | Prep Date |  | none |  |  |  | 2015-02-09 11:54 | SM5910B | CONSTANT | 0.5
2015-02-06 14:10 | L62146-7 | Prep Date |  | none |  |  |  | 2015-02-09 11:54 | NONE | CONSTANT | 0.5
2015-02-06 14:10 | L62146-7 | Prep Date |  | none |  |  |  | 2015-03-02 10:00 | EPA 200.8*SW846 6020A | CONSTANT | 0.5
2015-02-06 14:10 | L62146-7 | Pyrene | 0.189 | ug/L |  | 0.015 | 0.0755 |  | SW846 3520C*SW846 8270D SIM | REG | 0.5
2015-02-06 14:10 | L62146-7 | Sample Code |  | none |  |  |  | TC; 15 min. | NONE | REG | 0.5
2015-02-06 14:10 | L62146-7 | Sample Unit | 2 | none |  |  |  |  | NONE | REG | 0.5
2015-02-06 14:10 | L62146-7 | Sampling Method |  | none |  |  |  | 01024, | NONE | REG | 0.5
2015-02-06 14:10 | L62146-7 | Selenium, Dissolved, ICP-MS |  | ug/L | <MDL,H | 0.5 | 1 | ISO78 CCT | EPA 200.8*SW846 6020A | REG | 0.5
2015-02-06 14:10 | L62146-7 | Selenium, Total, ICP-MS |  | ug/L | <MDL | 0.5 | 1 | ISO78 CCT | EPA 200.8*SW846 6020A | REG | 0.5
2015-02-06 14:10 | L62146-7 | Settleable Solids, Volumetric | 0.6 | ml/L | <RDL,H | 0.5 | 1 |  | SM2540-F | REG | 0.5
2015-02-06 14:10 | L62146-7 | Silver, Dissolved, ICP-MS |  | ug/L | <MDL,H | 0.04 | 0.2 | ISO107 | EPA 200.8*SW846 6020A | REG | 0.5
2015-02-06 14:10 | L62146-7 | Silver, Total, ICP-MS | 0.094 | ug/L | <RDL | 0.04 | 0.2 | ISO107 | EPA 200.8*SW846 6020A | REG | 0.5
2015-02-06 14:10 | L62146-7 | Standard Amount | 1000 | ml |  |  |  |  | SW846 3520C*SW846 8270D SIM | CONSTANT | 0.5
2015-02-06 14:10 | L62146-7 | Total Alkalinity | 23.3 | mg CaCO3/L |  | 1 | 5 |  | SM2320-B | REG | 0.5
2015-02-06 14:10 | L62146-7 | Total Suspended Solids | 98.3 | mg/L |  | 2.5 | 5 |  | SM2540-D | REG | 0.5
2015-02-06 14:10 | L62146-7 | UV Absorbance | 0.0919 | 1/cm | H | 0.01 | 0.02 |  | SM5910B | REG | 0.5
2015-02-06 14:10 | L62146-7 | UV254 Scan, Unfiltered | 0.293 | 1/cm | H | 0.01 | 0.02 |  | NONE | REG | 0.5
2015-02-06 14:10 | L62146-7 | Volatile Suspended Solids | 39 | mg/L |  | 2.5 | 5 |  | EPA 160.4 | REG | 0.5
2015-02-06 14:10 | L62146-7 | Zinc, Dissolved, ICP-MS | 25.8 | ug/L | H | 0.5 | 2.5 | ISO66 | EPA 200.8*SW846 6020A | REG | 0.5
2015-02-06 14:10 | L62146-7 | Zinc, Total, ICP-MS | 106 | ug/L |  | 0.5 | 2.5 | ISO66 | EPA 200.8*SW846 6020A | REG | 0.5
2015-02-06 14:40 | L62146-8 | Ammonia Nitrogen | 0.0755 | mg/L |  | 0.01 | 0.05 |  | KEROUEL & AMINOT 1997 | REG | 0.25
2015-02-06 14:40 | L62146-8 | Arsenic, Dissolved, ICP-MS | 0.828 | ug/L | H | 0.1 | 0.5 | ISO75 CCT | EPA 200.8*SW846 6020A | REG | 0.25
2015-02-06 14:40 | L62146-8 | Arsenic, Total, ICP-MS | 1.62 | ug/L |  | 0.1 | 0.5 | ISO75 CCT | EPA 200.8*SW846 6020A | REG | 0.25
2015-02-06 14:40 | L62146-8 | Cadmium, Dissolved, ICP-MS |  | ug/L | <MDL,H | 0.05 | 0.25 | ISO111 | EPA 200.8*SW846 6020A | REG | 0.25
2015-02-06 14:40 | L62146-8 | Cadmium, Total, ICP-MS | 0.18 | ug/L | <RDL | 0.05 | 0.25 | ISO111 | EPA 200.8*SW846 6020A | REG | 0.25
2015-02-06 14:40 | L62146-8 | Calcium, Dissolved, ICP-MS | 6400 | ug/L | H | 50 | 50 | ISO43 | EPA 200.8*SW846 6020A | REG | 0.25
2015-02-06 14:40 | L62146-8 | Calcium, Total, ICP-MS | 7010 | ug/L |  | 50 | 50 | ISO43 | EPA 200.8*SW846 6020A | REG | 0.25
2015-02-06 14:40 | L62146-8 | Chromium, Dissolved, ICP-MS | 0.59 | ug/L | <RDL,H | 0.2 | 1 | ISO52 CCT | EPA 200.8*SW846 6020A | REG | 0.25
2015-02-06 14:40 | L62146-8 | Chromium, Total, ICP-MS | 3.54 | ug/L |  | 0.2 | 1 | ISO53 CCT | EPA 200.8*SW846 6020A | REG | 0.25
2015-02-06 14:40 | L62146-8 | Copper, Dissolved, ICP-MS | 1.9 | ug/L | <RDL,H | 0.4 | 2 | ISO63 CCT | EPA 200.8*SW846 6020A | REG | 0.25
2015-02-06 14:40 | L62146-8 | Copper, Total, ICP-MS | 13.7 | ug/L |  | 0.4 | 2 | ISO65 | EPA 200.8*SW846 6020A | REG | 0.25
2015-02-06 14:40 | L62146-8 | Cyanide, Weak & Dissociable |  | mg/L | <MDL,SH | 0.005 | 0.01 |  | SM4500-CN-I,E | REG | 0.25
2015-02-06 14:40 | L62146-8 | Dilution Factor | 1 | none |  |  |  |  | EPA 245.1*SW846 7470A | CONSTANT | 0.25
2015-02-06 14:40 | L62146-8 | Dilution Factor | 1 | none |  |  |  |  | EPA 245.1*SW846 7470A | CONSTANT | 0.25
2015-02-06 14:40 | L62146-8 | Dilution Factor | 10 | [5 empty] | SM5310-B | CONSTANT | 0.25
2015-02-06 14:40 | L62146-8 | Dilution Factor | 1 | [5 empty] | SM4500-CN-I,E | CONSTANT | 0.25
2015-02-06 14:40 | L62146-8 | Dilution Factor | 1 | [5 empty] | SM2540-F | CONSTANT | 0.25
2015-02-06 14:40 | L62146-8 | Dilution Factor | 5 | [5 empty] | KEROUEL & AMINOT 1997 | CONSTANT | 0.25
2015-02-06 14:40 | L62146-8 | Dilution Factor | 5 | [5 empty] | EPA 160.4 | CONSTANT | 0.25
2015-02-06 14:40 | L62146-8 | Dilution Factor | 5 | [5 empty] | SM2540-D | CONSTANT | 0.25
2015-02-06 14:40 | L62146-8 | Dilution Factor | 1 | none |  |  |  |  | EPA 200.8*SW846 6020A | CONSTANT | 0.25
2015-02-06 14:40 | L62146-8 | Dilution Factor | 1 | [5 empty] | SM2320-B | CONSTANT | 0.25
2015-02-06 14:40 | L62146-8 | Dilution Factor | 1 | [5 empty] | SM5910B | CONSTANT | 0.25
2015-02-06 14:40 | L62146-8 | Dilution Factor | 1 | [5 empty] | NONE | CONSTANT | 0.25
2015-02-06 14:40 | L62146-8 | Dilution Factor | 1 | none |  |  |  |  | EPA 200.8*SW846 6020A | CONSTANT | 0.25
2015-02-06 14:40 | L62146-8 | Dissolved Organic Carbon | 5.9 | mg/L | <RDL | 5 | 10 |  | SM5310-B | REG | 0.25
2015-02-06 14:40 | L62146-8 | Field Personnel |  | none |  |  |  | M. Patten, F. Grothkopp | NONE | REG | 0.25
2015-02-06 14:40 | L62146-8 | Iron, Dissolved, ICP-MS | 64.7 | ug/L | H | 10 | 50 | ISO54 CCT | EPA 200.8*SW846 6020A | REG | 0.25
2015-02-06 14:40 | L62146-8 | Iron, Total, ICP-MS | 1830 | ug/L |  | 10 | 50 | ISO54 CCT | EPA 200.8*SW846 6020A | REG | 0.25
2015-02-06 14:40 | L62146-8 | Lead, Dissolved, ICP-MS | 0.39 | ug/L | <RDL,H | 0.1 | 0.5 | ISO206,207,208 | EPA 200.8*SW846 6020A | REG | 0.25
2015-02-06 14:40 | L62146-8 | Lead, Total, ICP-MS | 11.2 | ug/L |  | 0.1 | 0.5 | ISO206,207,208 | EPA 200.8*SW846 6020A | REG | 0.25
2015-02-06 14:40 | L62146-8 | Magnesium, Dissolved, ICP-MS | 1630 | ug/L | H | 50 | 50 | ISO25 | EPA 200.8*SW846 6020A | REG | 0.25
2015-02-06 14:40 | L62146-8 | Magnesium, Total, ICP-MS | 2170 | ug/L |  | 50 | 50 | ISO25 | EPA 200.8*SW846 6020A | REG | 0.25
2015-02-06 14:40 | L62146-8 | Manganese, Dissolved, ICP-MS | 22.3 | ug/L | H | 0.1 | 0.5 | ISO55 | EPA 200.8*SW846 6020A | REG | 0.25
2015-02-06 14:40 | L62146-8 | Manganese, Total, ICP-MS | 54.6 | ug/L |  | 0.1 | 0.5 | ISO55 | EPA 200.8*SW846 6020A | REG | 0.25
2015-02-06 14:40 | L62146-8 | Mercury, Dissolved, CVAA |  | ug/L | <MDL,H | 0.005 | 0.015 |  | EPA 245.1*SW846 7470A | REG | 0.25
2015-02-06 14:40 | L62146-8 | Mercury, Total, CVAA | 0.0294 | ug/L |  | 0.005 | 0.015 |  | EPA 245.1*SW846 7470A | REG | 0.25
2015-02-06 14:40 | L62146-8 | Nickel, Dissolved, ICP-MS | 0.918 | ug/L | H | 0.1 | 0.5 | ISO60 CCT | EPA 200.8*SW846 6020A | REG | 0.25
2015-02-06 14:40 | L62146-8 | Nickel, Total, ICP-MS | 3.74 | ug/L |  | 0.1 | 0.5 | ISO60 CCT | EPA 200.8*SW846 6020A | REG | 0.25
2015-02-06 14:40 | L62146-8 | Prep Date |  | none |  |  |  | 2015-02-11 11:00 | EPA 245.1*SW846 7470A | CONSTANT | 0.25
2015-02-06 14:40 | L62146-8 | Prep Date |  | none |  |  |  | 2015-02-11 10:00 | EPA 245.1*SW846 7470A | CONSTANT | 0.25
2015-02-06 14:40 | L62146-8 | Prep Date |  | none |  |  |  | 2015-02-06 14:40 | SM5310-B | CONSTANT | 0.25
2015-02-06 14:40 | L62146-8 | Prep Date |  | none |  |  |  | 2015-02-13 10:30 | SM4500-CN-I,E | CONSTANT | 0.25
2015-02-06 14:40 | L62146-8 | Prep Date |  | none |  |  |  | 2015-02-09 11:15 | SM2540-F | CONSTANT | 0.25
2015-02-06 14:40 | L62146-8 | Prep Date |  | none |  |  |  | 2015-02-11 12:00 | KEROUEL & AMINOT 1997 | CONSTANT | 0.25
2015-02-06 14:40 | L62146-8 | Prep Date |  | none |  |  |  | 2015-02-10 15:30 | EPA 160.4 | CONSTANT | 0.25
2015-02-06 14:40 | L62146-8 | Prep Date |  | none |  |  |  | 2015-02-10 15:30 | SM2540-D | CONSTANT | 0.25
2015-02-06 14:40 | L62146-8 | Prep Date |  | none |  |  |  | 2015-03-03 09:30 | EPA 200.8*SW846 6020A | CONSTANT | 0.25
2015-02-06 14:40 | L62146-8 | Prep Date |  | none |  |  |  | 2015-02-11 10:38 | SM2320-B | CONSTANT | 0.25
2015-02-06 14:40 | L62146-8 | Prep Date |  | none |  |  |  | 2015-02-09 11:54 | SM5910B | CONSTANT | 0.25
2015-02-06 14:40 | L62146-8 | Prep Date |  | none |  |  |  | 2015-02-09 11:54 | NONE | CONSTANT | 0.25
2015-02-06 14:40 | L62146-8 | Prep Date |  | none |  |  |  | 2015-03-02 10:00 | EPA 200.8*SW846 6020A | CONSTANT | 0.25
2015-02-06 14:40 | L62146-8 | Sample Code |  | none |  |  |  | TC; 15 min. | NONE | REG | 0.25
2015-02-06 14:40 | L62146-8 | Sample Unit | 1 | none |  |  |  |  | NONE | REG | 0.25
2015-02-06 14:40 | L62146-8 | Sampling Method |  | none |  |  |  | 01024, | NONE | REG | 0.25
2015-02-06 14:40 | L62146-8 | Selenium, Dissolved, ICP-MS |  | ug/L | <MDL,H | 0.5 | 1 | ISO78 CCT | EPA 200.8*SW846 6020A | REG | 0.25
2015-02-06 14:40 | L62146-8 | Selenium, Total, ICP-MS |  | ug/L | <MDL | 0.5 | 1 | ISO78 CCT | EPA 200.8*SW846 6020A | REG | 0.25
2015-02-06 14:40 | L62146-8 | Settleable Solids, Volumetric |  | ml/L | <MDL,H | 0.5 | 1 |  | SM2540-F | REG | 0.25
2015-02-06 14:40 | L62146-8 | Silver, Dissolved, ICP-MS |  | ug/L | <MDL,H | 0.04 | 0.2 | ISO107 | EPA 200.8*SW846 6020A | REG | 0.25
2015-02-06 14:40 | L62146-8 | Silver, Total, ICP-MS | 0.05 | ug/L | <RDL | 0.04 | 0.2 | ISO107 | EPA 200.8*SW846 6020A | REG | 0.25
2015-02-06 14:40 | L62146-8 | Total Alkalinity | 23.2 | mg CaCO3/L |  | 1 | 5 |  | SM2320-B | REG | 0.25
2015-02-06 14:40 | L62146-8 | Total Suspended Solids | 74.9 | mg/L |  | 2.5 | 5 |  | SM2540-D | REG | 0.25
2015-02-06 14:40 | L62146-8 | UV Absorbance | 0.0915 | 1/cm | H | 0.01 | 0.02 |  | SM5910B | REG | 0.25
2015-02-06 14:40 | L62146-8 | UV254 Scan, Unfiltered | 0.277 | 1/cm | H | 0.01 | 0.02 |  | NONE | REG | 0.25
2015-02-06 14:40 | L62146-8 | Volatile Suspended Solids | 29.2 | mg/L |  | 2.5 | 5 |  | EPA 160.4 | REG | 0.25
2015-02-06 14:40 | L62146-8 | Zinc, Dissolved, ICP-MS | 28.4 | ug/L | H | 0.5 | 2.5 | ISO66 | EPA 200.8*SW846 6020A | REG | 0.25
2015-02-06 14:40 | L62146-8 | Zinc, Total, ICP-MS | 67.4 | ug/L |  | 0.5 | 2.5 | ISO66 | EPA 200.8*SW846 6020A | REG | 0.25
2015-02-08 | L62142-1 | Aluminum, Total, ICP | 4090 | ug/L |  | 100 | 500 |  | EPA 200.7*SW846 6010C | REG
2015-02-08 | L62142-1 | Cadmium, Dissolved, ICP-MS | 0.0557 | ug/L | H | 0.005 | 0.025 | ISO111 | EPA 1640 | REG
2015-02-08 | L62142-1 | Cadmium, Total, ICP | 1.4 | ug/L | <RDL | 1 | 10 |  | EPA 200.7*SW846 6010C | REG
2015-02-08 | L62142-1 | Calcium, Total, ICP | 13400 | ug/L |  | 50 | 250 |  | EPA 200.7*SW846 6010C | REG
2015-02-08 | L62142-1 | Chloride | 138 | mg/L |  | 2.5 | 5 |  | SM4110B CL | REG
2015-02-08 | L62142-1 | Conductivity | 571 | umhos/cm |  | 1 | 5 |  | SM2510-B | REG
2015-02-08 | L62142-1 | Copper, Dissolved, ICP-MS | 1.05 | ug/L | H | 0.025 | 0.125 | ISO65 | EPA 1640 | REG
2015-02-08 | L62142-1 | Copper, Total, ICP | 45.8 | ug/L |  | 4 | 20 |  | EPA 200.7*SW846 6010C | REG
2015-02-08 | L62142-1 | Dilution Factor | 1 | none |  |  |  |  | EPA 200.7*SM2340B | CONSTANT
2015-02-08 | L62142-1 | Dilution Factor | 1 | none |  |  |  |  | EPA 200.7*SW846 6010C | CONSTANT
2015-02-08 | L62142-1 | Dilution Factor | 50 | [5 empty] | SM4110B CL | CONSTANT
2015-02-08 | L62142-1 | Dilution Factor | 5 | [5 empty] | SM4110B SO4 | CONSTANT
2015-02-08 | L62142-1 | Dilution Factor | 1 | none |  |  |  |  | EPA 200.7 | CONSTANT
2015-02-08 | L62142-1 | Dilution Factor | 10 | [5 empty] | SM5310-B | CONSTANT
2015-02-08 | L62142-1 | Dilution Factor | 2 | [5 empty] | SM5310-B | CONSTANT
2015-02-08 | L62142-1 | Dilution Factor | 1 | none |  |  |  |  | EPA 1640 | CONSTANT
2015-02-08 | L62142-1 | Dilution Factor | 1 | [5 empty] | SM2320-B | CONSTANT
2015-02-08 | L62142-1 | Dilution Factor | 1 | [5 empty] | SM2510-B | CONSTANT
2015-02-08 | L62142-1 | Dilution Factor | 6.6 | [5 empty] | SM2540-D | CONSTANT
2015-02-08 | L62142-1 | Dissolved Organic Carbon | 4.71 | mg/L |  | 1 | 2 |  | SM5310-B | REG
2015-02-08 | L62142-1 | Hardness, Calc | 81.5 | mg CaCO3/L |  | 0.25 | 1.24 |  | EPA 200.7*SM2340B | REG
2015-02-08 | L62142-1 | Iron, Total, ICP | 6670 | ug/L |  | 50 | 250 |  | EPA 200.7*SW846 6010C | REG
2015-02-08 | L62142-1 | Lead, Dissolved, ICP-MS | 0.246 | ug/L | H | 0.005 | 0.025 | ISO206,207,208 | EPA 1640 | REG
2015-02-08 | L62142-1 | Lead, Total, ICP | 25 | ug/L | <RDL | 20 | 100 |  | EPA 200.7*SW846 6010C | REG
2015-02-08 | L62142-1 | Magnesium, Total, ICP | 11600 | ug/L |  | 30 | 150 |  | EPA 200.7*SW846 6010C | REG
2015-02-08 | L62142-1 | Manganese, Dissolved, ICP | 68.9 | ug/L | H | 2 | 10 |  | EPA 200.7 | REG
2015-02-08 | L62142-1 | Manganese, Total, ICP | 143 | ug/L |  | 2 | 10 |  | EPA 200.7*SW846 6010C | REG
2015-02-08 | L62142-1 | Nickel, Dissolved, ICP-MS | 1.39 | ug/L | H | 0.025 | 0.125 | ISO60 | EPA 1640 | REG
2015-02-08 | L62142-1 | Nickel, Total, ICP | 9.8 | ug/L | <RDL | 5 | 25 |  | EPA 200.7*SW846 6010C | REG
2015-02-08 | L62142-1 | Potassium, Total, ICP | 4850 | ug/L |  | 150 | 750 |  | EPA 200.7*SW846 6010C | REG
2015-02-08 | L62142-1 | Prep Date |  | none |  |  |  | 2015-02-19 10:00 | EPA 200.7*SM2340B | CONSTANT
2015-02-08 | L62142-1 | Prep Date |  | none |  |  |  | 2015-02-19 10:00 | EPA 200.7*SW846 6010C | CONSTANT
2015-02-08 | L62142-1 | Prep Date |  | none |  |  |  | 2015-02-12 19:35 | SM4110B CL | CONSTANT
2015-02-08 | L62142-1 | Prep Date |  | none |  |  |  | 2015-02-12 10:46 | SM4110B SO4 | CONSTANT
2015-02-08 | L62142-1 | Prep Date |  | none |  |  |  | 2015-03-04 13:30 | EPA 200.7 | CONSTANT
2015-02-08 | L62142-1 | Prep Date |  | none |  |  |  | 2015-02-27 21:52 | SM5310-B | CONSTANT
2015-02-08 | L62142-1 | Prep Date |  | none |  |  |  | 2015-02-09 11:15 | SM5310-B | CONSTANT
2015-02-08 | L62142-1 | Prep Date |  | none |  |  |  | 2015-03-04 09:00 | EPA 1640 | CONSTANT
2015-02-08 | L62142-1 | Prep Date |  | none |  |  |  | 2015-02-17 12:39 | SM2320-B | CONSTANT
2015-02-08 | L62142-1 | Prep Date |  | none |  |  |  | 2015-02-17 12:39 | SM2510-B | CONSTANT
2015-02-08 | L62142-1 | Prep Date |  | none |  |  |  | 2015-02-10 14:50 | SM2540-D | CONSTANT
2015-02-08 | L62142-1 | Sodium, Total, ICP | 79100 | ug/L |  | 500 | 2500 |  | EPA 200.7*SW846 6010C | REG
2015-02-08 | L62142-1 | Sulfate | 25.9 | mg/L |  | 0.5 | 1 |  | SM4110B SO4 | REG
2015-02-08 | L62142-1 | Total Alkalinity | 35.7 | mg CaCO3/L |  | 1 | 5 |  | SM2320-B | REG
2015-02-08 | L62142-1 | Total Organic Carbon | 29.1 | mg/L |  | 5 | 10 |  | SM5310-B | REG
2015-02-08 | L62142-1 | Total Suspended Solids | 194 | mg/L |  | 3.3 | 6.7 |  | SM2540-D | REG
2015-02-08 | L62142-1 | Zinc, Dissolved, ICP-MS | 7.1 | ug/L | <RDL,H | 2.5 | 12.5 | D:25*11-MAR-15 12:52*ISO66 | EPA 1640 | REG
2015-02-08 | L62142-1 | Zinc, Total, ICP | 194 | ug/L |  | 5 | 25 |  | EPA 200.7*SW846 6010C | REG
2015-02-06 11:10 | L62146-4 | 2-Methylnaphthalene | 18.8 | ug/L |  | 0.038 | 0.189 | D:2.5*02-MAR-15 15:32 | SW846 3520C*SW846 8270D SIM | REG | 1
2015-02-06 11:10 | L62146-4 | Acenaphthene |  | ug/L | <MDL | 0.0075 | 0.0377 |  | SW846 3520C*SW846 8270D SIM | REG | 1
2015-02-06 11:10 | L62146-4 | Acenaphthylene |  | ug/L | <MDL | 0.0075 | 0.0377 |  | SW846 3520C*SW846 8270D SIM | REG | 1
2015-02-06 11:10 | L62146-4 | Ammonia Nitrogen | 1.59 | mg/L |  | 0.1 | 0.5 |  | KEROUEL & AMINOT 1997 | REG | 1
2015-02-06 11:10 | L62146-4 | Amount Analyzed | 662.5 | ml |  |  |  |  | SW846 3520C*SW846 8270D SIM | CONSTANT | 1
2015-02-06 11:10 | L62146-4 | Anthracene |  | ug/L | <MDL | 0.015 | 0.0755 |  | SW846 3520C*SW846 8270D SIM | REG | 1
2015-02-06 11:10 | L62146-4 | Arsenic, Dissolved, ICP-MS | 1.05 | ug/L | H | 0.1 | 0.5 | ISO75 CCT | EPA 200.8*SW846 6020A | REG | 1
2015-02-06 11:10 | L62146-4 | Arsenic, Total, ICP-MS | 4.25 | ug/L |  | 0.1 | 0.5 | ISO75 CCT | EPA 200.8*SW846 6020A | REG | 1
2015-02-06 11:10 | L62146-4 | Benzo(a)anthracene | 0.112 | ug/L |  | 0.015 | 0.0755 |  | SW846 3520C*SW846 8270D SIM | REG | 1
2015-02-06 11:10 | L62146-4 | Benzo(a)pyrene | 0.0943 | ug/L |  | 0.015 | 0.0755 |  | SW846 3520C*SW846 8270D SIM | REG | 1
2015-02-06 11:10 | L62146-4 | Benzo(b,j,k)fluoranthene | 0.204 | ug/L |  | 0.015 | 0.0755 |  | SW846 3520C*SW846 8270D SIM | REG | 1
2015-02-06 11:10 | L62146-4 | Benzo(g,h,i)perylene | 0.046 | ug/L | <RDL | 0.015 | 0.0755 |  | SW846 3520C*SW846 8270D SIM | REG | 1
2015-02-06 11:10 | L62146-4 | Benzyl Butyl Phthalate | 0.462 | ug/L |  | 0.075 | 0.377 |  | SW846 3520C*SW846 8270D SIM | REG | 1
2015-02-06 11:10 | L62146-4 | Bis(2-Ethylhexyl)Phthalate | 7.7 | ug/L | <RDL,J | 1.9 | 9.43 | D:2.5*02-MAR-15 15:32 | SW846 3520C*SW846 8270D SIM | REG | 1
2015-02-06 11:10 | L62146-4 | Cadmium, Dissolved, ICP-MS | 0.21 | ug/L | <RDL,H | 0.05 | 0.25 | ISO111 | EPA 200.8*SW846 6020A | REG | 1
2015-02-06 11:10 | L62146-4 | Cadmium, Total, ICP-MS | 2.68 | ug/L |  | 0.05 | 0.25 | ISO111 | EPA 200.8*SW846 6020A | REG | 1
2015-02-06 11:10 | L62146-4 | Calcium, Dissolved, ICP-MS | 17000 | ug/L | H | 50 | 50 | ISO43 | EPA 200.8*SW846 6020A | REG | 1
2015-02-06 11:10 | L62146-4 | Calcium, Total, ICP-MS | 19500 | ug/L |  | 50 | 50 | ISO43 | EPA 200.8*SW846 6020A | REG | 1
2015-02-06 11:10 | L62146-4 | Chromium, Dissolved, ICP-MS | 0.31 | ug/L | <RDL,H | 0.2 | 1 | ISO52 CCT | EPA 200.8*SW846 6020A | REG | 1
2015-02-06 11:10 | L62146-4 | Chromium, Total, ICP-MS | 20.9 | ug/L |  | 0.2 | 1 | ISO53 CCT | EPA 200.8*SW846 6020A | REG | 1
2015-02-06 11:10 | L62146-4 | Chrysene | 0.227 | ug/L |  | 0.015 | 0.0755 |  | SW846 3520C*SW846 8270D SIM | REG | 1
2015-02-06 11:10 | L62146-4 | Copper, Dissolved, ICP-MS | 1.8 | ug/L | <RDL,H | 0.4 | 2 | ISO63 CCT | EPA 200.8*SW846 6020A | REG | 1
2015-02-06 11:10 | L62146-4 | Copper, Total, ICP-MS | 84.2 | ug/L |  | 0.4 | 2 | ISO65 | EPA 200.8*SW846 6020A | REG | 1
2015-02-06 11:10 | L62146-4 | Cyanide, Weak & Dissociable |  | mg/L | <MDL,SH | 0.005 | 0.01 |  | SM4500-CN-I,E | REG | 1
2015-02-06 11:10 | L62146-4 | Di-N-Butyl Phthalate | 0.33 | ug/L |  | 0.038 | 0.189 |  | SW846 3520C*SW846 8270D SIM | REG | 1
2015-02-06 11:10 | L62146-4 | Di-N-Octyl Phthalate | 0.253 | ug/L |  | 0.038 | 0.189 |  | SW846 3520C*SW846 8270D SIM | REG | 1
2015-02-06 11:10 | L62146-4 | Dibenzo(a,h)anthracene |  | ug/L | <MDL | 0.015 | 0.0755 |  | SW846 3520C*SW846 8270D SIM | REG | 1
2015-02-06 11:10 | L62146-4 | Diethyl Phthalate | 1.08 | ug/L |  | 0.038 | 0.189 |  | SW846 3520C*SW846 8270D SIM | REG | 1
2015-02-06 11:10 | L62146-4 | Dilution Factor | 2 | none |  |  |  |  | EPA 245.1*SW846 7470A | CONSTANT | 1
2015-02-06 11:10 | L62146-4 | Dilution Factor | 1 | none |  |  |  |  | EPA 245.1*SW846 7470A | CONSTANT | 1
2015-02-06 11:10 | L62146-4 | Dilution Factor | 10 | [5 empty] | SM5310-B | CONSTANT | 1
2015-02-06 11:10 | L62146-4 | Dilution Factor | 1 | [5 empty] | SM2540-F | CONSTANT | 1
2015-02-06 11:10 | L62146-4 | Dilution Factor | 1 | [5 empty] | SM4500-CN-I,E | CONSTANT | 1
2015-02-06 11:10 | L62146-4 | Dilution Factor | 50 | [5 empty] | KEROUEL & AMINOT 1997 | CONSTANT | 1
2015-02-06 11:10 | L62146-4 | Dilution Factor | 0.5 | none |  |  |  |  | SW846 3520C*SW846 8270D SIM | CONSTANT | 1
2015-02-06 11:10 | L62146-4 | Dilution Factor | 26 | [5 empty] | EPA 160.4 | CONSTANT | 1
2015-02-06 11:10 | L62146-4 | Dilution Factor | 26 | [5 empty] | SM2540-D | CONSTANT | 1
2015-02-06 11:10 | L62146-4 | Dilution Factor | 1 | none |  |  |  |  | EPA 200.8*SW846 6020A | CONSTANT | 1
2015-02-06 11:10 | L62146-4 | Dilution Factor | 1 | [5 empty] | SM2320-B | CONSTANT | 1
2015-02-06 11:10 | L62146-4 | Dilution Factor | 1 | [5 empty] | SM5910B | CONSTANT | 1
2015-02-06 11:10 | L62146-4 | Dilution Factor | 1 | [5 empty] | NONE | CONSTANT | 1
2015-02-06 11:10 | L62146-4 | Dilution Factor | 1 | none |  |  |  |  | EPA 200.8*SW846 6020A | CONSTANT | 1
2015-02-06 11:10 | L62146-4 | Dimethyl Phthalate |  | ug/L | <MDL | 0.038 | 0.189 |  | SW846 3520C*SW846 8270D SIM | REG | 1
2015-02-06 11:10 | L62146-4 | Dissolved Organic Carbon | 11.1 | mg/L |  | 5 | 10 |  | SM5310-B | REG | 1
2015-02-06 11:10 | L62146-4 | Field Personnel |  | none |  |  |  | M. Patten, F. Grothkopp | NONE | REG | 1
2015-02-06 11:10 | L62146-4 | Fluoranthene | 0.244 | ug/L |  | 0.015 | 0.0755 |  | SW846 3520C*SW846 8270D SIM | REG | 1
2015-02-06 11:10 | L62146-4 | Fluorene | 1.34 | ug/L | JG | 0.015 | 0.0755 |  | SW846 3520C*SW846 8270D SIM | REG | 1
2015-02-06 11:10 | L62146-4 | Indeno(1,2,3-Cd)Pyrene | 0.045 | ug/L | <RDL | 0.015 | 0.0755 |  | SW846 3520C*SW846 8270D SIM | REG | 1
2015-02-06 11:10 | L62146-4 | Instrument ID | [5 empty] | 7890e.i | SW846 3520C*SW846 8270D SIM | CONSTANT | 1
2015-02-06 11:10 | L62146-4 | Iron, Dissolved, ICP-MS | 622 | ug/L | H | 10 | 50 | ISO54 CCT | EPA 200.8*SW846 6020A | REG | 1
2015-02-06 11:10 | L62146-4 | Iron, Total, ICP-MS | 11200 | ug/L |  | 10 | 50 | ISO54 CCT | EPA 200.8*SW846 6020A | REG | 1
2015-02-06 11:10 | L62146-4 | Lead, Dissolved, ICP-MS | 0.37 | ug/L | <RDL,H | 0.1 | 0.5 | ISO206,207,208 | EPA 200.8*SW846 6020A | REG | 1
2015-02-06 11:10 | L62146-4 | Lead, Total, ICP-MS | 53.5 | ug/L |  | 0.1 | 0.5 | ISO206,207,208 | EPA 200.8*SW846 6020A | REG | 1
2015-02-06 11:10 | L62146-4 | Magnesium, Dissolved, ICP-MS | 21700 | ug/L | H | 50 | 50 | ISO25 | EPA 200.8*SW846 6020A | REG | 1
2015-02-06 11:10 | L62146-4 | Magnesium, Total, ICP-MS | 22800 | ug/L |  | 50 | 50 | ISO25 | EPA 200.8*SW846 6020A | REG | 1
2015-02-06 11:10 | L62146-4 | Manganese, Dissolved, ICP-MS | 102 | ug/L | H | 0.1 | 0.5 | ISO55 | EPA 200.8*SW846 6020A | REG | 1
2015-02-06 11:10 | L62146-4 | Manganese, Total, ICP-MS | 219 | ug/L |  | 0.1 | 0.5 | ISO55 | EPA 200.8*SW846 6020A | REG | 1
2015-02-06 11:10 | L62146-4 | Mercury, Dissolved, CVAA |  | ug/L | <MDL,H | 0.005 | 0.015 |  | EPA 245.1*SW846 7470A | REG | 1
2015-02-06 11:10 | L62146-4 | Mercury, Total, CVAA | 0.133 | ug/L |  | 0.01 | 0.03 |  | EPA 245.1*SW846 7470A | REG | 1
2015-02-06 11:10 | L62146-4 | Naphthalene | 7.12 | ug/L |  | 0.0075 | 0.0377 |  | SW846 3520C*SW846 8270D SIM | REG | 1
2015-02-06 11:10 | L62146-4 | Nickel, Dissolved, ICP-MS | 1.59 | ug/L | H | 0.1 | 0.5 | ISO60 CCT | EPA 200.8*SW846 6020A | REG | 1
2015-02-06 11:10 | L62146-4 | Nickel, Total, ICP-MS | 18.1 | ug/L |  | 0.1 | 0.5 | ISO60 CCT | EPA 200.8*SW846 6020A | REG | 1
2015-02-06 11:10 | L62146-4 | Operator ID | [5 empty] | JSF | SW846 3520C*SW846 8270D SIM | CONSTANT | 1
2015-02-06 11:10 | L62146-4 | Phenanthrene | 2.79 | ug/L |  | 0.015 | 0.0755 |  | SW846 3520C*SW846 8270D SIM | REG | 1
2015-02-06 11:10 | L62146-4 | Porthandler File | [5 empty] | /plsql_instrument/gcms/L62146-4.rp | SW846 3520C*SW846 8270D SIM | CONSTANT | 1
2015-02-06 11:10 | L62146-4 | Prep Date |  | none |  |  |  | 2015-02-11 11:00 | EPA 245.1*SW846 7470A | CONSTANT | 1
2015-02-06 11:10 | L62146-4 | Prep Date |  | none |  |  |  | 2015-02-11 10:00 | EPA 245.1*SW846 7470A | CONSTANT | 1
2015-02-06 11:10 | L62146-4 | Prep Date |  | none |  |  |  | 2015-02-06 11:10 | SM5310-B | CONSTANT | 1
2015-02-06 11:10 | L62146-4 | Prep Date |  | none |  |  |  | 2015-02-09 11:15 | SM2540-F | CONSTANT | 1
2015-02-06 11:10 | L62146-4 | Prep Date |  | none |  |  |  | 2015-02-13 10:30 | SM4500-CN-I,E | CONSTANT | 1
2015-02-06 11:10 | L62146-4 | Prep Date |  | none |  |  |  | 2015-02-11 12:00 | KEROUEL & AMINOT 1997 | CONSTANT | 1
2015-02-06 11:10 | L62146-4 | Prep Date |  | none |  |  |  | 2015-02-10 17:00 | SW846 3520C*SW846 8270D SIM | CONSTANT | 1
2015-02-06 11:10 | L62146-4 | Prep Date |  | none |  |  |  | 2015-02-10 15:30 | EPA 160.4 | CONSTANT | 1
2015-02-06 11:10 | L62146-4 | Prep Date |  | none |  |  |  | 2015-02-10 15:30 | SM2540-D | CONSTANT | 1
2015-02-06 11:10 | L62146-4 | Prep Date |  | none |  |  |  | 2015-03-03 09:30 | EPA 200.8*SW846 6020A | CONSTANT | 1
2015-02-06 11:10 | L62146-4 | Prep Date |  | none |  |  |  | 2015-02-11 10:16 | SM2320-B | CONSTANT | 1
2015-02-06 11:10 | L62146-4 | Prep Date |  | none |  |  |  | 2015-02-09 11:54 | SM5910B | CONSTANT | 1
2015-02-06 11:10 | L62146-4 | Prep Date |  | none |  |  |  | 2015-02-09 11:54 | NONE | CONSTANT | 1
2015-02-06 11:10 | L62146-4 | Prep Date |  | none |  |  |  | 2015-03-02 10:00 | EPA 200.8*SW846 6020A | CONSTANT | 1
2015-02-06 11:10 | L62146-4 | Pyrene | 0.748 | ug/L |  | 0.015 | 0.0755 |  | SW846 3520C*SW846 8270D SIM | REG | 1
2015-02-06 11:10 | L62146-4 | Sample Code |  | none |  |  |  | TC; 15 min. | NONE | REG | 1
2015-02-06 11:10 | L62146-4 | Sample Unit | 6 | none |  |  |  |  | NONE | REG | 1
2015-02-06 11:10 | L62146-4 | Sampling Method |  | none |  |  |  | 01024, | NONE | REG | 1
2015-02-06 11:10 | L62146-4 | Selenium, Dissolved, ICP-MS |  | ug/L | <MDL,H | 0.5 | 1 | ISO78 CCT | EPA 200.8*SW846 6020A | REG | 1
2015-02-06 11:10 | L62146-4 | Selenium, Total, ICP-MS |  | ug/L | <MDL | 0.5 | 1 | ISO78 CCT | EPA 200.8*SW846 6020A | REG | 1
2015-02-06 11:10 | L62146-4 | Settleable Solids, Volumetric | 5.5 | ml/L | H | 0.5 | 1 |  | SM2540-F | REG | 1
2015-02-06 11:10 | L62146-4 | Silver, Dissolved, ICP-MS |  | ug/L | <MDL,H | 0.04 | 0.2 | ISO107 | EPA 200.8*SW846 6020A | REG | 1
2015-02-06 11:10 | L62146-4 | Silver, Total, ICP-MS | 0.98 | ug/L |  | 0.04 | 0.2 | ISO107 | EPA 200.8*SW846 6020A | REG | 1
2015-02-06 11:10 | L62146-4 | Standard Amount | 1000 | ml |  |  |  |  | SW846 3520C*SW846 8270D SIM | CONSTANT | 1
2015-02-06 11:10 | L62146-4 | Total Alkalinity | 58 | mg CaCO3/L |  | 1 | 5 |  | SM2320-B | REG | 1
2015-02-06 11:10 | L62146-4 | Total Suspended Solids | 381 | mg/L |  | 13 | 25 |  | SM2540-D | REG | 1
2015-02-06 11:10 | L62146-4 | UV Absorbance | 0.145 | 1/cm | H | 0.01 | 0.02 |  | SM5910B | REG | 1
2015-02-06 11:10 | L62146-4 | UV254 Scan, Unfiltered | 0.719 | 1/cm | H | 0.01 | 0.02 |  | NONE | REG | 1
2015-02-06 11:10 | L62146-4 | Volatile Suspended Solids | 169 | mg/L |  | 13 | 25 |  | EPA 160.4 | REG | 1
2015-02-06 11:10 | L62146-4 | Zinc, Dissolved, ICP-MS | 11.2 | ug/L | H | 0.5 | 2.5 | ISO66 | EPA 200.8*SW846 6020A | REG | 1
2015-02-06 11:10 | L62146-4 | Zinc, Total, ICP-MS | 340 | ug/L |  | 0.5 | 2.5 | ISO66 | EPA 200.8*SW846 6020A | REG | 1
2015-01-17 22:23 | L61964-10 | 2-Methylnaphthalene | 0.525 | ug/L |  | 0.0075 | 0.0377 |  | SW846 3520C*SW846 8270D SIM | REG | 1
2015-01-17 22:23 | L61964-10 | Acenaphthene | 0.0699 | ug/L |  | 0.0075 | 0.0377 |  | SW846 3520C*SW846 8270D SIM | REG | 1
2015-01-17 22:23 | L61964-10 | Acenaphthylene | 0.023 | ug/L | <RDL | 0.0075 | 0.0377 |  | SW846 3520C*SW846 8270D SIM | REG | 1
2015-01-17 22:23 | L61964-10 | Ammonia Nitrogen | 0.93 | mg/L |  | 0.05 | 0.25 |  | KEROUEL & AMINOT 1997 | REG | 1
2015-01-17 22:23 | L61964-10 | Amount Analyzed | 662.5 | ml |  |  |  |  | SW846 3520C*SW846 8270D SIM | CONSTANT | 1
2015-01-17 22:23 | L61964-10 | Anthracene |  | ug/L | <MDL | 0.015 | 0.0755 |  | SW846 3520C*SW846 8270D SIM | REG | 1
2015-01-17 22:23 | L61964-10 | Arsenic, Dissolved, ICP-MS | 0.805 | ug/L | H | 0.1 | 0.5 | ISO75 CCT | EPA 200.8*SW846 6020A | REG | 1
2015-01-17 22:23 | L61964-10 | Arsenic, Total, ICP-MS | 1.58 | ug/L |  | 0.1 | 0.5 | ISO75 CCT | EPA 200.8*SW846 6020A | REG | 1
2015-01-17 22:23 | L61964-10 | Benzo(a)anthracene | 0.031 | ug/L | <RDL | 0.015 | 0.0755 |  | SW846 3520C*SW846 8270D SIM | REG | 1
2015-01-17 22:23 | L61964-10 | Benzo(a)pyrene | 0.025 | ug/L | <RDL | 0.015 | 0.0755 |  | SW846 3520C*SW846 8270D SIM | REG | 1
2015-01-17 22:23 | L61964-10 | Benzo(b,j,k)fluoranthene | 0.045 | ug/L | <RDL | 0.015 | 0.0755 |  | SW846 3520C*SW846 8270D SIM | REG | 1
2015-01-17 22:23 | L61964-10 | Benzo(g,h,i)perylene | 0.021 | ug/L | <RDL | 0.015 | 0.0755 |  | SW846 3520C*SW846 8270D SIM | REG | 1
2015-01-17 22:23 | L61964-10 | Benzyl Butyl Phthalate | 0.16 | ug/L | <RDL | 0.075 | 0.377 |  | SW846 3520C*SW846 8270D SIM | REG | 1
2015-01-17 22:23 | L61964-10 | Bis(2-Ethylhexyl)Phthalate | 1.1 | ug/L | <RDL,B,J | 0.38 | 1.89 |  | SW846 3520C*SW846 8270D SIM | REG | 1
2015-01-17 22:23 | L61964-10 | Cadmium, Dissolved, ICP-MS |  | ug/L | <MDL,H | 0.05 | 0.25 | ISO111 | EPA 200.8*SW846 6020A | REG | 1
2015-01-17 22:23 | L61964-10 | Cadmium, Total, ICP-MS | 0.21 | ug/L | <RDL | 0.05 | 0.25 | ISO111 | EPA 200.8*SW846 6020A | REG | 1
2015-01-17 22:23 | L61964-10 | Calcium, Dissolved, ICP-MS | 12600 | ug/L | H | 50 | 50 | ISO43 | EPA 200.8*SW846 6020A | REG | 1
2015-01-17 22:23 | L61964-10 | Calcium, Total, ICP-MS | 12800 | ug/L |  | 50 | 50 | ISO43 | EPA 200.8*SW846 6020A | REG | 1
2015-01-17 22:23 | L61964-10 | Chromium, Dissolved, ICP-MS | 0.27 | ug/L | <RDL,H | 0.2 | 1 | ISO52 CCT | EPA 200.8*SW846 6020A | REG | 1
2015-01-17 22:23 | L61964-10 | Chromium, Total, ICP-MS | 4.78 | ug/L |  | 0.2 | 1 | ISO52 CCT | EPA 200.8*SW846 6020A | REG | 1
2015-01-17 22:23 | L61964-10 | Chrysene | 0.044 | ug/L | <RDL | 0.015 | 0.0755 |  | SW846 3520C*SW846 8270D SIM | REG | 1
2015-01-17 22:23 | L61964-10 | Copper, Dissolved, ICP-MS | 1.4 | ug/L | <RDL,H | 0.4 | 2 | ISO63 CCT | EPA 200.8*SW846 6020A | REG | 1
2015-01-17 22:23 | L61964-10 | Copper, Total, ICP-MS | 18 | ug/L |  | 0.4 | 2 | ISO63 CCT | EPA 200.8*SW846 6020A | REG | 1
2015-01-17 22:23 | L61964-10 | Cyanide, Weak & Dissociable |  | mg/L | <MDL,SH | 0.005 | 0.01 |  | SM4500-CN-I,E | REG | 1
2015-01-17 22:23 | L61964-10 | Di-N-Butyl Phthalate | 0.19 | ug/L |  | 0.038 | 0.189 |  | SW846 3520C*SW846 8270D SIM | REG | 1
2015-01-17 22:23 | L61964-10 | Di-N-Octyl Phthalate | 0.08 | ug/L | <RDL | 0.038 | 0.189 |  | SW846 3520C*SW846 8270D SIM | REG | 1
2015-01-17 22:23 | L61964-10 | Dibenzo(a,h)anthracene |  | ug/L | <MDL | 0.015 | 0.0755 |  | SW846 3520C*SW846 8270D SIM | REG | 1
2015-01-17 22:23 | L61964-10 | Diethyl Phthalate | 1.46 | ug/L |  | 0.038 | 0.189 |  | SW846 3520C*SW846 8270D SIM | REG | 1
2015-01-17 22:23 | L61964-10 | Dilution Factor | 1 | [5 empty] | SM2320-B | CONSTANT | 1
2015-01-17 22:23 | L61964-10 | Dilution Factor | 1 | [5 empty] | SM4500-CN-I,E | CONSTANT | 1
2015-01-17 22:23 | L61964-10 | Dilution Factor | 0.5 | none |  |  |  |  | SW846 3520C*SW846 8270D SIM | CONSTANT | 1
2015-01-17 22:23 | L61964-10 | Dilution Factor | 25 | [5 empty] | KEROUEL & AMINOT 1997 | CONSTANT | 1
2015-01-17 22:23 | L61964-10 | Dilution Factor | 1 | [5 empty] | SM2540-F | CONSTANT | 1
2015-01-17 22:23 | L61964-10 | Dilution Factor | 1 | none |  |  |  |  | EPA 200.8*SW846 6020A | CONSTANT | 1
2015-01-17 22:23 | L61964-10 | Dilution Factor | 1 | none |  |  |  |  | EPA 200.8*SW846 6020A | CONSTANT | 1
2015-01-17 22:23 | L61964-10 | Dilution Factor | 1 | none |  |  |  |  | EPA 200.8*SW846 6020A | CONSTANT | 1
2015-01-17 22:23 | L61964-10 | Dilution Factor | 1 | [5 empty] | SM5910B | CONSTANT | 1
2015-01-17 22:23 | L61964-10 | Dilution Factor | 1 | [5 empty] | NONE | CONSTANT | 1
2015-01-17 22:23 | L61964-10 | Dilution Factor | 10 | [5 empty] | SM5310-B | CONSTANT | 1
2015-01-17 22:23 | L61964-10 | Dilution Factor | 7 | [5 empty] | EPA 160.4 | CONSTANT | 1
2015-01-17 22:23 | L61964-10 | Dilution Factor | 7 | [5 empty] | SM2540-D | CONSTANT | 1
2015-01-17 22:23 | L61964-10 | Dilution Factor | 1 | none |  |  |  |  | EPA 245.1*SW846 7470A | CONSTANT | 1
2015-01-17 22:23 | L61964-10 | Dilution Factor | 1 | none |  |  |  |  | EPA 245.1*SW846 7470A | CONSTANT | 1
2015-01-17 22:23 | L61964-10 | Dimethyl Phthalate | 0.057 | ug/L | <RDL | 0.038 | 0.189 |  | SW846 3520C*SW846 8270D SIM | REG | 1
2015-01-17 22:23 | L61964-10 | Dissolved Organic Carbon | 6.7 | mg/L | <RDL | 5 | 10 |  | SM5310-B | REG | 1
2015-01-17 22:23 | L61964-10 | Field Personnel |  | none |  |  |  | M. Patten, F. Grothkopp, S. Hess | NONE | REG | 1
2015-01-17 22:23 | L61964-10 | Fluoranthene | 0.051 | ug/L | <RDL | 0.015 | 0.0755 |  | SW846 3520C*SW846 8270D SIM | REG | 1
2015-01-17 22:23 | L61964-10 | Fluorene | 0.122 | ug/L |  | 0.015 | 0.0755 |  | SW846 3520C*SW846 8270D SIM | REG | 1
2015-01-17 22:23 | L61964-10 | Indeno(1,2,3-Cd)Pyrene |  | ug/L | <MDL | 0.015 | 0.0755 |  | SW846 3520C*SW846 8270D SIM | REG | 1
2015-01-17 22:23 | L61964-10 | Instrument ID | [5 empty] | 7890e.i | SW846 3520C*SW846 8270D SIM | CONSTANT | 1
2015-01-17 22:23 | L61964-10 | Iron, Dissolved, ICP-MS | 75.9 | ug/L | H | 10 | 50 | ISO54 CCT | EPA 200.8*SW846 6020A | REG | 1
2015-01-17 22:23 | L61964-10 | Iron, Total, ICP-MS | 2530 | ug/L |  | 10 | 50 | ISO54 CCT | EPA 200.8*SW846 6020A | REG | 1
2015-01-17 22:23 | L61964-10 | Lead, Dissolved, ICP-MS | 0.19 | ug/L | <RDL,H | 0.1 | 0.5 | ISO206,207,208 | EPA 200.8*SW846 6020A | REG | 1
2015-01-17 22:23 | L61964-10 | Lead, Total, ICP-MS | 9.05 | ug/L |  | 0.1 | 0.5 | ISO206,207,208 | EPA 200.8*SW846 6020A | REG | 1
2015-01-17 22:23 | L61964-10 | Magnesium, Dissolved, ICP-MS | 19100 | ug/L | H | 50 | 50 | ISO25 | EPA 200.8*SW846 6020A | REG | 1
2015-01-17 22:23 | L61964-10 | Magnesium, Total, ICP-MS | 18800 | ug/L |  | 50 | 50 | ISO25 | EPA 200.8*SW846 6020A | REG | 1
2015-01-17 22:23 | L61964-10 | Manganese, Dissolved, ICP-MS | 31.6 | ug/L | H | 0.1 | 0.5 | ISO55 | EPA 200.8*SW846 6020A | REG | 1
2015-01-17 22:23 | L61964-10 | Manganese, Total, ICP-MS | 60.7 | ug/L |  | 0.1 | 0.5 | ISO55 | EPA 200.8*SW846 6020A | REG | 1
2015-01-17 22:23 | L61964-10 | Mercury, Dissolved, CVAA |  | ug/L | <MDL,H | 0.005 | 0.015 |  | EPA 245.1*SW846 7470A | REG | 1
2015-01-17 22:23 | L61964-10 | Mercury, Total, CVAA | 0.0301 | ug/L |  | 0.005 | 0.015 |  | EPA 245.1*SW846 7470A | REG | 1
2015-01-17 22:23 | L61964-10 | Naphthalene | 0.202 | ug/L |  | 0.0075 | 0.0377 |  | SW846 3520C*SW846 8270D SIM | REG | 1
2015-01-17 22:23 | L61964-10 | Nickel, Dissolved, ICP-MS | 0.921 | ug/L | H | 0.1 | 0.5 | ISO60 CCT | EPA 200.8*SW846 6020A | REG | 1
2015-01-17 22:23 | L61964-10 | Nickel, Total, ICP-MS | 4.97 | ug/L |  | 0.1 | 0.5 | ISO60 CCT | EPA 200.8*SW846 6020A | REG | 1
2015-01-17 22:23 | L61964-10 | Operator ID | [5 empty] | JSF | SW846 3520C*SW846 8270D SIM | CONSTANT | 1
2015-01-17 22:23 | L61964-10 | Phenanthrene | 0.182 | ug/L |  | 0.015 | 0.0755 |  | SW846 3520C*SW846 8270D SIM | REG | 1
2015-01-17 22:23 | L61964-10 | Porthandler File | [5 empty] | /plsql_instrument/gcms/L61964-10.rp | SW846 3520C*SW846 8270D SIM | CONSTANT | 1
2015-01-17 22:23 | L61964-10 | Prep Date |  | none |  |  |  | 2015-01-30 15:12 | SM2320-B | CONSTANT | 1
2015-01-17 22:23 | L61964-10 | Prep Date |  | none |  |  |  | 2015-01-27 11:00 | SM4500-CN-I,E | CONSTANT | 1
2015-01-17 22:23 | L61964-10 | Prep Date |  | none |  |  |  | 2015-01-22 17:00 | SW846 3520C*SW846 8270D SIM | CONSTANT | 1
2015-01-17 22:23 | L61964-10 | Prep Date |  | none |  |  |  | 2015-01-18 12:00 | KEROUEL & AMINOT 1997 | CONSTANT | 1
2015-01-17 22:23 | L61964-10 | Prep Date |  | none |  |  |  | 2015-01-20 11:00 | SM2540-F | CONSTANT | 1
2015-01-17 22:23 | L61964-10 | Prep Date |  | none |  |  |  | 2015-02-11 09:30 | EPA 200.8*SW846 6020A | CONSTANT | 1
2015-01-17 22:23 | L61964-10 | Prep Date |  | none |  |  |  | 2015-02-17 08:00 | EPA 200.8*SW846 6020A | CONSTANT | 1
2015-01-17 22:23 | L61964-10 | Prep Date |  | none |  |  |  | 2015-02-18 12:00 | EPA 200.8*SW846 6020A | CONSTANT | 1
2015-01-17 22:23 | L61964-10 | Prep Date |  | none |  |  |  | 2015-01-20 12:49 | SM5910B | CONSTANT | 1
2015-01-17 22:23 | L61964-10 | Prep Date |  | none |  |  |  | 2015-01-20 12:49 | NONE | CONSTANT | 1
2015-01-17 22:23 | L61964-10 | Prep Date |  | none |  |  |  | 2015-01-17 22:23 | SM5310-B | CONSTANT | 1
2015-01-17 22:23 | L61964-10 | Prep Date |  | none |  |  |  | 2015-01-21 11:55 | EPA 160.4 | CONSTANT | 1
2015-01-17 22:23 | L61964-10 | Prep Date |  | none |  |  |  | 2015-01-21 11:55 | SM2540-D | CONSTANT | 1
2015-01-17 22:23 | L61964-10 | Prep Date |  | none |  |  |  | 2015-02-05 09:30 | EPA 245.1*SW846 7470A | CONSTANT | 1
2015-01-17 22:23 | L61964-10 | Prep Date |  | none |  |  |  | 2015-02-05 09:30 | EPA 245.1*SW846 7470A | CONSTANT | 1
2015-01-17 22:23 | L61964-10 | Pyrene | 0.149 | ug/L |  | 0.015 | 0.0755 |  | SW846 3520C*SW846 8270D SIM | REG | 1
2015-01-17 22:23 | L61964-10 | Sample Code |  | none |  |  |  | TC; 15 min. | NONE | REG | 1
2015-01-17 22:23 | L61964-10 | Sample Unit | 5 | none |  |  |  |  | NONE | REG | 1
2015-01-17 22:23 | L61964-10 | Sampling Method |  | none |  |  |  | 01024, | NONE | REG | 1
2015-01-17 22:23 | L61964-10 | Selenium, Dissolved, ICP-MS |  | ug/L | <MDL,H | 0.5 | 1 | ISO78 CCT | EPA 200.8*SW846 6020A | REG | 1
2015-01-17 22:23 | L61964-10 | Selenium, Total, ICP-MS |  | ug/L | <MDL | 0.5 | 1 | ISO78 CCT | EPA 200.8*SW846 6020A | REG | 1
2015-01-17 22:23 | L61964-10 | Settleable Solids, Volumetric | 0.5 | ml/L | <RDL,H | 0.5 | 1 |  | SM2540-F | REG | 1
2015-01-17 22:23 | L61964-10 | Silver, Dissolved, ICP-MS |  | ug/L | <MDL,H | 0.04 | 0.2 | ISO107 | EPA 200.8*SW846 6020A | REG | 1
2015-01-17 22:23 | L61964-10 | Silver, Total, ICP-MS | 0.096 | ug/L | <RDL | 0.04 | 0.2 | ISO107 | EPA 200.8*SW846 6020A | REG | 1
2015-01-17 22:23 | L61964-10 | Standard Amount | 1000 | ml |  |  |  |  | SW846 3520C*SW846 8270D SIM | CONSTANT | 1
2015-01-17 22:23 | L61964-10 | Total Alkalinity | 27.8 | mg CaCO3/L |  | 1 | 5 |  | SM2320-B | REG | 1
2015-01-17 22:23 | L61964-10 | Total Suspended Solids | 72.7 | mg/L |  | 3.3 | 6.7 |  | SM2540-D | REG | 1
2015-01-17 22:23 | L61964-10 | UV Absorbance | 0.0647 | 1/cm | H | 0.01 | 0.02 |  | SM5910B | REG | 1
2015-01-17 22:23 | L61964-10 | UV254 Scan, Unfiltered | 0.261 | 1/cm | H | 0.01 | 0.02 |  | NONE | REG | 1
2015-01-17 22:23 | L61964-10 | Volatile Suspended Solids | 25.9 | mg/L |  | 3.3 | 6.7 |  | EPA 160.4 | REG | 1
2015-01-17 22:23 | L61964-10 | Zinc, Dissolved, ICP-MS | 14.1 | ug/L | H | 0.5 | 2.5 | ISO66 | EPA 200.8*SW846 6020A | REG | 1
2015-01-17 22:23 | L61964-10 | Zinc, Total, ICP-MS | 77.4 | ug/L |  | 0.5 | 2.5 | ISO66 | EPA 200.8*SW846 6020A | REG | 1
2015-01-17 23:23 | L61964-11 | 2-Methylnaphthalene | 4.83 | ug/L |  | 0.0075 | 0.0377 |  | SW846 3520C*SW846 8270D SIM | REG | 1
2015-01-17 23:23 | L61964-11 | Acenaphthene | 0.289 | ug/L |  | 0.0075 | 0.0377 |  | SW846 3520C*SW846 8270D SIM | REG | 1
2015-01-17 23:23 | L61964-11 | Acenaphthylene | 0.1 | ug/L |  | 0.0075 | 0.0377 |  | SW846 3520C*SW846 8270D SIM | REG | 1
2015-01-17 23:23 | L61964-11 | Ammonia Nitrogen | 0.756 | mg/L |  | 0.05 | 0.25 |  | KEROUEL & AMINOT 1997 | REG | 1
2015-01-17 23:23 | L61964-11 | Amount Analyzed | 662.5 | ml |  |  |  |  | SW846 3520C*SW846 8270D SIM | CONSTANT | 1
2015-01-17 23:23 | L61964-11 | Anthracene | 0.109 | ug/L |  | 0.015 | 0.0755 |  | SW846 3520C*SW846 8270D SIM | REG | 1
2015-01-17 23:23 | L61964-11 | Arsenic, Dissolved, ICP-MS | 0.751 | ug/L | H | 0.1 | 0.5 | ISO75 CCT | EPA 200.8*SW846 6020A | REG | 1
2015-01-17 23:23 | L61964-11 | Arsenic, Total, ICP-MS | 3.57 | ug/L |  | 0.1 | 0.5 | ISO75 CCT | EPA 200.8*SW846 6020A | REG | 1
2015-01-17 23:23 | L61964-11 | Benzo(a)anthracene | 0.0933 | ug/L |  | 0.015 | 0.0755 |  | SW846 3520C*SW846 8270D SIM | REG | 1
2015-01-17 23:23 | L61964-11 | Benzo(a)pyrene | 0.0867 | ug/L |  | 0.015 | 0.0755 |  | SW846 3520C*SW846 8270D SIM | REG | 1
2015-01-17 23:23 | L61964-11 | Benzo(b,j,k)fluoranthene | 0.153 | ug/L |  | 0.015 | 0.0755 |  | SW846 3520C*SW846 8270D SIM | REG | 1
2015-01-17 23:23 | L61964-11 | Benzo(g,h,i)perylene | 0.053 | ug/L | <RDL | 0.015 | 0.0755 |  | SW846 3520C*SW846 8270D SIM | REG | 1
2015-01-17 23:23 | L61964-11 | Benzyl Butyl Phthalate | 0.33 | ug/L | <RDL | 0.075 | 0.377 |  | SW846 3520C*SW846 8270D SIM | REG | 1
2015-01-17 23:23 | L61964-11 | Bis(2-Ethylhexyl)Phthalate | 3.16 | ug/L | B2,J | 0.38 | 1.89 |  | SW846 3520C*SW846 8270D SIM | REG | 1
2015-01-17 23:23 | L61964-11 | Cadmium, Dissolved, ICP-MS |  | ug/L | <MDL,H | 0.05 | 0.25 | ISO111 | EPA 200.8*SW846 6020A | REG | 1
2015-01-17 23:23 | L61964-11 | Cadmium, Total, ICP-MS | 0.89 | ug/L |  | 0.05 | 0.25 | ISO111 | EPA 200.8*SW846 6020A | REG | 1
2015-01-17 23:23 | L61964-11 | Calcium, Dissolved, ICP-MS | 8310 | ug/L | H | 50 | 50 | ISO43 | EPA 200.8*SW846 6020A | REG | 1
2015-01-17 23:23 | L61964-11 | Calcium, Total, ICP-MS | 10300 | ug/L |  | 50 | 50 | ISO43 | EPA 200.8*SW846 6020A | REG | 1
2015-01-17 23:23 | L61964-11 | Chromium, Dissolved, ICP-MS | 0.21 | ug/L | <RDL,H | 0.2 | 1 | ISO52 CCT | EPA 200.8*SW846 6020A | REG | 1
2015-01-17 23:23 | L61964-11 | Chromium, Total, ICP-MS | 18.6 | ug/L |  | 0.2 | 1 | ISO52 CCT | EPA 200.8*SW846 6020A | REG | 1
2015-01-17 23:23 | L61964-11 | Chrysene | 0.187 | ug/L |  | 0.015 | 0.0755 |  | SW846 3520C*SW846 8270D SIM | REG | 1
2015-01-17 23:23 | L61964-11 | Copper, Dissolved, ICP-MS | 1.3 | ug/L | <RDL,H | 0.4 | 2 | ISO63 CCT | EPA 200.8*SW846 6020A | REG | 1
2015-01-17 23:23 | L61964-11 | Copper, Total, ICP-MS | 81.4 | ug/L |  | 0.4 | 2 | ISO63 CCT | EPA 200.8*SW846 6020A | REG | 1
2015-01-17 23:23 | L61964-11 | Cyanide, Weak & Dissociable |  | mg/L | <MDL,SH | 0.005 | 0.01 |  | SM4500-CN-I,E | REG | 1
2015-01-17 23:23 | L61964-11 | Di-N-Butyl Phthalate | 0.272 | ug/L |  | 0.038 | 0.189 |  | SW846 3520C*SW846 8270D SIM | REG | 1
2015-01-17 23:23 | L61964-11 | Di-N-Octyl Phthalate | 0.22 | ug/L |  | 0.038 | 0.189 |  | SW846 3520C*SW846 8270D SIM | REG | 1
2015-01-17 23:23 | L61964-11 | Dibenzo(a,h)anthracene |  | ug/L | <MDL | 0.015 | 0.0755 |  | SW846 3520C*SW846 8270D SIM | REG | 1
2015-01-17 23:23 | L61964-11 | Diethyl Phthalate | 1.37 | ug/L | B3 | 0.038 | 0.189 |  | SW846 3520C*SW846 8270D SIM | REG | 1
2015-01-17 23:23 | L61964-11 | Dilution Factor | 1 | [5 empty] | SM2320-B | CONSTANT | 1
2015-01-17 23:23 | L61964-11 | Dilution Factor | 1 | [5 empty] | SM4500-CN-I,E | CONSTANT | 1
2015-01-17 23:23 | L61964-11 | Dilution Factor | 0.5 | none |  |  |  |  | SW846 3520C*SW846 8270D SIM | CONSTANT | 1
2015-01-17 23:23 | L61964-11 | Dilution Factor | 25 | [5 empty] | KEROUEL & AMINOT 1997 | CONSTANT | 1
2015-01-17 23:23 | L61964-11 | Dilution Factor | 1 | [5 empty] | SM2540-F | CONSTANT | 1
2015-01-17 23:23 | L61964-11 | Dilution Factor | 1 | none |  |  |  |  | EPA 200.8*SW846 6020A | CONSTANT | 1
2015-01-17 23:23 | L61964-11 | Dilution Factor | 1 | none |  |  |  |  | EPA 200.8*SW846 6020A | CONSTANT | 1
2015-01-17 23:23 | L61964-11 | Dilution Factor | 1 | [5 empty] | SM5910B | CONSTANT | 1
2015-01-17 23:23 | L61964-11 | Dilution Factor | 1 | [5 empty] | NONE | CONSTANT | 1
2015-01-17 23:23 | L61964-11 | Dilution Factor | 2 | [5 empty] | SM5310-B | CONSTANT | 1
2015-01-17 23:23 | L61964-11 | Dilution Factor | 13 | [5 empty] | EPA 160.4 | CONSTANT | 1
2015-01-17 23:23 | L61964-11 | Dilution Factor | 13 | [5 empty] | SM2540-D | CONSTANT | 1
2015-01-17 23:23 | L61964-11 | Dilution Factor | 1 | none |  |  |  |  | EPA 245.1*SW846 7470A | CONSTANT | 1
2015-01-17 23:23 | L61964-11 | Dilution Factor | 2 | none |  |  |  |  | EPA 245.1*SW846 7470A | CONSTANT | 1
2015-01-17 23:23 | L61964-11 | Dilution Factor | 1 | none |  |  |  |  | EPA 200.8*SW846 6020A | CONSTANT | 1
2015-01-17 23:23 | L61964-11 | Dimethyl Phthalate |  | ug/L | <MDL | 0.038 | 0.189 |  | SW846 3520C*SW846 8270D SIM | REG | 1
2015-01-17 23:23 | L61964-11 | Dissolved Organic Carbon | 4.14 | mg/L |  | 1 | 2 |  | SM5310-B | REG | 1
2015-01-17 23:23 | L61964-11 | Field Personnel |  | none |  |  |  | M. Patten, F. Grothkopp, S. Hess | NONE | REG | 1
2015-01-17 23:23 | L61964-11 | Fluoranthene | 0.135 | ug/L |  | 0.015 | 0.0755 |  | SW846 3520C*SW846 8270D SIM | REG | 1
2015-01-17 23:23 | L61964-11 | Fluorene | 0.501 | ug/L |  | 0.015 | 0.0755 |  | SW846 3520C*SW846 8270D SIM | REG | 1
2015-01-17 23:23 | L61964-11 | Indeno(1,2,3-Cd)Pyrene | 0.048 | ug/L | <RDL | 0.015 | 0.0755 |  | SW846 3520C*SW846 8270D SIM | REG | 1
2015-01-17 23:23 | L61964-11 | Instrument ID | [5 empty] | 7890e.i | SW846 3520C*SW846 8270D SIM | CONSTANT | 1
2015-01-17 23:23 | L61964-11 | Iron, Dissolved, ICP-MS | 190 | ug/L | H | 10 | 50 | ISO54 CCT | EPA 200.8*SW846 6020A | REG | 1
2015-01-17 23:23 | L61964-11 | Iron, Total, ICP-MS | 8680 | ug/L |  | 10 | 50 | ISO54 CCT | EPA 200.8*SW846 6020A | REG | 1
2015-01-17 23:23 | L61964-11 | Lead, Dissolved, ICP-MS | 0.14 | ug/L | <RDL,H | 0.1 | 0.5 | ISO206,207,208 | EPA 200.8*SW846 6020A | REG | 1
2015-01-17 23:23 | L61964-11 | Lead, Total, ICP-MS | 38.7 | ug/L |  | 0.1 | 0.5 | ISO206,207,208 | EPA 200.8*SW846 6020A | REG | 1
2015-01-17 23:23 | L61964-11 | Magnesium, Dissolved, ICP-MS | 7070 | ug/L | H | 50 | 50 | ISO25 | EPA 200.8*SW846 6020A | REG | 1
2015-01-17 23:23 | L61964-11 | Magnesium, Total, ICP-MS | 8310 | ug/L |  | 50 | 50 | ISO25 | EPA 200.8*SW846 6020A | REG | 1
2015-01-17 23:23 | L61964-11 | Manganese, Dissolved, ICP-MS | 44.4 | ug/L | H | 0.1 | 0.5 | ISO55 | EPA 200.8*SW846 6020A | REG | 1
2015-01-17 23:23 | L61964-11 | Manganese, Total, ICP-MS | 140 | ug/L |  | 0.1 | 0.5 | ISO55 | EPA 200.8*SW846 6020A | REG | 1
2015-01-17 23:23 | L61964-11 | Mercury, Dissolved, CVAA |  | ug/L | <MDL,H | 0.005 | 0.015 |  | EPA 245.1*SW846 7470A | REG | 1
2015-01-17 23:23 | L61964-11 | Mercury, Total, CVAA | 0.123 | ug/L |  | 0.01 | 0.03 |  | EPA 245.1*SW846 7470A | REG | 1
2015-01-17 23:23 | L61964-11 | Naphthalene | 1.56 | ug/L |  | 0.0075 | 0.0377 |  | SW846 3520C*SW846 8270D SIM | REG | 1
2015-01-17 23:23 | L61964-11 | Nickel, Dissolved, ICP-MS | 0.824 | ug/L | H | 0.1 | 0.5 | ISO60 CCT | EPA 200.8*SW846 6020A | REG | 1
2015-01-17 23:23 | L61964-11 | Nickel, Total, ICP-MS | 18.7 | ug/L |  | 0.1 | 0.5 | ISO60 CCT | EPA 200.8*SW846 6020A | REG | 1
2015-01-17 23:23 | L61964-11 | Operator ID | [5 empty] | JSF | SW846 3520C*SW846 8270D SIM | CONSTANT | 1
2015-01-17 23:23 | L61964-11 | Phenanthrene | 1.09 | ug/L |  | 0.015 | 0.0755 |  | SW846 3520C*SW846 8270D SIM | REG | 1
2015-01-17 23:23 | L61964-11 | Porthandler File | [5 empty] | /plsql_instrument/gcms/L61964-11.rp | SW846 3520C*SW846 8270D SIM | CONSTANT | 1
2015-01-17 23:23 | L61964-11 | Prep Date |  | none |  |  |  | 2015-01-30 15:25 | SM2320-B | CONSTANT | 1
2015-01-17 23:23 | L61964-11 | Prep Date |  | none |  |  |  | 2015-01-27 11:00 | SM4500-CN-I,E | CONSTANT | 1
2015-01-17 23:23 | L61964-11 | Prep Date |  | none |  |  |  | 2015-01-22 17:00 | SW846 3520C*SW846 8270D SIM | CONSTANT | 1
2015-01-17 23:23 | L61964-11 | Prep Date |  | none |  |  |  | 2015-01-18 12:00 | KEROUEL & AMINOT 1997 | CONSTANT | 1
2015-01-17 23:23 | L61964-11 | Prep Date |  | none |  |  |  | 2015-01-20 11:00 | SM2540-F | CONSTANT | 1
2015-01-17 23:23 | L61964-11 | Prep Date |  | none |  |  |  | 2015-02-11 09:30 | EPA 200.8*SW846 6020A | CONSTANT | 1
2015-01-17 23:23 | L61964-11 | Prep Date |  | none |  |  |  | 2015-02-17 08:00 | EPA 200.8*SW846 6020A | CONSTANT | 1
2015-01-17 23:23 | L61964-11 | Prep Date |  | none |  |  |  | 2015-01-20 12:49 | SM5910B | CONSTANT | 1
2015-01-17 23:23 | L61964-11 | Prep Date |  | none |  |  |  | 2015-01-20 12:49 | NONE | CONSTANT | 1
2015-01-17 23:23 | L61964-11 | Prep Date |  | none |  |  |  | 2015-01-17 23:23 | SM5310-B | CONSTANT | 1
2015-01-17 23:23 | L61964-11 | Prep Date |  | none |  |  |  | 2015-01-21 11:55 | EPA 160.4 | CONSTANT | 1
2015-01-17 23:23 | L61964-11 | Prep Date |  | none |  |  |  | 2015-01-21 11:55 | SM2540-D | CONSTANT | 1
2015-01-17 23:23 | L61964-11 | Prep Date |  | none |  |  |  | 2015-02-05 09:30 | EPA 245.1*SW846 7470A | CONSTANT | 1
2015-01-17 23:23 | L61964-11 | Prep Date |  | none |  |  |  | 2015-02-05 09:30 | EPA 245.1*SW846 7470A | CONSTANT | 1
2015-01-17 23:23 | L61964-11 | Prep Date |  | none |  |  |  | 2015-02-18 12:00 | EPA 200.8*SW846 6020A | CONSTANT | 1
2015-01-17 23:23 | L61964-11 | Pyrene | 0.543 | ug/L |  | 0.015 | 0.0755 |  | SW846 3520C*SW846 8270D SIM | REG | 1
2015-01-17 23:23 | L61964-11 | Sample Code |  | none |  |  |  | TC; 15 min. | NONE | REG | 1
2015-01-17 23:23 | L61964-11 | Sample Unit | 5 | none |  |  |  |  | NONE | REG | 1
2015-01-17 23:23 | L61964-11 | Sampling Method |  | none |  |  |  | 01024, | NONE | REG | 1
2015-01-17 23:23 | L61964-11 | Selenium, Dissolved, ICP-MS |  | ug/L | <MDL,H | 0.5 | 1 | ISO78 CCT | EPA 200.8*SW846 6020A | REG | 1
2015-01-17 23:23 | L61964-11 | Selenium, Total, ICP-MS |  | ug/L | <MDL | 0.5 | 1 | ISO78 CCT | EPA 200.8*SW846 6020A | REG | 1
2015-01-17 23:23 | L61964-11 | Settleable Solids, Volumetric | 5.5 | ml/L | H | 0.5 | 1 |  | SM2540-F | REG | 1
2015-01-17 23:23 | L61964-11 | Silver, Dissolved, ICP-MS |  | ug/L | <MDL,H | 0.04 | 0.2 | ISO107 | EPA 200.8*SW846 6020A | REG | 1
2015-01-17 23:23 | L61964-11 | Silver, Total, ICP-MS | 0.271 | ug/L |  | 0.04 | 0.2 | ISO107 | EPA 200.8*SW846 6020A | REG | 1
2015-01-17 23:23 | L61964-11 | Standard Amount | 1000 | ml |  |  |  |  | SW846 3520C*SW846 8270D SIM | CONSTANT | 1
2015-01-17 23:23 | L61964-11 | Total Alkalinity | 26.9 | mg CaCO3/L |  | 1 | 5 |  | SM2320-B | REG | 1
2015-01-17 23:23 | L61964-11 | Total Suspended Solids | 333 | mg/L |  | 6.7 | 13 |  | SM2540-D | REG | 1
2015-01-17 23:23 | L61964-11 | UV Absorbance | 0.0747 | 1/cm | H | 0.01 | 0.02 |  | SM5910B | REG | 1
2015-01-17 23:23 | L61964-11 | UV254 Scan, Unfiltered | 0.53 | 1/cm | H | 0.01 | 0.02 |  | NONE | REG | 1
2015-01-17 23:23 | L61964-11 | Volatile Suspended Solids | 130 | mg/L |  | 6.7 | 13 |  | EPA 160.4 | REG | 1
2015-01-17 23:23 | L61964-11 | Zinc, Dissolved, ICP-MS | 4.06 | ug/L | H | 0.5 | 2.5 | ISO66 | EPA 200.8*SW846 6020A | REG | 1
2015-01-17 23:23 | L61964-11 | Zinc, Total, ICP-MS | 268 | ug/L |  | 0.5 | 2.5 | ISO66 | EPA 200.8*SW846 6020A | REG | 1
2015-01-17 19:23 | L61964-7 | 2-Methylnaphthalene | 3.4 | ug/L |  | 0.0075 | 0.0377 |  | SW846 3520C*SW846 8270D SIM | REG | 1.25
2015-01-17 19:23 | L61964-7 | Acenaphthene | 0.251 | ug/L |  | 0.0075 | 0.0377 |  | SW846 3520C*SW846 8270D SIM | REG | 1.25
2015-01-17 19:23 | L61964-7 | Acenaphthylene | 0.0803 | ug/L |  | 0.0075 | 0.0377 |  | SW846 3520C*SW846 8270D SIM | REG | 1.25
2015-01-17 19:23 | L61964-7 | Ammonia Nitrogen | 4.43 | mg/L |  | 0.5 | 2.5 |  | KEROUEL & AMINOT 1997 | REG | 1.25
2015-01-17 19:23 | L61964-7 | Amount Analyzed | 662.5 | ml |  |  |  |  | SW846 3520C*SW846 8270D SIM | CONSTANT | 1.25
2015-01-17 19:23 | L61964-7 | Anthracene | 0.1 | ug/L |  | 0.015 | 0.0755 |  | SW846 3520C*SW846 8270D SIM | REG | 1.25
2015-01-17 19:23 | L61964-7 | Arsenic, Dissolved, ICP-MS | 1.31 | ug/L | H | 0.1 | 0.5 | ISO75 CCT | EPA 200.8*SW846 6020A | REG | 1.25
2015-01-17 19:23 | L61964-7 | Arsenic, Total, ICP-MS | 2.04 | ug/L |  | 0.1 | 0.5 | ISO75 CCT | EPA 200.8*SW846 6020A | REG | 1.25
2015-01-17 19:23 | L61964-7 | Benzo(a)anthracene | 0.15 | ug/L |  | 0.015 | 0.0755 |  | SW846 3520C*SW846 8270D SIM | REG | 1.25
2015-01-17 19:23 | L61964-7 | Benzo(a)pyrene | 0.118 | ug/L |  | 0.015 | 0.0755 |  | SW846 3520C*SW846 8270D SIM | REG | 1.25
2015-01-17 19:23 | L61964-7 | Benzo(b,j,k)fluoranthene | 0.158 | ug/L |  | 0.015 | 0.0755 |  | SW846 3520C*SW846 8270D SIM | REG | 1.25
2015-01-17 19:23 | L61964-7 | Benzo(g,h,i)perylene | 0.06 | ug/L | <RDL | 0.015 | 0.0755 |  | SW846 3520C*SW846 8270D SIM | REG | 1.25
2015-01-17 19:23 | L61964-7 | Benzyl Butyl Phthalate | 0.31 | ug/L | <RDL | 0.075 | 0.377 |  | SW846 3520C*SW846 8270D SIM | REG | 1.25
2015-01-17 19:23 | L61964-7 | Bis(2-Ethylhexyl)Phthalate | 4.32 | ug/L | B2,J | 0.38 | 1.89 |  | SW846 3520C*SW846 8270D SIM | REG | 1.25
2015-01-17 19:23 | L61964-7 | Cadmium, Dissolved, ICP-MS | 0.086 | ug/L | <RDL,H | 0.05 | 0.25 | ISO111 | EPA 200.8*SW846 6020A | REG | 1.25
2015-01-17 19:23 | L61964-7 | Cadmium, Total, ICP-MS | 0.465 | ug/L |  | 0.05 | 0.25 | ISO111 | EPA 200.8*SW846 6020A | REG | 1.25
2015-01-17 19:23 | L61964-7 | Calcium, Dissolved, ICP-MS | 16200 | ug/L | H | 50 | 50 | ISO43 | EPA 200.8*SW846 6020A | REG | 1.25
2015-01-17 19:23 | L61964-7 | Calcium, Total, ICP-MS | 16400 | ug/L |  | 50 | 50 | ISO43 | EPA 200.8*SW846 6020A | REG | 1.25
2015-01-17 19:23 | L61964-7 | Chromium, Dissolved, ICP-MS | 1.14 | ug/L | H | 0.2 | 1 | ISO52 CCT | EPA 200.8*SW846 6020A | REG | 1.25
2015-01-17 19:23 | L61964-7 | Chromium, Total, ICP-MS | 6.31 | ug/L |  | 0.2 | 1 | ISO52 CCT | EPA 200.8*SW846 6020A | REG | 1.25
2015-01-17 19:23 | L61964-7 | Chrysene | 0.264 | ug/L |  | 0.015 | 0.0755 |  | SW846 3520C*SW846 8270D SIM | REG | 1.25
2015-01-17 19:23 | L61964-7 | Copper, Dissolved, ICP-MS | 4.74 | ug/L | H | 0.4 | 2 | ISO63 CCT | EPA 200.8*SW846 6020A | REG | 1.25
2015-01-17 19:23 | L61964-7 | Copper, Total, ICP-MS | 28.1 | ug/L |  | 0.4 | 2 | ISO63 CCT | EPA 200.8*SW846 6020A | REG | 1.25
2015-01-17 19:23 | L61964-7 | Cyanide, Weak & Dissociable |  | mg/L | <MDL,SH | 0.005 | 0.01 |  | SM4500-CN-I,E | REG | 1.25
2015-01-17 19:23 | L61964-7 | Di-N-Butyl Phthalate | 0.308 | ug/L |  | 0.038 | 0.189 |  | SW846 3520C*SW846 8270D SIM | REG | 1.25
2015-01-17 19:23 | L61964-7 | Di-N-Octyl Phthalate | 0.234 | ug/L |  | 0.038 | 0.189 |  | SW846 3520C*SW846 8270D SIM | REG | 1.25
2015-01-17 19:23 | L61964-7 | Dibenzo(a,h)anthracene |  | ug/L | <MDL | 0.015 | 0.0755 |  | SW846 3520C*SW846 8270D SIM | REG | 1.25
2015-01-17 19:23 | L61964-7 | Diethyl Phthalate | 2.12 | ug/L |  | 0.038 | 0.189 |  | SW846 3520C*SW846 8270D SIM | REG | 1.25
2015-01-17 19:23 | L61964-7 | Dilution Factor | 0.5 | none |  |  |  |  | SW846 3520C*SW846 8270D SIM | CONSTANT | 1.25
2015-01-17 19:23 | L61964-7 | Dilution Factor | 1 | [5 empty] | SM4500-CN-I,E | CONSTANT | 1.25
2015-01-17 19:23 | L61964-7 | Dilution Factor | 250 | [5 empty] | KEROUEL & AMINOT 1997 | CONSTANT | 1.25
2015-01-17 19:23 | L61964-7 | Dilution Factor | 1 | [5 empty] | SM2540-F | CONSTANT | 1.25
2015-01-17 19:23 | L61964-7 | Dilution Factor | 1 | none |  |  |  |  | EPA 200.8*SW846 6020A | CONSTANT | 1.25
2015-01-17 19:23 | L61964-7 | Dilution Factor | 1 | none |  |  |  |  | EPA 200.8*SW846 6020A | CONSTANT | 1.25
2015-01-17 19:23 | L61964-7 | Dilution Factor | 1 | none |  |  |  |  | EPA 200.8*SW846 6020A | CONSTANT | 1.25
2015-01-17 19:23 | L61964-7 | Dilution Factor | 1 | [5 empty] | SM5910B | CONSTANT | 1.25
2015-01-17 19:23 | L61964-7 | Dilution Factor | 1 | [5 empty] | NONE | CONSTANT | 1.25
2015-01-17 19:23 | L61964-7 | Dilution Factor | 10 | [5 empty] | SM5310-B | CONSTANT | 1.25
2015-01-17 19:23 | L61964-7 | Dilution Factor | 10 | [5 empty] | EPA 160.4 | CONSTANT | 1.25
2015-01-17 19:23 | L61964-7 | Dilution Factor | 10 | [5 empty] | SM2540-D | CONSTANT | 1.25
2015-01-17 19:23 | L61964-7 | Dilution Factor | 1 | none |  |  |  |  | EPA 245.1*SW846 7470A | CONSTANT | 1.25
2015-01-17 19:23 | L61964-7 | Dilution Factor | 1 | none |  |  |  |  | EPA 245.1*SW846 7470A | CONSTANT | 1.25
2015-01-17 19:23 | L61964-7 | Dilution Factor | 1 | [5 empty] | SM2320-B | CONSTANT | 1.25
2015-01-17 19:23 | L61964-7 | Dimethyl Phthalate | 0.1 | ug/L | <RDL | 0.038 | 0.189 |  | SW846 3520C*SW846 8270D SIM | REG | 1.25
2015-01-17 19:23 | L61964-7 | Dissolved Organic Carbon | 32.7 | mg/L |  | 5 | 10 |  | SM5310-B | REG | 1.25
2015-01-17 19:23 | L61964-7 | Field Personnel |  | none |  |  |  | M. Patten, F. Grothkopp, S. Hess | NONE | REG | 1.25
2015-01-17 19:23 | L61964-7 | Fluoranthene | 0.147 | ug/L |  | 0.015 | 0.0755 |  | SW846 3520C*SW846 8270D SIM | REG | 1.25
2015-01-17 19:23 | L61964-7 | Fluorene | 0.413 | ug/L |  | 0.015 | 0.0755 |  | SW846 3520C*SW846 8270D SIM | REG | 1.25
2015-01-17 19:23 | L61964-7 | Indeno(1,2,3-Cd)Pyrene | 0.047 | ug/L | <RDL | 0.015 | 0.0755 |  | SW846 3520C*SW846 8270D SIM | REG | 1.25
2015-01-17 19:23 | L61964-7 | Instrument ID | [5 empty] | 7890e.i | SW846 3520C*SW846 8270D SIM | CONSTANT | 1.25
2015-01-17 19:23 | L61964-7 | Iron, Dissolved, ICP-MS | 295 | ug/L | H | 10 | 50 | ISO54 CCT | EPA 200.8*SW846 6020A | REG | 1.25
2015-01-17 19:23 | L61964-7 | Iron, Total, ICP-MS | 2670 | ug/L |  | 10 | 50 | ISO54 CCT | EPA 200.8*SW846 6020A | REG | 1.25
2015-01-17 19:23 | L61964-7 | Lead, Dissolved, ICP-MS | 2.07 | ug/L | H | 0.1 | 0.5 | ISO206,207,208 | EPA 200.8*SW846 6020A | REG | 1.25
2015-01-17 19:23 | L61964-7 | Lead, Total, ICP-MS | 14.5 | ug/L |  | 0.1 | 0.5 | ISO206,207,208 | EPA 200.8*SW846 6020A | REG | 1.25
2015-01-17 19:23 | L61964-7 | Magnesium, Dissolved, ICP-MS | 15300 | ug/L | H | 50 | 50 | ISO25 | EPA 200.8*SW846 6020A | REG | 1.25
2015-01-17 19:23 | L61964-7 | Magnesium, Total, ICP-MS | 15100 | ug/L |  | 50 | 50 | ISO25 | EPA 200.8*SW846 6020A | REG | 1.25
2015-01-17 19:23 | L61964-7 | Manganese, Dissolved, ICP-MS | 44.2 | ug/L | H | 0.1 | 0.5 | ISO55 | EPA 200.8*SW846 6020A | REG | 1.25
2015-01-17 19:23 | L61964-7 | Manganese, Total, ICP-MS | 69.4 | ug/L |  | 0.1 | 0.5 | ISO55 | EPA 200.8*SW846 6020A | REG | 1.25
2015-01-17 19:23 | L61964-7 | Mercury, Dissolved, CVAA | 0.0053 | ug/L | <RDL,H | 0.005 | 0.015 |  | EPA 245.1*SW846 7470A | REG | 1.25
2015-01-17 19:23 | L61964-7 | Mercury, Total, CVAA | 0.0443 | ug/L |  | 0.005 | 0.015 |  | EPA 245.1*SW846 7470A | REG | 1.25
2015-01-17 19:23 | L61964-7 | Naphthalene | 1.05 | ug/L |  | 0.0075 | 0.0377 |  | SW846 3520C*SW846 8270D SIM | REG | 1.25
2015-01-17 19:23 | L61964-7 | Nickel, Dissolved, ICP-MS | 2.08 | ug/L | H | 0.1 | 0.5 | ISO60 CCT | EPA 200.8*SW846 6020A | REG | 1.25
2015-01-17 19:23 | L61964-7 | Nickel, Total, ICP-MS | 6.06 | ug/L |  | 0.1 | 0.5 | ISO60 CCT | EPA 200.8*SW846 6020A | REG | 1.25
2015-01-17 19:23 | L61964-7 | Operator ID | [5 empty] | JSF | SW846 3520C*SW846 8270D SIM | CONSTANT | 1.25
2015-01-17 19:23 | L61964-7 | Phenanthrene | 1.03 | ug/L |  | 0.015 | 0.0755 |  | SW846 3520C*SW846 8270D SIM | REG | 1.25
2015-01-17 19:23 | L61964-7 | Porthandler File | [5 empty] | /plsql_instrument/gcms/L61964-7.rp | SW846 3520C*SW846 8270D SIM | CONSTANT | 1.25
2015-01-17 19:23 | L61964-7 | Prep Date |  | none |  |  |  | 2015-01-22 17:00 | SW846 3520C*SW846 8270D SIM | CONSTANT | 1.25
2015-01-17 19:23 | L61964-7 | Prep Date |  | none |  |  |  | 2015-01-27 11:00 | SM4500-CN-I,E | CONSTANT | 1.25
2015-01-17 19:23 | L61964-7 | Prep Date |  | none |  |  |  | 2015-01-18 12:00 | KEROUEL & AMINOT 1997 | CONSTANT | 1.25
2015-01-17 19:23 | L61964-7 | Prep Date |  | none |  |  |  | 2015-01-20 11:00 | SM2540-F | CONSTANT | 1.25
2015-01-17 19:23 | L61964-7 | Prep Date |  | none |  |  |  | 2015-02-17 08:00 | EPA 200.8*SW846 6020A | CONSTANT | 1.25
2015-01-17 19:23 | L61964-7 | Prep Date |  | none |  |  |  | 2015-02-18 12:00 | EPA 200.8*SW846 6020A | CONSTANT | 1.25
2015-01-17 19:23 | L61964-7 | Prep Date |  | none |  |  |  | 2015-02-11 09:30 | EPA 200.8*SW846 6020A | CONSTANT | 1.25
2015-01-17 19:23 | L61964-7 | Prep Date |  | none |  |  |  | 2015-01-20 12:49 | SM5910B | CONSTANT | 1.25
2015-01-17 19:23 | L61964-7 | Prep Date |  | none |  |  |  | 2015-01-20 12:49 | NONE | CONSTANT | 1.25
2015-01-17 19:23 | L61964-7 | Prep Date |  | none |  |  |  | 2015-01-17 19:23 | SM5310-B | CONSTANT | 1.25
2015-01-17 19:23 | L61964-7 | Prep Date |  | none |  |  |  | 2015-01-21 11:55 | EPA 160.4 | CONSTANT | 1.25
2015-01-17 19:23 | L61964-7 | Prep Date |  | none |  |  |  | 2015-01-21 11:55 | SM2540-D | CONSTANT | 1.25
2015-01-17 19:23 | L61964-7 | Prep Date |  | none |  |  |  | 2015-02-05 09:30 | EPA 245.1*SW846 7470A | CONSTANT | 1.25
2015-01-17 19:23 | L61964-7 | Prep Date |  | none |  |  |  | 2015-02-05 09:30 | EPA 245.1*SW846 7470A | CONSTANT | 1.25
2015-01-17 19:23 | L61964-7 | Prep Date |  | none |  |  |  | 2015-01-28 18:48 | SM2320-B | CONSTANT | 1.25
2015-01-17 19:23 | L61964-7 | Pyrene | 0.825 | ug/L |  | 0.015 | 0.0755 |  | SW846 3520C*SW846 8270D SIM | REG | 1.25
2015-01-17 19:23 | L61964-7 | Sample Code |  | none |  |  |  | TC; 15 min. | NONE | REG | 1.25
2015-01-17 19:23 | L61964-7 | Sample Unit | 5 | none |  |  |  |  | NONE | REG | 1.25
2015-01-17 19:23 | L61964-7 | Sampling Method |  | none |  |  |  | 01024, | NONE | REG | 1.25
2015-01-17 19:23 | L61964-7 | Selenium, Dissolved, ICP-MS |  | ug/L | <MDL,H | 0.5 | 1 | ISO78 CCT | EPA 200.8*SW846 6020A | REG | 1.25
2015-01-17 19:23 | L61964-7 | Selenium, Total, ICP-MS |  | ug/L | <MDL | 0.5 | 1 | ISO78 CCT | EPA 200.8*SW846 6020A | REG | 1.25
2015-01-17 19:23 | L61964-7 | Settleable Solids, Volumetric | 0.8 | ml/L | <RDL,H | 0.5 | 1 |  | SM2540-F | REG | 1.25
2015-01-17 19:23 | L61964-7 | Silver, Dissolved, ICP-MS |  | ug/L | <MDL,H | 0.04 | 0.2 | ISO107 | EPA 200.8*SW846 6020A | REG | 1.25
2015-01-17 19:23 | L61964-7 | Silver, Total, ICP-MS | 0.11 | ug/L | <RDL | 0.04 | 0.2 | ISO107 | EPA 200.8*SW846 6020A | REG | 1.25
2015-01-17 19:23 | L61964-7 | Standard Amount | 1000 | ml |  |  |  |  | SW846 3520C*SW846 8270D SIM | CONSTANT | 1.25
2015-01-17 19:23 | L61964-7 | Total Alkalinity | 65.4 | mg CaCO3/L |  | 1 | 5 |  | SM2320-B | REG | 1.25
2015-01-17 19:23 | L61964-7 | Total Suspended Solids | 108 | mg/L |  | 5 | 10 |  | SM2540-D | REG | 1.25
2015-01-17 19:23 | L61964-7 | UV Absorbance | 0.239 | 1/cm | H | 0.01 | 0.02 |  | SM5910B | REG | 1.25
2015-01-17 19:23 | L61964-7 | UV254 Scan, Unfiltered | 0.76 | 1/cm | H | 0.01 | 0.02 |  | NONE | REG | 1.25
2015-01-17 19:23 | L61964-7 | Volatile Suspended Solids | 58.2 | mg/L |  | 5 | 10 |  | EPA 160.4 | REG | 1.25
2015-01-17 19:23 | L61964-7 | Zinc, Dissolved, ICP-MS | 45.3 | ug/L | H | 0.5 | 2.5 | ISO66 | EPA 200.8*SW846 6020A | REG | 1.25
2015-01-17 19:23 | L61964-7 | Zinc, Total, ICP-MS | 129 | ug/L |  | 0.5 | 2.5 | ISO66 | EPA 200.8*SW846 6020A | REG | 1.25
2015-01-17 20:23 | L61964-8 | 2-Methylnaphthalene | 0.293 | ug/L |  | 0.0075 | 0.0377 |  | SW846 3520C*SW846 8270D SIM | REG | 1
2015-01-17 20:23 | L61964-8 | Acenaphthene | 0.0971 | ug/L |  | 0.0075 | 0.0377 |  | SW846 3520C*SW846 8270D SIM | REG | 1
2015-01-17 20:23 | L61964-8 | Acenaphthylene | 0.027 | ug/L | <RDL | 0.0075 | 0.0377 |  | SW846 3520C*SW846 8270D SIM | REG | 1
2015-01-17 20:23 | L61964-8 | Ammonia Nitrogen | 1.17 | mg/L |  | 0.05 | 0.25 |  | KEROUEL & AMINOT 1997 | REG | 1
2015-01-17 20:23 | L61964-8 | Amount Analyzed | 662.5 | ml |  |  |  |  | SW846 3520C*SW846 8270D SIM | CONSTANT | 1
2015-01-17 20:23 | L61964-8 | Anthracene |  | ug/L | <MDL | 0.015 | 0.0755 |  | SW846 3520C*SW846 8270D SIM | REG | 1
2015-01-17 20:23 | L61964-8 | Arsenic, Dissolved, ICP-MS | 0.917 | ug/L | H | 0.1 | 0.5 | ISO75 CCT | EPA 200.8*SW846 6020A | REG | 1
2015-01-17 20:23 | L61964-8 | Arsenic, Total, ICP-MS | 1.65 | ug/L |  | 0.1 | 0.5 | ISO75 CCT | EPA 200.8*SW846 6020A | REG | 1
2015-01-17 20:23 | L61964-8 | Benzo(a)anthracene | 0.061 | ug/L | <RDL | 0.015 | 0.0755 |  | SW846 3520C*SW846 8270D SIM | REG | 1
2015-01-17 20:23 | L61964-8 | Benzo(a)pyrene | 0.067 | ug/L | <RDL | 0.015 | 0.0755 |  | SW846 3520C*SW846 8270D SIM | REG | 1
2015-01-17 20:23 | L61964-8 | Benzo(b,j,k)fluoranthene | 0.103 | ug/L |  | 0.015 | 0.0755 |  | SW846 3520C*SW846 8270D SIM | REG | 1
2015-01-17 20:23 | L61964-8 | Benzo(g,h,i)perylene | 0.053 | ug/L | <RDL | 0.015 | 0.0755 |  | SW846 3520C*SW846 8270D SIM | REG | 1
2015-01-17 20:23 | L61964-8 | Benzyl Butyl Phthalate | 0.19 | ug/L | <RDL | 0.075 | 0.377 |  | SW846 3520C*SW846 8270D SIM | REG | 1
2015-01-17 20:23 | L61964-8 | Bis(2-Ethylhexyl)Phthalate | 1.8 | ug/L | <RDL,B,J | 0.38 | 1.89 |  | SW846 3520C*SW846 8270D SIM | REG | 1
2015-01-17 20:23 | L61964-8 | Cadmium, Dissolved, ICP-MS |  | ug/L | <MDL,H | 0.05 | 0.25 | ISO111 | EPA 200.8*SW846 6020A | REG | 1
2015-01-17 20:23 | L61964-8 | Cadmium, Total, ICP-MS | 0.22 | ug/L | <RDL | 0.05 | 0.25 | ISO111 | EPA 200.8*SW846 6020A | REG | 1
2015-01-17 20:23 | L61964-8 | Calcium, Dissolved, ICP-MS | 14700 | ug/L | H | 50 | 50 | ISO43 | EPA 200.8*SW846 6020A | REG | 1
2015-01-17 20:23 | L61964-8 | Calcium, Total, ICP-MS | 14500 | ug/L |  | 50 | 50 | ISO43 | EPA 200.8*SW846 6020A | REG | 1
2015-01-17 20:23 | L61964-8 | Chromium, Dissolved, ICP-MS | 0.31 | ug/L | <RDL,H | 0.2 | 1 | ISO52 CCT | EPA 200.8*SW846 6020A | REG | 1
2015-01-17 20:23 | L61964-8 | Chromium, Total, ICP-MS | 5.12 | ug/L |  | 0.2 | 1 | ISO52 CCT | EPA 200.8*SW846 6020A | REG | 1
2015-01-17 20:23 | L61964-8 | Chrysene | 0.108 | ug/L |  | 0.015 | 0.0755 |  | SW846 3520C*SW846 8270D SIM | REG | 1
2015-01-17 20:23 | L61964-8 | Copper, Dissolved, ICP-MS | 1.5 | ug/L | <RDL,H | 0.4 | 2 | ISO63 CCT | EPA 200.8*SW846 6020A | REG | 1
2015-01-17 20:23 | L61964-8 | Copper, Total, ICP-MS | 23.2 | ug/L |  | 0.4 | 2 | ISO63 CCT | EPA 200.8*SW846 6020A | REG | 1
2015-01-17 20:23 | L61964-8 | Cyanide, Weak & Dissociable |  | mg/L | <MDL,SH | 0.005 | 0.01 |  | SM4500-CN-I,E | REG | 1
2015-01-17 20:23 | L61964-8 | Di-N-Butyl Phthalate | 0.262 | ug/L |  | 0.038 | 0.189 |  | SW846 3520C*SW846 8270D SIM | REG | 1
2015-01-17 20:23 | L61964-8 | Di-N-Octyl Phthalate | 0.12 | ug/L | <RDL | 0.038 | 0.189 |  | SW846 3520C*SW846 8270D SIM | REG | 1
2015-01-17 20:23 | L61964-8 | Dibenzo(a,h)anthracene |  | ug/L | <MDL | 0.015 | 0.0755 |  | SW846 3520C*SW846 8270D SIM | REG | 1
2015-01-17 20:23 | L61964-8 | Diethyl Phthalate | 1.34 | ug/L | B3 | 0.038 | 0.189 |  | SW846 3520C*SW846 8270D SIM | REG | 1
2015-01-17 20:23 | L61964-8 | Dilution Factor | 0.5 | none |  |  |  |  | SW846 3520C*SW846 8270D SIM | CONSTANT | 1
2015-01-17 20:23 | L61964-8 | Dilution Factor | 1 | [5 empty] | SM4500-CN-I,E | CONSTANT | 1
2015-01-17 20:23 | L61964-8 | Dilution Factor | 25 | [5 empty] | KEROUEL & AMINOT 1997 | CONSTANT | 1
2015-01-17 20:23 | L61964-8 | Dilution Factor | 1 | none |  |  |  |  | EPA 200.8*SW846 6020A | CONSTANT | 1
2015-01-17 20:23 | L61964-8 | Dilution Factor | 1 | none |  |  |  |  | EPA 200.8*SW846 6020A | CONSTANT | 1
2015-01-17 20:23 | L61964-8 | Dilution Factor | 1 | [5 empty] | SM5910B | CONSTANT | 1
2015-01-17 20:23 | L61964-8 | Dilution Factor | 1 | [5 empty] | NONE | CONSTANT | 1
2015-01-17 20:23 | L61964-8 | Dilution Factor | 5 | [5 empty] | SM5310-B | CONSTANT | 1
2015-01-17 20:23 | L61964-8 | Dilution Factor | 7 | [5 empty] | EPA 160.4 | CONSTANT | 1
2015-01-17 20:23 | L61964-8 | Dilution Factor | 1 | none |  |  |  |  | EPA 245.1*SW846 7470A | CONSTANT | 1
2015-01-17 20:23 | L61964-8 | Dilution Factor | 1 | none |  |  |  |  | EPA 245.1*SW846 7470A | CONSTANT | 1
2015-01-17 20:23 | L61964-8 | Dilution Factor | 7 | [5 empty] | SM2540-D | CONSTANT | 1
2015-01-17 20:23 | L61964-8 | Dilution Factor | 1 | [5 empty] | SM2320-B | CONSTANT | 1
2015-01-17 20:23 | L61964-8 | Dilution Factor | 1 | [5 empty] | SM2540-F | CONSTANT | 1
2015-01-17 20:23 | L61964-8 | Dilution Factor | 1 | none |  |  |  |  | EPA 200.8*SW846 6020A | CONSTANT | 1
2015-01-17 20:23 | L61964-8 | Dimethyl Phthalate | 0.069 | ug/L | <RDL | 0.038 | 0.189 |  | SW846 3520C*SW846 8270D SIM | REG | 1
2015-01-17 20:23 | L61964-8 | Dissolved Organic Carbon | 6.93 | mg/L |  | 2.5 | 5 |  | SM5310-B | REG | 1
2015-01-17 20:23 | L61964-8 | Field Personnel |  | none |  |  |  | M. Patten, F. Grothkopp, S. Hess | NONE | REG | 1
2015-01-17 20:23 | L61964-8 | Fluoranthene | 0.0974 | ug/L |  | 0.015 | 0.0755 |  | SW846 3520C*SW846 8270D SIM | REG | 1
2015-01-17 20:23 | L61964-8 | Fluorene | 0.125 | ug/L |  | 0.015 | 0.0755 |  | SW846 3520C*SW846 8270D SIM | REG | 1
2015-01-17 20:23 | L61964-8 | Indeno(1,2,3-Cd)Pyrene | 0.039 | ug/L | <RDL | 0.015 | 0.0755 |  | SW846 3520C*SW846 8270D SIM | REG | 1
2015-01-17 20:23 | L61964-8 | Instrument ID | [5 empty] | 7890e.i | SW846 3520C*SW846 8270D SIM | CONSTANT | 1
2015-01-17 20:23 | L61964-8 | Iron, Dissolved, ICP-MS | 93.4 | ug/L | H | 10 | 50 | ISO54 CCT | EPA 200.8*SW846 6020A | REG | 1
2015-01-17 20:23 | L61964-8 | Iron, Total, ICP-MS | 2690 | ug/L |  | 10 | 50 | ISO54 CCT | EPA 200.8*SW846 6020A | REG | 1
2015-01-17 20:23 | L61964-8 | Lead, Dissolved, ICP-MS | 0.28 | ug/L | <RDL,H | 0.1 | 0.5 | ISO206,207,208 | EPA 200.8*SW846 6020A | REG | 1
2015-01-17 20:23 | L61964-8 | Lead, Total, ICP-MS | 11.2 | ug/L |  | 0.1 | 0.5 | ISO206,207,208 | EPA 200.8*SW846 6020A | REG | 1
2015-01-17 20:23 | L61964-8 | Magnesium, Dissolved, ICP-MS | 24500 | ug/L | H | 50 | 50 | ISO25 | EPA 200.8*SW846 6020A | REG | 1
2015-01-17 20:23 | L61964-8 | Magnesium, Total, ICP-MS | 23400 | ug/L |  | 50 | 50 | ISO25 | EPA 200.8*SW846 6020A | REG | 1
2015-01-17 20:23 | L61964-8 | Manganese, Dissolved, ICP-MS | 31.7 | ug/L | H | 0.1 | 0.5 | ISO55 | EPA 200.8*SW846 6020A | REG | 1
2015-01-17 20:23 | L61964-8 | Manganese, Total, ICP-MS | 59.4 | ug/L |  | 0.1 | 0.5 | ISO55 | EPA 200.8*SW846 6020A | REG | 1
2015-01-17 20:23 | L61964-8 | Mercury, Dissolved, CVAA |  | ug/L | <MDL,H | 0.005 | 0.015 |  | EPA 245.1*SW846 7470A | REG | 1
2015-01-17 20:23 | L61964-8 | Mercury, Total, CVAA | 0.0371 | ug/L |  | 0.005 | 0.015 |  | EPA 245.1*SW846 7470A | REG | 1
2015-01-17 20:23 | L61964-8 | Naphthalene | 0.112 | ug/L |  | 0.0075 | 0.0377 |  | SW846 3520C*SW846 8270D SIM | REG | 1
2015-01-17 20:23 | L61964-8 | Nickel, Dissolved, ICP-MS | 1.09 | ug/L | H | 0.1 | 0.5 | ISO60 CCT | EPA 200.8*SW846 6020A | REG | 1
2015-01-17 20:23 | L61964-8 | Nickel, Total, ICP-MS | 5 | ug/L |  | 0.1 | 0.5 | ISO60 CCT | EPA 200.8*SW846 6020A | REG | 1
2015-01-17 20:23 | L61964-8 | Operator ID | [5 empty] | JSF | SW846 3520C*SW846 8270D SIM | CONSTANT | 1
2015-01-17 20:23 | L61964-8 | Phenanthrene | 0.176 | ug/L |  | 0.015 | 0.0755 |  | SW846 3520C*SW846 8270D SIM | REG | 1
2015-01-17 20:23 | L61964-8 | Porthandler File | [5 empty] | /plsql_instrument/gcms/L61964-8.rp | SW846 3520C*SW846 8270D SIM | CONSTANT | 1
2015-01-17 20:23 | L61964-8 | Prep Date |  | none |  |  |  | 2015-01-22 17:00 | SW846 3520C*SW846 8270D SIM | CONSTANT | 1
2015-01-17 20:23 | L61964-8 | Prep Date |  | none |  |  |  | 2015-01-27 11:00 | SM4500-CN-I,E | CONSTANT | 1
2015-01-17 20:23 | L61964-8 | Prep Date |  | none |  |  |  | 2015-01-18 12:00 | KEROUEL & AMINOT 1997 | CONSTANT | 1
2015-01-17 20:23 | L61964-8 | Prep Date |  | none |  |  |  | 2015-02-18 12:00 | EPA 200.8*SW846 6020A | CONSTANT | 1
2015-01-17 20:23 | L61964-8 | Prep Date |  | none |  |  |  | 2015-02-11 09:30 | EPA 200.8*SW846 6020A | CONSTANT | 1
2015-01-17 20:23 | L61964-8 | Prep Date |  | none |  |  |  | 2015-01-20 12:49 | SM5910B | CONSTANT | 1
2015-01-17 20:23 | L61964-8 | Prep Date |  | none |  |  |  | 2015-01-20 12:49 | NONE | CONSTANT | 1
2015-01-17 20:23 | L61964-8 | Prep Date |  | none |  |  |  | 2015-01-17 20:23 | SM5310-B | CONSTANT | 1
2015-01-17 20:23 | L61964-8 | Prep Date |  | none |  |  |  | 2015-01-21 11:55 | EPA 160.4 | CONSTANT | 1
2015-01-17 20:23 | L61964-8 | Prep Date |  | none |  |  |  | 2015-02-05 09:30 | EPA 245.1*SW846 7470A | CONSTANT | 1
2015-01-17 20:23 | L61964-8 | Prep Date |  | none |  |  |  | 2015-02-05 09:30 | EPA 245.1*SW846 7470A | CONSTANT | 1
2015-01-17 20:23 | L61964-8 | Prep Date |  | none |  |  |  | 2015-01-21 11:55 | SM2540-D | CONSTANT | 1
2015-01-17 20:23 | L61964-8 | Prep Date |  | none |  |  |  | 2015-01-28 18:55 | SM2320-B | CONSTANT | 1
2015-01-17 20:23 | L61964-8 | Prep Date |  | none |  |  |  | 2015-01-20 11:00 | SM2540-F | CONSTANT | 1
2015-01-17 20:23 | L61964-8 | Prep Date |  | none |  |  |  | 2015-02-17 08:00 | EPA 200.8*SW846 6020A | CONSTANT | 1
2015-01-17 20:23 | L61964-8 | Pyrene | 0.343 | ug/L |  | 0.015 | 0.0755 |  | SW846 3520C*SW846 8270D SIM | REG | 1
2015-01-17 20:23 | L61964-8 | Sample Code |  | none |  |  |  | TC; 15 min. | NONE | REG | 1
2015-01-17 20:23 | L61964-8 | Sample Unit | 4 | none |  |  |  |  | NONE | REG | 1
2015-01-17 20:23 | L61964-8 | Sampling Method |  | none |  |  |  | 01024, | NONE | REG | 1
2015-01-17 20:23 | L61964-8 | Selenium, Dissolved, ICP-MS |  | ug/L | <MDL,H | 0.5 | 1 | ISO78 CCT | EPA 200.8*SW846 6020A | REG | 1
2015-01-17 20:23 | L61964-8 | Selenium, Total, ICP-MS |  | ug/L | <MDL | 0.5 | 1 | ISO78 CCT | EPA 200.8*SW846 6020A | REG | 1
2015-01-17 20:23 | L61964-8 | Settleable Solids, Volumetric |  | ml/L | <MDL,H | 0.5 | 1 |  | SM2540-F | REG | 1
2015-01-17 20:23 | L61964-8 | Silver, Dissolved, ICP-MS |  | ug/L | <MDL,H | 0.04 | 0.2 | ISO107 | EPA 200.8*SW846 6020A | REG | 1
2015-01-17 20:23 | L61964-8 | Silver, Total, ICP-MS | 0.2 | ug/L | <RDL | 0.04 | 0.2 | ISO107 | EPA 200.8*SW846 6020A | REG | 1
2015-01-17 20:23 | L61964-8 | Standard Amount | 1000 | ml |  |  |  |  | SW846 3520C*SW846 8270D SIM | CONSTANT | 1
2015-01-17 20:23 | L61964-8 | Total Alkalinity | 31.9 | mg CaCO3/L |  | 1 | 5 |  | SM2320-B | REG | 1
2015-01-17 20:23 | L61964-8 | Total Suspended Solids | 79.8 | mg/L |  | 3.3 | 6.7 |  | SM2540-D | REG | 1
2015-01-17 20:23 | L61964-8 | UV Absorbance | 0.0705 | 1/cm | H | 0.01 | 0.02 |  | SM5910B | REG | 1
2015-01-17 20:23 | L61964-8 | UV254 Scan, Unfiltered | 0.285 | 1/cm | H | 0.01 | 0.02 |  | NONE | REG | 1
2015-01-17 20:23 | L61964-8 | Volatile Suspended Solids | 33.7 | mg/L |  | 3.3 | 6.7 |  | EPA 160.4 | REG | 1
2015-01-17 20:23 | L61964-8 | Zinc, Dissolved, ICP-MS | 14.2 | ug/L | H | 0.5 | 2.5 | ISO66 | EPA 200.8*SW846 6020A | REG | 1
2015-01-17 20:23 | L61964-8 | Zinc, Total, ICP-MS | 87 | ug/L |  | 0.5 | 2.5 | ISO66 | EPA 200.8*SW846 6020A | REG | 1
2015-01-17 21:23 | L61964-9 | 2-Methylnaphthalene | 0.172 | ug/L |  | 0.0075 | 0.0377 |  | SW846 3520C*SW846 8270D SIM | REG | 1
2015-01-17 21:23 | L61964-9 | Acenaphthene | 0.0491 | ug/L |  | 0.0075 | 0.0377 |  | SW846 3520C*SW846 8270D SIM | REG | 1
2015-01-17 21:23 | L61964-9 | Acenaphthylene | 0.015 | ug/L | <RDL | 0.0075 | 0.0377 |  | SW846 3520C*SW846 8270D SIM | REG | 1
2015-01-17 21:23 | L61964-9 | Ammonia Nitrogen | 1.07 | mg/L |  | 0.05 | 0.25 |  | KEROUEL & AMINOT 1997 | REG | 1
2015-01-17 21:23 | L61964-9 | Amount Analyzed | 662.5 | ml |  |  |  |  | SW846 3520C*SW846 8270D SIM | CONSTANT | 1
2015-01-17 21:23 | L61964-9 | Anthracene |  | ug/L | <MDL | 0.015 | 0.0755 |  | SW846 3520C*SW846 8270D SIM | REG | 1
2015-01-17 21:23 | L61964-9 | Arsenic, Dissolved, ICP-MS | 0.83 | ug/L | H | 0.1 | 0.5 | ISO75 CCT | EPA 200.8*SW846 6020A | REG | 1
2015-01-17 21:23 | L61964-9 | Arsenic, Total, ICP-MS | 1.35 | ug/L |  | 0.1 | 0.5 | ISO75 CCT | EPA 200.8*SW846 6020A | REG | 1
2015-01-17 21:23 | L61964-9 | Benzo(a)anthracene | 0.022 | ug/L | <RDL | 0.015 | 0.0755 |  | SW846 3520C*SW846 8270D SIM | REG | 1
2015-01-17 21:23 | L61964-9 | Benzo(a)pyrene | 0.015 | ug/L | <RDL | 0.015 | 0.0755 |  | SW846 3520C*SW846 8270D SIM | REG | 1
2015-01-17 21:23 | L61964-9 | Benzo(b,j,k)fluoranthene | 0.032 | ug/L | <RDL | 0.015 | 0.0755 |  | SW846 3520C*SW846 8270D SIM | REG | 1
2015-01-17 21:23 | L61964-9 | Benzo(g,h,i)perylene | 0.016 | ug/L | <RDL | 0.015 | 0.0755 |  | SW846 3520C*SW846 8270D SIM | REG | 1
2015-01-17 21:23 | L61964-9 | Benzyl Butyl Phthalate | 0.14 | ug/L | <RDL | 0.075 | 0.377 |  | SW846 3520C*SW846 8270D SIM | REG | 1
2015-01-17 21:23 | L61964-9 | Bis(2-Ethylhexyl)Phthalate | 0.81 | ug/L | <RDL,B,J | 0.38 | 1.89 |  | SW846 3520C*SW846 8270D SIM | REG | 1
2015-01-17 21:23 | L61964-9 | Cadmium, Dissolved, ICP-MS |  | ug/L | <MDL,H | 0.05 | 0.25 | ISO111 | EPA 200.8*SW846 6020A | REG | 1
2015-01-17 21:23 | L61964-9 | Cadmium, Total, ICP-MS | 0.14 | ug/L | <RDL | 0.05 | 0.25 | ISO111 | EPA 200.8*SW846 6020A | REG | 1
2015-01-17 21:23 | L61964-9 | Calcium, Dissolved, ICP-MS | 13900 | ug/L | H | 50 | 50 | ISO43 | EPA 200.8*SW846 6020A | REG | 1
2015-01-17 21:23 | L61964-9 | Calcium, Total, ICP-MS | 13600 | ug/L |  | 50 | 50 | ISO43 | EPA 200.8*SW846 6020A | REG | 1
2015-01-17 21:23 | L61964-9 | Chromium, Dissolved, ICP-MS | 0.26 | ug/L | <RDL,H | 0.2 | 1 | ISO52 CCT | EPA 200.8*SW846 6020A | REG | 1
2015-01-17 21:23 | L61964-9 | Chromium, Total, ICP-MS | 4.06 | ug/L |  | 0.2 | 1 | ISO52 CCT | EPA 200.8*SW846 6020A | REG | 1
2015-01-17 21:23 | L61964-9 | Chrysene | 0.03 | ug/L | <RDL | 0.015 | 0.0755 |  | SW846 3520C*SW846 8270D SIM | REG | 1
2015-01-17 21:23 | L61964-9 | Copper, Dissolved, ICP-MS | 1.6 | ug/L | <RDL,H | 0.4 | 2 | ISO63 CCT | EPA 200.8*SW846 6020A | REG | 1
2015-01-17 21:23 | L61964-9 | Copper, Total, ICP-MS | 12.5 | ug/L |  | 0.4 | 2 | ISO63 CCT | EPA 200.8*SW846 6020A | REG | 1
2015-01-17 21:23 | L61964-9 | Cyanide, Weak & Dissociable |  | mg/L | <MDL,SH | 0.005 | 0.01 |  | SM4500-CN-I,E | REG | 1
2015-01-17 21:23 | L61964-9 | Di-N-Butyl Phthalate | 0.197 | ug/L |  | 0.038 | 0.189 |  | SW846 3520C*SW846 8270D SIM | REG | 1
2015-01-17 21:23 | L61964-9 | Di-N-Octyl Phthalate | 0.069 | ug/L | <RDL | 0.038 | 0.189 |  | SW846 3520C*SW846 8270D SIM | REG | 1
2015-01-17 21:23 | L61964-9 | Dibenzo(a,h)anthracene |  | ug/L | <MDL | 0.015 | 0.0755 |  | SW846 3520C*SW846 8270D SIM | REG | 1
2015-01-17 21:23 | L61964-9 | Diethyl Phthalate | 1.25 | ug/L | B3 | 0.038 | 0.189 |  | SW846 3520C*SW846 8270D SIM | REG | 1
2015-01-17 21:23 | L61964-9 | Dilution Factor | 1 | [5 empty] | SM2320-B | CONSTANT | 1
2015-01-17 21:23 | L61964-9 | Dilution Factor | 0.5 | none |  |  |  |  | SW846 3520C*SW846 8270D SIM | CONSTANT | 1
2015-01-17 21:23 | L61964-9 | Dilution Factor | 1 | [5 empty] | SM4500-CN-I,E | CONSTANT | 1
2015-01-17 21:23 | L61964-9 | Dilution Factor | 25 | [5 empty] | KEROUEL & AMINOT 1997 | CONSTANT | 1
2015-01-17 21:23 | L61964-9 | Dilution Factor | 1 | [5 empty] | SM2540-F | CONSTANT | 1
2015-01-17 21:23 | L61964-9 | Dilution Factor | 1 | none |  |  |  |  | EPA 200.8*SW846 6020A | CONSTANT | 1
2015-01-17 21:23 | L61964-9 | Dilution Factor | 1 | none |  |  |  |  | EPA 200.8*SW846 6020A | CONSTANT | 1
2015-01-17 21:23 | L61964-9 | Dilution Factor | 1 | none |  |  |  |  | EPA 200.8*SW846 6020A | CONSTANT | 1
2015-01-17 21:23 | L61964-9 | Dilution Factor | 1 | [5 empty] | SM5910B | CONSTANT | 1
2015-01-17 21:23 | L61964-9 | Dilution Factor | 1 | [5 empty] | NONE | CONSTANT | 1
2015-01-17 21:23 | L61964-9 | Dilution Factor | 5 | [5 empty] | SM5310-B | CONSTANT | 1
2015-01-17 21:23 | L61964-9 | Dilution Factor | 1 | none |  |  |  |  | EPA 245.1*SW846 7470A | CONSTANT | 1
2015-01-17 21:23 | L61964-9 | Dilution Factor | 1 | none |  |  |  |  | EPA 245.1*SW846 7470A | CONSTANT | 1
2015-01-17 21:23 | L61964-9 | Dilution Factor | 5 | [5 empty] | EPA 160.4 | CONSTANT | 1
2015-01-17 21:23 | L61964-9 | Dilution Factor | 5 | [5 empty] | SM2540-D | CONSTANT | 1
2015-01-17 21:23 | L61964-9 | Dimethyl Phthalate | 0.051 | ug/L | <RDL | 0.038 | 0.189 |  | SW846 3520C*SW846 8270D SIM | REG | 1
2015-01-17 21:23 | L61964-9 | Dissolved Organic Carbon | 6.13 | mg/L |  | 2.5 | 5 |  | SM5310-B | REG | 1
2015-01-17 21:23 | L61964-9 | Field Personnel |  | none |  |  |  | M. Patten, F. Grothkopp, S. Hess | NONE | REG | 1
2015-01-17 21:23 | L61964-9 | Fluoranthene | 0.041 | ug/L | <RDL | 0.015 | 0.0755 |  | SW846 3520C*SW846 8270D SIM | REG | 1
2015-01-17 21:23 | L61964-9 | Fluorene | 0.066 | ug/L | <RDL | 0.015 | 0.0755 |  | SW846 3520C*SW846 8270D SIM | REG | 1
2015-01-17 21:23 | L61964-9 | Indeno(1,2,3-Cd)Pyrene |  | ug/L | <MDL | 0.015 | 0.0755 |  | SW846 3520C*SW846 8270D SIM | REG | 1
2015-01-17 21:23 | L61964-9 | Instrument ID | [5 empty] | 7890e.i | SW846 3520C*SW846 8270D SIM | CONSTANT | 1
2015-01-17 21:23 | L61964-9 | Iron, Dissolved, ICP-MS | 67.2 | ug/L | H | 10 | 50 | ISO54 CCT | EPA 200.8*SW846 6020A | REG | 1
2015-01-17 21:23 | L61964-9 | Iron, Total, ICP-MS | 1880 | ug/L |  | 10 | 50 | ISO54 CCT | EPA 200.8*SW846 6020A | REG | 1
2015-01-17 21:23 | L61964-9 | Lead, Dissolved, ICP-MS | 0.26 | ug/L | <RDL,H | 0.1 | 0.5 | ISO206,207,208 | EPA 200.8*SW846 6020A | REG | 1
2015-01-17 21:23 | L61964-9 | Lead, Total, ICP-MS | 6.51 | ug/L |  | 0.1 | 0.5 | ISO206,207,208 | EPA 200.8*SW846 6020A | REG | 1
2015-01-17 21:23 | L61964-9 | Magnesium, Dissolved, ICP-MS | 22200 | ug/L | H | 50 | 50 | ISO25 | EPA 200.8*SW846 6020A | REG | 1
2015-01-17 21:23 | L61964-9 | Magnesium, Total, ICP-MS | 21400 | ug/L |  | 50 | 50 | ISO25 | EPA 200.8*SW846 6020A | REG | 1
2015-01-17 21:23 | L61964-9 | Manganese, Dissolved, ICP-MS | 30 | ug/L | H | 0.1 | 0.5 | ISO55 | EPA 200.8*SW846 6020A | REG | 1
2015-01-17 21:23 | L61964-9 | Manganese, Total, ICP-MS | 51.4 | ug/L |  | 0.1 | 0.5 | ISO55 | EPA 200.8*SW846 6020A | REG | 1
2015-01-17 21:23 | L61964-9 | Mercury, Dissolved, CVAA |  | ug/L | <MDL,H | 0.005 | 0.015 |  | EPA 245.1*SW846 7470A | REG | 1
2015-01-17 21:23 | L61964-9 | Mercury, Total, CVAA | 0.0186 | ug/L |  | 0.005 | 0.015 |  | EPA 245.1*SW846 7470A | REG | 1
2015-01-17 21:23 | L61964-9 | Naphthalene | 0.0807 | ug/L |  | 0.0075 | 0.0377 |  | SW846 3520C*SW846 8270D SIM | REG | 1
2015-01-17 21:23 | L61964-9 | Nickel, Dissolved, ICP-MS | 0.975 | ug/L | H | 0.1 | 0.5 | ISO60 CCT | EPA 200.8*SW846 6020A | REG | 1
2015-01-17 21:23 | L61964-9 | Nickel, Total, ICP-MS | 4.33 | ug/L |  | 0.1 | 0.5 | ISO60 CCT | EPA 200.8*SW846 6020A | REG | 1
2015-01-17 21:23 | L61964-9 | Operator ID | [5 empty] | JSF | SW846 3520C*SW846 8270D SIM | CONSTANT | 1
2015-01-17 21:23 | L61964-9 | Phenanthrene | 0.073 | ug/L | <RDL | 0.015 | 0.0755 |  | SW846 3520C*SW846 8270D SIM | REG | 1
2015-01-17 21:23 | L61964-9 | Porthandler File | [5 empty] | /plsql_instrument/gcms/L61964-9.rp | SW846 3520C*SW846 8270D SIM | CONSTANT | 1
2015-01-17 21:23 | L61964-9 | Prep Date |  | none |  |  |  | 2015-01-30 15:05 | SM2320-B | CONSTANT | 1
2015-01-17 21:23 | L61964-9 | Prep Date |  | none |  |  |  | 2015-01-22 17:00 | SW846 3520C*SW846 8270D SIM | CONSTANT | 1
2015-01-17 21:23 | L61964-9 | Prep Date |  | none |  |  |  | 2015-01-27 11:00 | SM4500-CN-I,E | CONSTANT | 1
2015-01-17 21:23 | L61964-9 | Prep Date |  | none |  |  |  | 2015-01-18 12:00 | KEROUEL & AMINOT 1997 | CONSTANT | 1
2015-01-17 21:23 | L61964-9 | Prep Date |  | none |  |  |  | 2015-01-20 11:00 | SM2540-F | CONSTANT | 1
2015-01-17 21:23 | L61964-9 | Prep Date |  | none |  |  |  | 2015-02-17 08:00 | EPA 200.8*SW846 6020A | CONSTANT | 1
2015-01-17 21:23 | L61964-9 | Prep Date |  | none |  |  |  | 2015-02-18 12:00 | EPA 200.8*SW846 6020A | CONSTANT | 1
2015-01-17 21:23 | L61964-9 | Prep Date |  | none |  |  |  | 2015-02-11 09:30 | EPA 200.8*SW846 6020A | CONSTANT | 1
2015-01-17 21:23 | L61964-9 | Prep Date |  | none |  |  |  | 2015-01-20 12:49 | SM5910B | CONSTANT | 1
2015-01-17 21:23 | L61964-9 | Prep Date |  | none |  |  |  | 2015-01-20 12:49 | NONE | CONSTANT | 1
2015-01-17 21:23 | L61964-9 | Prep Date |  | none |  |  |  | 2015-01-17 21:23 | SM5310-B | CONSTANT | 1
2015-01-17 21:23 | L61964-9 | Prep Date |  | none |  |  |  | 2015-02-05 09:30 | EPA 245.1*SW846 7470A | CONSTANT | 1
2015-01-17 21:23 | L61964-9 | Prep Date |  | none |  |  |  | 2015-02-05 09:30 | EPA 245.1*SW846 7470A | CONSTANT | 1
2015-01-17 21:23 | L61964-9 | Prep Date |  | none |  |  |  | 2015-01-21 11:55 | EPA 160.4 | CONSTANT | 1
2015-01-17 21:23 | L61964-9 | Prep Date |  | none |  |  |  | 2015-01-21 11:55 | SM2540-D | CONSTANT | 1
2015-01-17 21:23 | L61964-9 | Pyrene | 0.114 | ug/L |  | 0.015 | 0.0755 |  | SW846 3520C*SW846 8270D SIM | REG | 1
2015-01-17 21:23 | L61964-9 | Sample Code |  | none |  |  |  | TC; 15 min. | NONE | REG | 1
2015-01-17 21:23 | L61964-9 | Sample Unit | 4 | none |  |  |  |  | NONE | REG | 1
2015-01-17 21:23 | L61964-9 | Sampling Method |  | none |  |  |  | 01024, | NONE | REG | 1
2015-01-17 21:23 | L61964-9 | Selenium, Dissolved, ICP-MS |  | ug/L | <MDL,H | 0.5 | 1 | ISO78 CCT | EPA 200.8*SW846 6020A | REG | 1
2015-01-17 21:23 | L61964-9 | Selenium, Total, ICP-MS |  | ug/L | <MDL | 0.5 | 1 | ISO78 CCT | EPA 200.8*SW846 6020A | REG | 1
2015-01-17 21:23 | L61964-9 | Settleable Solids, Volumetric |  | ml/L | <MDL,H | 0.5 | 1 |  | SM2540-F | REG | 1
2015-01-17 21:23 | L61964-9 | Silver, Dissolved, ICP-MS |  | ug/L | <MDL,H | 0.04 | 0.2 | ISO107 | EPA 200.8*SW846 6020A | REG | 1
2015-01-17 21:23 | L61964-9 | Silver, Total, ICP-MS | 0.069 | ug/L | <RDL | 0.04 | 0.2 | ISO107 | EPA 200.8*SW846 6020A | REG | 1
2015-01-17 21:23 | L61964-9 | Standard Amount | 1000 | ml |  |  |  |  | SW846 3520C*SW846 8270D SIM | CONSTANT | 1
2015-01-17 21:23 | L61964-9 | Total Alkalinity | 29.7 | mg CaCO3/L |  | 1 | 5 |  | SM2320-B | REG | 1
2015-01-17 21:23 | L61964-9 | Total Suspended Solids | 50 | mg/L |  | 2.5 | 5 |  | SM2540-D | REG | 1
2015-01-17 21:23 | L61964-9 | UV Absorbance | 0.069 | 1/cm | H | 0.01 | 0.02 |  | SM5910B | REG | 1
2015-01-17 21:23 | L61964-9 | UV254 Scan, Unfiltered | 0.246 | 1/cm | H | 0.01 | 0.02 |  | NONE | REG | 1
2015-01-17 21:23 | L61964-9 | Volatile Suspended Solids | 18.8 | mg/L |  | 2.5 | 5 |  | EPA 160.4 | REG | 1
2015-01-17 21:23 | L61964-9 | Zinc, Dissolved, ICP-MS | 16.1 | ug/L | H | 0.5 | 2.5 | ISO66 | EPA 200.8*SW846 6020A | REG | 1
2015-01-17 21:23 | L61964-9 | Zinc, Total, ICP-MS | 60.4 | ug/L |  | 0.5 | 2.5 | ISO66 | EPA 200.8*SW846 6020A | REG | 1
2015-03-15 12:04 | L62384-10 | 2-Methylnaphthalene | 0.02 | ug/L | <RDL,JG | 0.0075 | 0.0377 |  | SW846 3520C*SW846 8270D SIM | REG | 0.75
2015-03-15 12:04 | L62384-10 | Acenaphthene |  | ug/L | <MDL | 0.0075 | 0.0377 |  | SW846 3520C*SW846 8270D SIM | REG | 0.75
2015-03-15 12:04 | L62384-10 | Acenaphthylene |  | ug/L | <MDL | 0.0075 | 0.0377 |  | SW846 3520C*SW846 8270D SIM | REG | 0.75
2015-03-15 12:04 | L62384-10 | Ammonia Nitrogen | 0.847 | mg/L |  | 0.05 | 0.25 |  | KEROUEL & AMINOT 1997 | REG | 0.75
2015-03-15 12:04 | L62384-10 | Amount Analyzed | 662.5 | ml |  |  |  |  | SW846 3520C*SW846 8270D SIM | CONSTANT | 0.75
2015-03-15 12:04 | L62384-10 | Anthracene |  | ug/L | <MDL | 0.015 | 0.0755 |  | SW846 3520C*SW846 8270D SIM | REG | 0.75
2015-03-15 12:04 | L62384-10 | Arsenic, Dissolved, ICP-MS | 0.679 | ug/L | H | 0.1 | 0.5 | ISO75 CCT | EPA 200.8*SW846 6020A | REG | 0.75
2015-03-15 12:04 | L62384-10 | Arsenic, Total, ICP-MS | 1.34 | ug/L |  | 0.1 | 0.5 | ISO75 CCT | EPA 200.8*SW846 6020A | REG | 0.75
2015-03-15 12:04 | L62384-10 | Benzo(a)anthracene | 0.018 | ug/L | <RDL | 0.015 | 0.0755 |  | SW846 3520C*SW846 8270D SIM | REG | 0.75
2015-03-15 12:04 | L62384-10 | Benzo(a)pyrene |  | ug/L | <MDL | 0.015 | 0.0755 |  | SW846 3520C*SW846 8270D SIM | REG | 0.75
2015-03-15 12:04 | L62384-10 | Benzo(b,j,k)fluoranthene | 0.037 | ug/L | <RDL | 0.015 | 0.0755 |  | SW846 3520C*SW846 8270D SIM | REG | 0.75
2015-03-15 12:04 | L62384-10 | Benzo(g,h,i)perylene |  | ug/L | <MDL | 0.015 | 0.0755 |  | SW846 3520C*SW846 8270D SIM | REG | 0.75
2015-03-15 12:04 | L62384-10 | Benzyl Butyl Phthalate | 0.21 | ug/L | <RDL | 0.075 | 0.377 |  | SW846 3520C*SW846 8270D SIM | REG | 0.75
2015-03-15 12:04 | L62384-10 | Bis(2-Ethylhexyl)Phthalate | 1 | ug/L | <RDL | 0.38 | 1.89 |  | SW846 3520C*SW846 8270D SIM | REG | 0.75
2015-03-15 12:04 | L62384-10 | Cadmium, Dissolved, ICP-MS |  | ug/L | <MDL,H | 0.05 | 0.25 | ISO111 | EPA 200.8*SW846 6020A | REG | 0.75
2015-03-15 12:04 | L62384-10 | Cadmium, Total, ICP-MS | 0.336 | ug/L |  | 0.05 | 0.25 | ISO111 | EPA 200.8*SW846 6020A | REG | 0.75
2015-03-15 12:04 | L62384-10 | Calcium, Dissolved, ICP-MS | 4890 | ug/L | H | 50 | 50 | ISO43 | EPA 200.8*SW846 6020A | REG | 0.75
2015-03-15 12:04 | L62384-10 | Calcium, Total, ICP-MS | 6150 | ug/L |  | 50 | 50 | ISO43 | EPA 200.8*SW846 6020A | REG | 0.75
2015-03-15 12:04 | L62384-10 | Chromium, Dissolved, ICP-MS | 0.41 | ug/L | <RDL,H | 0.2 | 1 | ISO52 CCT | EPA 200.8*SW846 6020A | REG | 0.75
2015-03-15 12:04 | L62384-10 | Chromium, Total, ICP-MS | 3.2 | ug/L |  | 0.2 | 1 | ISO52 CCT | EPA 200.8*SW846 6020A | REG | 0.75
2015-03-15 12:04 | L62384-10 | Chrysene | 0.028 | ug/L | <RDL | 0.015 | 0.0755 |  | SW846 3520C*SW846 8270D SIM | REG | 0.75
2015-03-15 12:04 | L62384-10 | Copper, Dissolved, ICP-MS | 3.25 | ug/L | H | 0.4 | 2 | ISO63 CCT | EPA 200.8*SW846 6020A | REG | 0.75
2015-03-15 12:04 | L62384-10 | Copper, Total, ICP-MS | 19 | ug/L |  | 0.4 | 2 | ISO63 CCT | EPA 200.8*SW846 6020A | REG | 0.75
2015-03-15 12:04 | L62384-10 | Cyanide, Weak & Dissociable |  | mg/L | <MDL,SH | 0.005 | 0.01 |  | SM4500-CN-I,E | REG | 0.75
2015-03-15 12:04 | L62384-10 | Di-N-Butyl Phthalate | 0.265 | ug/L |  | 0.038 | 0.189 |  | SW846 3520C*SW846 8270D SIM | REG | 0.75
2015-03-15 12:04 | L62384-10 | Di-N-Octyl Phthalate | 0.084 | ug/L | <RDL | 0.038 | 0.189 |  | SW846 3520C*SW846 8270D SIM | REG | 0.75
2015-03-15 12:04 | L62384-10 | Dibenzo(a,h)anthracene |  | ug/L | <MDL | 0.015 | 0.0755 |  | SW846 3520C*SW846 8270D SIM | REG | 0.75
2015-03-15 12:04 | L62384-10 | Diethyl Phthalate | 1.1 | ug/L | <RDL | 0.75 | 1.89 |  | SW846 3520C*SW846 8270D SIM | REG | 0.75
2015-03-15 12:04 | L62384-10 | Dilution Factor | 1 | none |  |  |  |  | EPA 245.1*SW846 7470A | CONSTANT | 0.75
2015-03-15 12:04 | L62384-10 | Dilution Factor | 1 | none |  |  |  |  | EPA 245.1*SW846 7470A | CONSTANT | 0.75
2015-03-15 12:04 | L62384-10 | Dilution Factor | 2.8 | [5 empty] | EPA 160.4 | CONSTANT | 0.75
2015-03-15 12:04 | L62384-10 | Dilution Factor | 2.8 | [5 empty] | SM2540-D | CONSTANT | 0.75
2015-03-15 12:04 | L62384-10 | Dilution Factor | 1 | [5 empty] | SM4500-CN-I,E | CONSTANT | 0.75
2015-03-15 12:04 | L62384-10 | Dilution Factor | 1 | [5 empty] | SM2540-F | CONSTANT | 0.75
2015-03-15 12:04 | L62384-10 | Dilution Factor | 2 | [5 empty] | SM5310-B | CONSTANT | 0.75
2015-03-15 12:04 | L62384-10 | Dilution Factor | 1 | [5 empty] | SM5910B | CONSTANT | 0.75
2015-03-15 12:04 | L62384-10 | Dilution Factor | 1 | [5 empty] | NONE | CONSTANT | 0.75
2015-03-15 12:04 | L62384-10 | Dilution Factor | 0.5 | none |  |  |  |  | SW846 3520C*SW846 8270D SIM | CONSTANT | 0.75
2015-03-15 12:04 | L62384-10 | Dilution Factor | 25 | [5 empty] | KEROUEL & AMINOT 1997 | CONSTANT | 0.75
2015-03-15 12:04 | L62384-10 | Dilution Factor | 1 | [5 empty] | SM2320-B | CONSTANT | 0.75
2015-03-15 12:04 | L62384-10 | Dilution Factor | 1 | none |  |  |  |  | EPA 200.8*SW846 6020A | CONSTANT | 0.75
2015-03-15 12:04 | L62384-10 | Dilution Factor | 1 | none |  |  |  |  | EPA 200.8*SW846 6020A | CONSTANT | 0.75
2015-03-15 12:04 | L62384-10 | Dimethyl Phthalate | 0.065 | ug/L | <RDL | 0.038 | 0.189 |  | SW846 3520C*SW846 8270D SIM | REG | 0.75
2015-03-15 12:04 | L62384-10 | Dissolved Organic Carbon | 3.92 | mg/L |  | 1 | 2 |  | SM5310-B | REG | 0.75
2015-03-15 12:04 | L62384-10 | Enterococcus | 42000 | CFU/100ml | SH |  |  |  | SM 9230C 20TH | REG | 0.75
2015-03-15 12:04 | L62384-10 | Field Personnel |  | none |  |  |  | D. Robinson, C. Barnes, K. Bourbonais | NONE | REG | 0.75
2015-03-15 12:04 | L62384-10 | Fluoranthene | 0.035 | ug/L | <RDL | 0.015 | 0.0755 |  | SW846 3520C*SW846 8270D SIM | REG | 0.75
2015-03-15 12:04 | L62384-10 | Fluorene |  | ug/L | <MDL | 0.015 | 0.0755 |  | SW846 3520C*SW846 8270D SIM | REG | 0.75
2015-03-15 12:04 | L62384-10 | Indeno(1,2,3-Cd)Pyrene |  | ug/L | <MDL | 0.015 | 0.0755 |  | SW846 3520C*SW846 8270D SIM | REG | 0.75
2015-03-15 12:04 | L62384-10 | Instrument ID | [5 empty] | 7890E.i | SW846 3520C*SW846 8270D SIM | CONSTANT | 0.75
2015-03-15 12:04 | L62384-10 | Iron, Dissolved, ICP-MS | 56.3 | ug/L | H | 10 | 50 | ISO54 CCT | EPA 200.8*SW846 6020A | REG | 0.75
2015-03-15 12:04 | L62384-10 | Iron, Total, ICP-MS | 1460 | ug/L |  | 10 | 50 | ISO54 CCT | EPA 200.8*SW846 6020A | REG | 0.75
2015-03-15 12:04 | L62384-10 | Lead, Dissolved, ICP-MS | 0.28 | ug/L | <RDL,H | 0.1 | 0.5 | ISO206,207,208 | EPA 200.8*SW846 6020A | REG | 0.75
2015-03-15 12:04 | L62384-10 | Lead, Total, ICP-MS | 10.3 | ug/L |  | 0.1 | 0.5 | ISO206,207,208 | EPA 200.8*SW846 6020A | REG | 0.75
2015-03-15 12:04 | L62384-10 | Magnesium, Dissolved, ICP-MS | 965 | ug/L | H | 50 | 50 | ISO25 | EPA 200.8*SW846 6020A | REG | 0.75
2015-03-15 12:04 | L62384-10 | Magnesium, Total, ICP-MS | 1420 | ug/L |  | 50 | 50 | ISO25 | EPA 200.8*SW846 6020A | REG | 0.75
2015-03-15 12:04 | L62384-10 | Manganese, Dissolved, ICP-MS | 12.6 | ug/L | H | 0.1 | 0.5 | ISO55 | EPA 200.8*SW846 6020A | REG | 0.75
2015-03-15 12:04 | L62384-10 | Manganese, Total, ICP-MS | 41.1 | ug/L |  | 0.1 | 0.5 | ISO55 | EPA 200.8*SW846 6020A | REG | 0.75
2015-03-15 12:04 | L62384-10 | Mercury, Dissolved, CVAA |  | ug/L | <MDL,H | 0.005 | 0.015 |  | EPA 245.1*SW846 7470A | REG | 0.75
2015-03-15 12:04 | L62384-10 | Mercury, Total, CVAA | 0.0276 | ug/L |  | 0.005 | 0.015 |  | EPA 245.1*SW846 7470A | REG | 0.75
2015-03-15 12:04 | L62384-10 | Naphthalene | 0.027 | ug/L | <RDL | 0.0075 | 0.0377 |  | SW846 3520C*SW846 8270D SIM | REG | 0.75
2015-03-15 12:04 | L62384-10 | Nickel, Dissolved, ICP-MS | 0.671 | ug/L | H | 0.1 | 0.5 | ISO60 CCT | EPA 200.8*SW846 6020A | REG | 0.75
2015-03-15 12:04 | L62384-10 | Nickel, Total, ICP-MS | 4.76 | ug/L |  | 0.1 | 0.5 | ISO60 CCT | EPA 200.8*SW846 6020A | REG | 0.75
2015-03-15 12:04 | L62384-10 | Operator ID | [5 empty] | JSF | SW846 3520C*SW846 8270D SIM | CONSTANT | 0.75
2015-03-15 12:04 | L62384-10 | Phenanthrene | 0.024 | ug/L | <RDL | 0.015 | 0.0755 |  | SW846 3520C*SW846 8270D SIM | REG | 0.75
2015-03-15 12:04 | L62384-10 | Porthandler File | [5 empty] | /plsql_instrument/gcms/L62384-10.rp | SW846 3520C*SW846 8270D SIM | CONSTANT | 0.75
2015-03-15 12:04 | L62384-10 | Prep Date |  | none |  |  |  | 2015-03-18 10:00 | EPA 245.1*SW846 7470A | CONSTANT | 0.75
2015-03-15 12:04 | L62384-10 | Prep Date |  | none |  |  |  | 2015-03-18 09:30 | EPA 245.1*SW846 7470A | CONSTANT | 0.75
2015-03-15 12:04 | L62384-10 | Prep Date |  | none |  |  |  | 2015-03-18 10:10 | EPA 160.4 | CONSTANT | 0.75
2015-03-15 12:04 | L62384-10 | Prep Date |  | none |  |  |  | 2015-03-18 10:10 | SM2540-D | CONSTANT | 0.75
2015-03-15 12:04 | L62384-10 | Prep Date |  | none |  |  |  | 2015-03-25 11:00 | SM4500-CN-I,E | CONSTANT | 0.75
2015-03-15 12:04 | L62384-10 | Prep Date |  | none |  |  |  | 2015-03-17 06:24 | SM2540-F | CONSTANT | 0.75
2015-03-15 12:04 | L62384-10 | Prep Date |  | none |  |  |  | 2015-03-15 12:19 | SM5310-B | CONSTANT | 0.75
2015-03-15 12:04 | L62384-10 | Prep Date |  | none |  |  |  | 2015-03-19 10:45 | SM 9230C 20TH | CONSTANT | 0.75
2015-03-15 12:04 | L62384-10 | Prep Date |  | none |  |  |  | 2015-03-17 17:00 | SW846 3520C*SW846 8270D SIM | CONSTANT | 0.75
2015-03-15 12:04 | L62384-10 | Prep Date |  | none |  |  |  | 2015-03-17 08:06 | SM5910B | CONSTANT | 0.75
2015-03-15 12:04 | L62384-10 | Prep Date |  | none |  |  |  | 2015-03-17 08:06 | NONE | CONSTANT | 0.75
2015-03-15 12:04 | L62384-10 | Prep Date |  | none |  |  |  | 2015-03-17 08:25 | KEROUEL & AMINOT 1997 | CONSTANT | 0.75
2015-03-15 12:04 | L62384-10 | Prep Date |  | none |  |  |  | 2015-03-23 14:51 | SM2320-B | CONSTANT | 0.75
2015-03-15 12:04 | L62384-10 | Prep Date |  | none |  |  |  | 2015-03-30 14:00 | EPA 200.8*SW846 6020A | CONSTANT | 0.75
2015-03-15 12:04 | L62384-10 | Prep Date |  | none |  |  |  | 2015-04-08 11:30 | EPA 200.8*SW846 6020A | CONSTANT | 0.75
2015-03-15 12:04 | L62384-10 | Pyrene | 0.049 | ug/L | <RDL | 0.015 | 0.0755 |  | SW846 3520C*SW846 8270D SIM | REG | 0.75
2015-03-15 12:04 | L62384-10 | Sample Code |  | none |  |  |  | TC; 15 min. | NONE | REG | 0.75
2015-03-15 12:04 | L62384-10 | Sample Unit | 3 | none |  |  |  |  | NONE | REG | 0.75
2015-03-15 12:04 | L62384-10 | Sampling Method |  | none |  |  |  | 01024, | NONE | REG | 0.75
2015-03-15 12:04 | L62384-10 | Selenium, Dissolved, ICP-MS |  | ug/L | <MDL,H | 0.5 | 1 | ISO78 CCT | EPA 200.8*SW846 6020A | REG | 0.75
2015-03-15 12:04 | L62384-10 | Selenium, Total, ICP-MS |  | ug/L | <MDL | 0.5 | 1 | D:1*15-APR-15 12:39:50*ISO78 CCT | EPA 200.8*SW846 6020A | REG | 0.75
2015-03-15 12:04 | L62384-10 | Settleable Solids, Volumetric | 1 | ml/L | RDL | 0.5 | 1 |  | SM2540-F | REG | 0.75
2015-03-15 12:04 | L62384-10 | Silver, Dissolved, ICP-MS |  | ug/L | <MDL,H | 0.04 | 0.2 | ISO107 | EPA 200.8*SW846 6020A | REG | 0.75
2015-03-15 12:04 | L62384-10 | Silver, Total, ICP-MS | 0.076 | ug/L | <RDL | 0.04 | 0.2 | ISO107 | EPA 200.8*SW846 6020A | REG | 0.75
2015-03-15 12:04 | L62384-10 | Standard Amount | 1000 | ml |  |  |  |  | SW846 3520C*SW846 8270D SIM | CONSTANT | 0.75
2015-03-15 12:04 | L62384-10 | Total Alkalinity | 20.5 | mg CaCO3/L |  | 1 | 5 |  | SM2320-B | REG | 0.75
2015-03-15 12:04 | L62384-10 | Total Suspended Solids | 54.3 | mg/L |  | 1.4 | 2.9 |  | SM2540-D | REG | 0.75
2015-03-15 12:04 | L62384-10 | UV Absorbance | 0.0918 | 1/cm |  | 0.01 | 0.02 |  | SM5910B | REG | 0.75
2015-03-15 12:04 | L62384-10 | UV254 Scan, Unfiltered | 0.21 | 1/cm |  | 0.01 | 0.02 |  | NONE | REG | 0.75
2015-03-15 12:04 | L62384-10 | Volatile Suspended Solids | 24.6 | mg/L |  | 1.4 | 2.9 |  | EPA 160.4 | REG | 0.75
2015-03-15 12:04 | L62384-10 | Zinc, Dissolved, ICP-MS | 19.5 | ug/L | H | 0.5 | 2.5 | ISO66 | EPA 200.8*SW846 6020A | REG | 0.75
2015-03-15 12:04 | L62384-10 | Zinc, Total, ICP-MS | 73.2 | ug/L |  | 0.5 | 2.5 | ISO66 | EPA 200.8*SW846 6020A | REG | 0.75
2015-03-15 07:49 | L62384-6 | 2-Methylnaphthalene | 0.031 | ug/L | <RDL,JG | 0.0075 | 0.0377 |  | SW846 3520C*SW846 8270D SIM | REG | 1
2015-03-15 07:49 | L62384-6 | Acenaphthene |  | ug/L | <MDL | 0.0075 | 0.0377 |  | SW846 3520C*SW846 8270D SIM | REG | 1
2015-03-15 07:49 | L62384-6 | Acenaphthylene |  | ug/L | <MDL | 0.0075 | 0.0377 |  | SW846 3520C*SW846 8270D SIM | REG | 1
2015-03-15 07:49 | L62384-6 | Ammonia Nitrogen | 2.1 | mg/L |  | 0.05 | 0.25 |  | KEROUEL & AMINOT 1997 | REG | 1
2015-03-15 07:49 | L62384-6 | Amount Analyzed | 662.5 | ml |  |  |  |  | SW846 3520C*SW846 8270D SIM | CONSTANT | 1
2015-03-15 07:49 | L62384-6 | Anthracene |  | ug/L | <MDL | 0.015 | 0.0755 |  | SW846 3520C*SW846 8270D SIM | REG | 1
2015-03-15 07:49 | L62384-6 | Arsenic, Dissolved, ICP-MS | 0.833 | ug/L | H | 0.1 | 0.5 | ISO75 CCT | EPA 200.8*SW846 6020A | REG | 1
2015-03-15 07:49 | L62384-6 | Arsenic, Total, ICP-MS | 1.29 | ug/L |  | 0.1 | 0.5 | ISO75 CCT | EPA 200.8*SW846 6020A | REG | 1
2015-03-15 07:49 | L62384-6 | Benzo(a)anthracene | 0.015 | ug/L | <RDL | 0.015 | 0.0755 |  | SW846 3520C*SW846 8270D SIM | REG | 1
2015-03-15 07:49 | L62384-6 | Benzo(a)pyrene |  | ug/L | <MDL | 0.015 | 0.0755 |  | SW846 3520C*SW846 8270D SIM | REG | 1
2015-03-15 07:49 | L62384-6 | Benzo(b,j,k)fluoranthene | 0.026 | ug/L | <RDL | 0.015 | 0.0755 |  | SW846 3520C*SW846 8270D SIM | REG | 1
2015-03-15 07:49 | L62384-6 | Benzo(g,h,i)perylene |  | ug/L | <MDL | 0.015 | 0.0755 |  | SW846 3520C*SW846 8270D SIM | REG | 1
2015-03-15 07:49 | L62384-6 | Benzyl Butyl Phthalate | 0.25 | ug/L | <RDL | 0.075 | 0.377 |  | SW846 3520C*SW846 8270D SIM | REG | 1
2015-03-15 07:49 | L62384-6 | Bis(2-Ethylhexyl)Phthalate | 0.77 | ug/L | <RDL | 0.38 | 1.89 |  | SW846 3520C*SW846 8270D SIM | REG | 1
2015-03-15 07:49 | L62384-6 | Cadmium, Dissolved, ICP-MS |  | ug/L | <MDL,H | 0.05 | 0.25 | ISO111 | EPA 200.8*SW846 6020A | REG | 1
2015-03-15 07:49 | L62384-6 | Cadmium, Total, ICP-MS | 0.263 | ug/L |  | 0.05 | 0.25 | ISO111 | EPA 200.8*SW846 6020A | REG | 1
2015-03-15 07:49 | L62384-6 | Calcium, Dissolved, ICP-MS | 14300 | ug/L | H | 50 | 50 | ISO43 | EPA 200.8*SW846 6020A | REG | 1
2015-03-15 07:49 | L62384-6 | Calcium, Total, ICP-MS | 14300 | ug/L |  | 50 | 50 | ISO43 | EPA 200.8*SW846 6020A | REG | 1
2015-03-15 07:49 | L62384-6 | Chromium, Dissolved, ICP-MS | 0.27 | ug/L | <RDL,H | 0.2 | 1 | ISO52 CCT | EPA 200.8*SW846 6020A | REG | 1
2015-03-15 07:49 | L62384-6 | Chromium, Total, ICP-MS | 2.71 | ug/L |  | 0.2 | 1 | ISO52 CCT | EPA 200.8*SW846 6020A | REG | 1
2015-03-15 07:49 | L62384-6 | Chrysene | 0.021 | ug/L | <RDL | 0.015 | 0.0755 |  | SW846 3520C*SW846 8270D SIM | REG | 1
2015-03-15 07:49 | L62384-6 | Copper, Dissolved, ICP-MS | 3.36 | ug/L | H | 0.4 | 2 | ISO63 CCT | EPA 200.8*SW846 6020A | REG | 1
2015-03-15 07:49 | L62384-6 | Copper, Total, ICP-MS | 15.4 | ug/L |  | 0.4 | 2 | ISO63 CCT | EPA 200.8*SW846 6020A | REG | 1
2015-03-15 07:49 | L62384-6 | Cyanide, Weak & Dissociable |  | mg/L | <MDL,SH | 0.005 | 0.01 |  | SM4500-CN-I,E | REG | 1
2015-03-15 07:49 | L62384-6 | Di-N-Butyl Phthalate | 0.395 | ug/L |  | 0.038 | 0.189 |  | SW846 3520C*SW846 8270D SIM | REG | 1
2015-03-15 07:49 | L62384-6 | Di-N-Octyl Phthalate | 0.066 | ug/L | <RDL | 0.038 | 0.189 |  | SW846 3520C*SW846 8270D SIM | REG | 1
2015-03-15 07:49 | L62384-6 | Dibenzo(a,h)anthracene |  | ug/L | <MDL | 0.015 | 0.0755 |  | SW846 3520C*SW846 8270D SIM | REG | 1
2015-03-15 07:49 | L62384-6 | Diethyl Phthalate | 0.98 | ug/L | <RDL | 0.75 | 1.89 |  | SW846 3520C*SW846 8270D SIM | REG | 1
2015-03-15 07:49 | L62384-6 | Dilution Factor | 1 | none |  |  |  |  | EPA 245.1*SW846 7470A | CONSTANT | 1
2015-03-15 07:49 | L62384-6 | Dilution Factor | 1 | none |  |  |  |  | EPA 245.1*SW846 7470A | CONSTANT | 1
2015-03-15 07:49 | L62384-6 | Dilution Factor | 4 | [5 empty] | EPA 160.4 | CONSTANT | 1
2015-03-15 07:49 | L62384-6 | Dilution Factor | 4 | [5 empty] | SM2540-D | CONSTANT | 1
2015-03-15 07:49 | L62384-6 | Dilution Factor | 1 | [5 empty] | SM4500-CN-I,E | CONSTANT | 1
2015-03-15 07:49 | L62384-6 | Dilution Factor | 1 | [5 empty] | SM2540-F | CONSTANT | 1
2015-03-15 07:49 | L62384-6 | Dilution Factor | 2 | [5 empty] | SM5310-B | CONSTANT | 1
2015-03-15 07:49 | L62384-6 | Dilution Factor | 1 | none |  |  |  |  | EPA 200.8*SW846 6020A | CONSTANT | 1
2015-03-15 07:49 | L62384-6 | Dilution Factor | 0.5 | none |  |  |  |  | SW846 3520C*SW846 8270D SIM | CONSTANT | 1
2015-03-15 07:49 | L62384-6 | Dilution Factor | 1 | [5 empty] | SM5910B | CONSTANT | 1
2015-03-15 07:49 | L62384-6 | Dilution Factor | 1 | [5 empty] | NONE | CONSTANT | 1
2015-03-15 07:49 | L62384-6 | Dilution Factor | 25 | [5 empty] | KEROUEL & AMINOT 1997 | CONSTANT | 1
2015-03-15 07:49 | L62384-6 | Dilution Factor | 1 | [5 empty] | SM2320-B | CONSTANT | 1
2015-03-15 07:49 | L62384-6 | Dilution Factor | 1 | none |  |  |  |  | EPA 200.8*SW846 6020A | CONSTANT | 1
2015-03-15 07:49 | L62384-6 | Dimethyl Phthalate | 0.061 | ug/L | <RDL | 0.038 | 0.189 |  | SW846 3520C*SW846 8270D SIM | REG | 1
2015-03-15 07:49 | L62384-6 | Dissolved Organic Carbon | 5.18 | mg/L |  | 1 | 2 |  | SM5310-B | REG | 1
2015-03-15 07:49 | L62384-6 | Enterococcus | 61000 | CFU/100ml | SH |  |  |  | SM 9230C 20TH | REG | 1
2015-03-15 07:49 | L62384-6 | Field Personnel |  | none |  |  |  | D. Robinson, C. Barnes, K. Bourbonais | NONE | REG | 1
2015-03-15 07:49 | L62384-6 | Fluoranthene | 0.027 | ug/L | <RDL | 0.015 | 0.0755 |  | SW846 3520C*SW846 8270D SIM | REG | 1
2015-03-15 07:49 | L62384-6 | Fluorene |  | ug/L | <MDL | 0.015 | 0.0755 |  | SW846 3520C*SW846 8270D SIM | REG | 1
2015-03-15 07:49 | L62384-6 | Indeno(1,2,3-Cd)Pyrene |  | ug/L | <MDL | 0.015 | 0.0755 |  | SW846 3520C*SW846 8270D SIM | REG | 1
2015-03-15 07:49 | L62384-6 | Instrument ID | [5 empty] | 7890E.i | SW846 3520C*SW846 8270D SIM | CONSTANT | 1
2015-03-15 07:49 | L62384-6 | Iron, Dissolved, ICP-MS | 135 | ug/L | H | 10 | 50 | ISO54 CCT | EPA 200.8*SW846 6020A | REG | 1
2015-03-15 07:49 | L62384-6 | Iron, Total, ICP-MS | 1500 | ug/L |  | 10 | 50 | ISO54 CCT | EPA 200.8*SW846 6020A | REG | 1
2015-03-15 07:49 | L62384-6 | Lead, Dissolved, ICP-MS | 0.29 | ug/L | <RDL,H | 0.1 | 0.5 | ISO206,207,208 | EPA 200.8*SW846 6020A | REG | 1
2015-03-15 07:49 | L62384-6 | Lead, Total, ICP-MS | 6.65 | ug/L |  | 0.1 | 0.5 | ISO206,207,208 | EPA 200.8*SW846 6020A | REG | 1
2015-03-15 07:49 | L62384-6 | Magnesium, Dissolved, ICP-MS | 18200 | ug/L | H | 50 | 50 | ISO25 | EPA 200.8*SW846 6020A | REG | 1
2015-03-15 07:49 | L62384-6 | Magnesium, Total, ICP-MS | 18000 | ug/L |  | 50 | 50 | ISO25 | EPA 200.8*SW846 6020A | REG | 1
2015-03-15 07:49 | L62384-6 | Manganese, Dissolved, ICP-MS | 33.4 | ug/L | H | 0.1 | 0.5 | ISO55 | EPA 200.8*SW846 6020A | REG | 1
2015-03-15 07:49 | L62384-6 | Manganese, Total, ICP-MS | 50.5 | ug/L |  | 0.1 | 0.5 | ISO55 | EPA 200.8*SW846 6020A | REG | 1
2015-03-15 07:49 | L62384-6 | Mercury, Dissolved, CVAA |  | ug/L | <MDL,H | 0.005 | 0.015 |  | EPA 245.1*SW846 7470A | REG | 1
2015-03-15 07:49 | L62384-6 | Mercury, Total, CVAA | 0.0292 | ug/L |  | 0.005 | 0.015 |  | EPA 245.1*SW846 7470A | REG | 1
2015-03-15 07:49 | L62384-6 | Naphthalene | 0.0436 | ug/L |  | 0.0075 | 0.0377 |  | SW846 3520C*SW846 8270D SIM | REG | 1
2015-03-15 07:49 | L62384-6 | Nickel, Dissolved, ICP-MS | 1.06 | ug/L | H | 0.1 | 0.5 | ISO60 CCT | EPA 200.8*SW846 6020A | REG | 1
2015-03-15 07:49 | L62384-6 | Nickel, Total, ICP-MS | 3.23 | ug/L |  | 0.1 | 0.5 | ISO60 CCT | EPA 200.8*SW846 6020A | REG | 1
2015-03-15 07:49 | L62384-6 | Operator ID | [5 empty] | JSF | SW846 3520C*SW846 8270D SIM | CONSTANT | 1
2015-03-15 07:49 | L62384-6 | Phenanthrene | 0.017 | ug/L | <RDL | 0.015 | 0.0755 |  | SW846 3520C*SW846 8270D SIM | REG | 1
2015-03-15 07:49 | L62384-6 | Porthandler File | [5 empty] | /plsql_instrument/gcms/L62384-6.rp | SW846 3520C*SW846 8270D SIM | CONSTANT | 1
2015-03-15 07:49 | L62384-6 | Prep Date |  | none |  |  |  | 2015-03-18 09:30 | EPA 245.1*SW846 7470A | CONSTANT | 1
2015-03-15 07:49 | L62384-6 | Prep Date |  | none |  |  |  | 2015-03-18 10:00 | EPA 245.1*SW846 7470A | CONSTANT | 1
2015-03-15 07:49 | L62384-6 | Prep Date |  | none |  |  |  | 2015-03-18 10:10 | EPA 160.4 | CONSTANT | 1
2015-03-15 07:49 | L62384-6 | Prep Date |  | none |  |  |  | 2015-03-18 10:10 | SM2540-D | CONSTANT | 1
2015-03-15 07:49 | L62384-6 | Prep Date |  | none |  |  |  | 2015-03-25 11:00 | SM4500-CN-I,E | CONSTANT | 1
2015-03-15 07:49 | L62384-6 | Prep Date |  | none |  |  |  | 2015-03-17 05:09 | SM2540-F | CONSTANT | 1
2015-03-15 07:49 | L62384-6 | Prep Date |  | none |  |  |  | 2015-03-15 08:34 | SM5310-B | CONSTANT | 1
2015-03-15 07:49 | L62384-6 | Prep Date |  | none |  |  |  | 2015-03-19 10:45 | SM 9230C 20TH | CONSTANT | 1
2015-03-15 07:49 | L62384-6 | Prep Date |  | none |  |  |  | 2015-03-24 08:30 | EPA 200.8*SW846 6020A | CONSTANT | 1
2015-03-15 07:49 | L62384-6 | Prep Date |  | none |  |  |  | 2015-03-17 17:00 | SW846 3520C*SW846 8270D SIM | CONSTANT | 1
2015-03-15 07:49 | L62384-6 | Prep Date |  | none |  |  |  | 2015-03-17 08:06 | SM5910B | CONSTANT | 1
2015-03-15 07:49 | L62384-6 | Prep Date |  | none |  |  |  | 2015-03-17 08:06 | NONE | CONSTANT | 1
2015-03-15 07:49 | L62384-6 | Prep Date |  | none |  |  |  | 2015-03-17 08:25 | KEROUEL & AMINOT 1997 | CONSTANT | 1
2015-03-15 07:49 | L62384-6 | Prep Date |  | none |  |  |  | 2015-03-30 14:00 | EPA 200.8*SW846 6020A | CONSTANT | 1
2015-03-15 07:49 | L62384-6 | Prep Date |  | none |  |  |  | 2015-03-23 14:21 | SM2320-B | CONSTANT | 1
2015-03-15 07:49 | L62384-6 | Pyrene | 0.074 | ug/L | <RDL | 0.015 | 0.0755 |  | SW846 3520C*SW846 8270D SIM | REG | 1
2015-03-15 07:49 | L62384-6 | Sample Code |  | none |  |  |  | TC; 15 min. | NONE | REG | 1
2015-03-15 07:49 | L62384-6 | Sample Unit | 5 | none |  |  |  |  | NONE | REG | 1
2015-03-15 07:49 | L62384-6 | Sampling Method |  | none |  |  |  | 01024, | NONE | REG | 1
2015-03-15 07:49 | L62384-6 | Selenium, Dissolved, ICP-MS | 0.73 | ug/L | <RDL,H | 0.5 | 1 | ISO78 CCT | EPA 200.8*SW846 6020A | REG | 1
2015-03-15 07:49 | L62384-6 | Selenium, Total, ICP-MS |  | ug/L | <MDL | 0.5 | 1 | ISO78 CCT | EPA 200.8*SW846 6020A | REG | 1
2015-03-15 07:49 | L62384-6 | Settleable Solids, Volumetric | 0.5 | ml/L | <RDL | 0.5 | 1 |  | SM2540-F | REG | 1
2015-03-15 07:49 | L62384-6 | Silver, Dissolved, ICP-MS |  | ug/L | <MDL,H | 0.04 | 0.2 | ISO107 | EPA 200.8*SW846 6020A | REG | 1
2015-03-15 07:49 | L62384-6 | Silver, Total, ICP-MS | 0.061 | ug/L | <RDL | 0.04 | 0.2 | ISO107 | EPA 200.8*SW846 6020A | REG | 1
2015-03-15 07:49 | L62384-6 | Standard Amount | 1000 | ml |  |  |  |  | SW846 3520C*SW846 8270D SIM | CONSTANT | 1
2015-03-15 07:49 | L62384-6 | Total Alkalinity | 40.1 | mg CaCO3/L |  | 1 | 5 |  | SM2320-B | REG | 1
2015-03-15 07:49 | L62384-6 | Total Suspended Solids | 55.3 | mg/L |  | 2 | 4 |  | SM2540-D | REG | 1
2015-03-15 07:49 | L62384-6 | UV Absorbance | 0.109 | 1/cm |  | 0.01 | 0.02 |  | SM5910B | REG | 1
2015-03-15 07:49 | L62384-6 | UV254 Scan, Unfiltered | 0.241 | 1/cm |  | 0.01 | 0.02 |  | NONE | REG | 1
2015-03-15 07:49 | L62384-6 | Volatile Suspended Solids | 27.1 | mg/L |  | 2 | 4 |  | EPA 160.4 | REG | 1
2015-03-15 07:49 | L62384-6 | Zinc, Dissolved, ICP-MS | 27.4 | ug/L | H | 0.5 | 2.5 | ISO66 | EPA 200.8*SW846 6020A | REG | 1
2015-03-15 07:49 | L62384-6 | Zinc, Total, ICP-MS | 71.4 | ug/L |  | 0.5 | 2.5 | ISO66 | EPA 200.8*SW846 6020A | REG | 1
2015-03-15 08:49 | L62384-7 | 2-Methylnaphthalene | 0.021 | ug/L | <RDL,JG | 0.0077 | 0.0385 |  | SW846 3520C*SW846 8270D SIM | REG | 1.25
2015-03-15 08:49 | L62384-7 | Acenaphthene |  | ug/L | <MDL | 0.0077 | 0.0385 |  | SW846 3520C*SW846 8270D SIM | REG | 1.25
2015-03-15 08:49 | L62384-7 | Acenaphthylene |  | ug/L | <MDL | 0.0077 | 0.0385 |  | SW846 3520C*SW846 8270D SIM | REG | 1.25
2015-03-15 08:49 | L62384-7 | Ammonia Nitrogen | 0.818 | mg/L |  | 0.05 | 0.25 |  | KEROUEL & AMINOT 1997 | REG | 1.25
2015-03-15 08:49 | L62384-7 | Amount Analyzed | 650 | ml |  |  |  |  | SW846 3520C*SW846 8270D SIM | CONSTANT | 1.25
2015-03-15 08:49 | L62384-7 | Anthracene |  | ug/L | <MDL | 0.015 | 0.0769 |  | SW846 3520C*SW846 8270D SIM | REG | 1.25
2015-03-15 08:49 | L62384-7 | Arsenic, Dissolved, ICP-MS | 0.747 | ug/L | H | 0.1 | 0.5 | ISO75 CCT | EPA 200.8*SW846 6020A | REG | 1.25
2015-03-15 08:49 | L62384-7 | Arsenic, Total, ICP-MS | 0.985 | ug/L |  | 0.1 | 0.5 | ISO75 CCT | EPA 200.8*SW846 6020A | REG | 1.25
2015-03-15 08:49 | L62384-7 | Benzo(a)anthracene |  | ug/L | <MDL | 0.015 | 0.0769 |  | SW846 3520C*SW846 8270D SIM | REG | 1.25
2015-03-15 08:49 | L62384-7 | Benzo(a)pyrene |  | ug/L | <MDL | 0.015 | 0.0769 |  | SW846 3520C*SW846 8270D SIM | REG | 1.25
2015-03-15 08:49 | L62384-7 | Benzo(b,j,k)fluoranthene | 0.019 | ug/L | <RDL | 0.015 | 0.0769 |  | SW846 3520C*SW846 8270D SIM | REG | 1.25
2015-03-15 08:49 | L62384-7 | Benzo(g,h,i)perylene |  | ug/L | <MDL | 0.015 | 0.0769 |  | SW846 3520C*SW846 8270D SIM | REG | 1.25
2015-03-15 08:49 | L62384-7 | Benzyl Butyl Phthalate | 0.19 | ug/L | <RDL | 0.077 | 0.385 |  | SW846 3520C*SW846 8270D SIM | REG | 1.25
2015-03-15 08:49 | L62384-7 | Bis(2-Ethylhexyl)Phthalate | 0.6 | ug/L | <RDL | 0.38 | 1.92 |  | SW846 3520C*SW846 8270D SIM | REG | 1.25
2015-03-15 08:49 | L62384-7 | Cadmium, Dissolved, ICP-MS |  | ug/L | <MDL,H | 0.05 | 0.25 | ISO111 | EPA 200.8*SW846 6020A | REG | 1.25
2015-03-15 08:49 | L62384-7 | Cadmium, Total, ICP-MS | 0.12 | ug/L | <RDL | 0.05 | 0.25 | ISO111 | EPA 200.8*SW846 6020A | REG | 1.25
2015-03-15 08:49 | L62384-7 | Calcium, Dissolved, ICP-MS | 12200 | ug/L | H | 50 | 50 | ISO43 | EPA 200.8*SW846 6020A | REG | 1.25
2015-03-15 08:49 | L62384-7 | Calcium, Total, ICP-MS | 12300 | ug/L |  | 50 | 50 | ISO43 | EPA 200.8*SW846 6020A | REG | 1.25
2015-03-15 08:49 | L62384-7 | Chromium, Dissolved, ICP-MS | 0.23 | ug/L | <RDL,H | 0.2 | 1 | ISO52 CCT | EPA 200.8*SW846 6020A | REG | 1.25
2015-03-15 08:49 | L62384-7 | Chromium, Total, ICP-MS | 1.53 | ug/L |  | 0.2 | 1 | ISO52 CCT | EPA 200.8*SW846 6020A | REG | 1.25
2015-03-15 08:49 | L62384-7 | Chrysene |  | ug/L | <MDL | 0.015 | 0.0769 |  | SW846 3520C*SW846 8270D SIM | REG | 1.25
2015-03-15 08:49 | L62384-7 | Copper, Dissolved, ICP-MS | 1.8 | ug/L | <RDL,H | 0.4 | 2 | ISO63 CCT | EPA 200.8*SW846 6020A | REG | 1.25
2015-03-15 08:49 | L62384-7 | Copper, Total, ICP-MS | 8.17 | ug/L |  | 0.4 | 2 | ISO63 CCT | EPA 200.8*SW846 6020A | REG | 1.25
2015-03-15 08:49 | L62384-7 | Cyanide, Weak & Dissociable |  | mg/L | <MDL,SH | 0.005 | 0.01 |  | SM4500-CN-I,E | REG | 1.25
2015-03-15 08:49 | L62384-7 | Di-N-Butyl Phthalate | 0.379 | ug/L |  | 0.038 | 0.192 |  | SW846 3520C*SW846 8270D SIM | REG | 1.25
2015-03-15 08:49 | L62384-7 | Di-N-Octyl Phthalate | 0.067 | ug/L | <RDL | 0.038 | 0.192 |  | SW846 3520C*SW846 8270D SIM | REG | 1.25
2015-03-15 08:49 | L62384-7 | Dibenzo(a,h)anthracene |  | ug/L | <MDL | 0.015 | 0.0769 |  | SW846 3520C*SW846 8270D SIM | REG | 1.25
2015-03-15 08:49 | L62384-7 | Diethyl Phthalate | 1 | ug/L | <RDL | 0.77 | 1.92 |  | SW846 3520C*SW846 8270D SIM | REG | 1.25
2015-03-15 08:49 | L62384-7 | Dilution Factor | 1 | none |  |  |  |  | EPA 245.1*SW846 7470A | CONSTANT | 1.25
2015-03-15 08:49 | L62384-7 | Dilution Factor | 1 | none |  |  |  |  | EPA 245.1*SW846 7470A | CONSTANT | 1.25
2015-03-15 08:49 | L62384-7 | Dilution Factor | 2 | [5 empty] | EPA 160.4 | CONSTANT | 1.25
2015-03-15 08:49 | L62384-7 | Dilution Factor | 2 | [5 empty] | SM2540-D | CONSTANT | 1.25
2015-03-15 08:49 | L62384-7 | Dilution Factor | 1 | [5 empty] | SM4500-CN-I,E | CONSTANT | 1.25
2015-03-15 08:49 | L62384-7 | Dilution Factor | 1 | [5 empty] | SM2540-F | CONSTANT | 1.25
2015-03-15 08:49 | L62384-7 | Dilution Factor | 2 | [5 empty] | SM5310-B | CONSTANT | 1.25
2015-03-15 08:49 | L62384-7 | Dilution Factor | 1 | none |  |  |  |  | EPA 200.8*SW846 6020A | CONSTANT | 1.25
2015-03-15 08:49 | L62384-7 | Dilution Factor | 1 | [5 empty] | SM5910B | CONSTANT | 1.25
2015-03-15 08:49 | L62384-7 | Dilution Factor | 1 | [5 empty] | NONE | CONSTANT | 1.25
2015-03-15 08:49 | L62384-7 | Dilution Factor | 0.5 | none |  |  |  |  | SW846 3520C*SW846 8270D SIM | CONSTANT | 1.25
2015-03-15 08:49 | L62384-7 | Dilution Factor | 25 | [5 empty] | KEROUEL & AMINOT 1997 | CONSTANT | 1.25
2015-03-15 08:49 | L62384-7 | Dilution Factor | 1 | [5 empty] | SM2320-B | CONSTANT | 1.25
2015-03-15 08:49 | L62384-7 | Dilution Factor | 1 | none |  |  |  |  | EPA 200.8*SW846 6020A | CONSTANT | 1.25
2015-03-15 08:49 | L62384-7 | Dimethyl Phthalate | 0.077 | ug/L | <RDL | 0.038 | 0.192 |  | SW846 3520C*SW846 8270D SIM | REG | 1.25
2015-03-15 08:49 | L62384-7 | Dissolved Organic Carbon | 2.91 | mg/L |  | 1 | 2 |  | SM5310-B | REG | 1.25
2015-03-15 08:49 | L62384-7 | Enterococcus | 34000 | CFU/100ml | SH |  |  |  | SM 9230C 20TH | REG | 1.25
2015-03-15 08:49 | L62384-7 | Field Personnel |  | none |  |  |  | D. Robinson, C. Barnes, K. Bourbonais | NONE | REG | 1.25
2015-03-15 08:49 | L62384-7 | Fluoranthene | 0.018 | ug/L | <RDL | 0.015 | 0.0769 |  | SW846 3520C*SW846 8270D SIM | REG | 1.25
2015-03-15 08:49 | L62384-7 | Fluorene |  | ug/L | <MDL | 0.015 | 0.0769 |  | SW846 3520C*SW846 8270D SIM | REG | 1.25
2015-03-15 08:49 | L62384-7 | Indeno(1,2,3-Cd)Pyrene |  | ug/L | <MDL | 0.015 | 0.0769 |  | SW846 3520C*SW846 8270D SIM | REG | 1.25
2015-03-15 08:49 | L62384-7 | Instrument ID | [5 empty] | 7890E.i | SW846 3520C*SW846 8270D SIM | CONSTANT | 1.25
2015-03-15 08:49 | L62384-7 | Iron, Dissolved, ICP-MS | 62.2 | ug/L | H | 10 | 50 | ISO54 CCT | EPA 200.8*SW846 6020A | REG | 1.25
2015-03-15 08:49 | L62384-7 | Iron, Total, ICP-MS | 788 | ug/L |  | 10 | 50 | ISO54 CCT | EPA 200.8*SW846 6020A | REG | 1.25
2015-03-15 08:49 | L62384-7 | Lead, Dissolved, ICP-MS | 0.19 | ug/L | <RDL,H | 0.1 | 0.5 | ISO206,207,208 | EPA 200.8*SW846 6020A | REG | 1.25
2015-03-15 08:49 | L62384-7 | Lead, Total, ICP-MS | 3.11 | ug/L |  | 0.1 | 0.5 | ISO206,207,208 | EPA 200.8*SW846 6020A | REG | 1.25
2015-03-15 08:49 | L62384-7 | Magnesium, Dissolved, ICP-MS | 20300 | ug/L | H | 50 | 50 | ISO25 | EPA 200.8*SW846 6020A | REG | 1.25
2015-03-15 08:49 | L62384-7 | Magnesium, Total, ICP-MS | 20600 | ug/L |  | 50 | 50 | ISO25 | EPA 200.8*SW846 6020A | REG | 1.25
2015-03-15 08:49 | L62384-7 | Manganese, Dissolved, ICP-MS | 20.5 | ug/L | H | 0.1 | 0.5 | ISO55 | EPA 200.8*SW846 6020A | REG | 1.25
2015-03-15 08:49 | L62384-7 | Manganese, Total, ICP-MS | 31.2 | ug/L |  | 0.1 | 0.5 | ISO55 | EPA 200.8*SW846 6020A | REG | 1.25
2015-03-15 08:49 | L62384-7 | Mercury, Dissolved, CVAA |  | ug/L | <MDL,H | 0.005 | 0.015 |  | EPA 245.1*SW846 7470A | REG | 1.25
2015-03-15 08:49 | L62384-7 | Mercury, Total, CVAA | 0.0153 | ug/L |  | 0.005 | 0.015 |  | EPA 245.1*SW846 7470A | REG | 1.25
2015-03-15 08:49 | L62384-7 | Naphthalene | 0.017 | ug/L | <RDL | 0.0077 | 0.0385 |  | SW846 3520C*SW846 8270D SIM | REG | 1.25
2015-03-15 08:49 | L62384-7 | Nickel, Dissolved, ICP-MS | 0.668 | ug/L | H | 0.1 | 0.5 | ISO60 CCT | EPA 200.8*SW846 6020A | REG | 1.25
2015-03-15 08:49 | L62384-7 | Nickel, Total, ICP-MS | 1.75 | ug/L |  | 0.1 | 0.5 | ISO60 CCT | EPA 200.8*SW846 6020A | REG | 1.25
2015-03-15 08:49 | L62384-7 | Operator ID | [5 empty] | JSF | SW846 3520C*SW846 8270D SIM | CONSTANT | 1.25
2015-03-15 08:49 | L62384-7 | Phenanthrene |  | ug/L | <MDL | 0.015 | 0.0769 |  | SW846 3520C*SW846 8270D SIM | REG | 1.25
2015-03-15 08:49 | L62384-7 | Porthandler File | [5 empty] | /plsql_instrument/gcms/L62384-7.rp | SW846 3520C*SW846 8270D SIM | CONSTANT | 1.25
2015-03-15 08:49 | L62384-7 | Prep Date |  | none |  |  |  | 2015-03-18 09:30 | EPA 245.1*SW846 7470A | CONSTANT | 1.25
2015-03-15 08:49 | L62384-7 | Prep Date |  | none |  |  |  | 2015-03-18 10:00 | EPA 245.1*SW846 7470A | CONSTANT | 1.25
2015-03-15 08:49 | L62384-7 | Prep Date |  | none |  |  |  | 2015-03-18 10:10 | EPA 160.4 | CONSTANT | 1.25
2015-03-15 08:49 | L62384-7 | Prep Date |  | none |  |  |  | 2015-03-18 10:10 | SM2540-D | CONSTANT | 1.25
2015-03-15 08:49 | L62384-7 | Prep Date |  | none |  |  |  | 2015-03-25 11:00 | SM4500-CN-I,E | CONSTANT | 1.25
2015-03-15 08:49 | L62384-7 | Prep Date |  | none |  |  |  | 2015-03-17 05:09 | SM2540-F | CONSTANT | 1.25
2015-03-15 08:49 | L62384-7 | Prep Date |  | none |  |  |  | 2015-03-15 09:49 | SM5310-B | CONSTANT | 1.25
2015-03-15 08:49 | L62384-7 | Prep Date |  | none |  |  |  | 2015-03-19 10:45 | SM 9230C 20TH | CONSTANT | 1.25
2015-03-15 08:49 | L62384-7 | Prep Date |  | none |  |  |  | 2015-03-24 08:30 | EPA 200.8*SW846 6020A | CONSTANT | 1.25
2015-03-15 08:49 | L62384-7 | Prep Date |  | none |  |  |  | 2015-03-17 17:00 | SW846 3520C*SW846 8270D SIM | CONSTANT | 1.25
2015-03-15 08:49 | L62384-7 | Prep Date |  | none |  |  |  | 2015-03-17 08:06 | SM5910B | CONSTANT | 1.25
2015-03-15 08:49 | L62384-7 | Prep Date |  | none |  |  |  | 2015-03-17 08:06 | NONE | CONSTANT | 1.25
2015-03-15 08:49 | L62384-7 | Prep Date |  | none |  |  |  | 2015-03-17 08:25 | KEROUEL & AMINOT 1997 | CONSTANT | 1.25
2015-03-15 08:49 | L62384-7 | Prep Date |  | none |  |  |  | 2015-03-23 14:30 | SM2320-B | CONSTANT | 1.25
2015-03-15 08:49 | L62384-7 | Prep Date |  | none |  |  |  | 2015-03-30 14:00 | EPA 200.8*SW846 6020A | CONSTANT | 1.25
2015-03-15 08:49 | L62384-7 | Pyrene | 0.03 | ug/L | <RDL | 0.015 | 0.0769 |  | SW846 3520C*SW846 8270D SIM | REG | 1.25
2015-03-15 08:49 | L62384-7 | Sample Code |  | none |  |  |  | TC; 15 min. | NONE | REG | 1.25
2015-03-15 08:49 | L62384-7 | Sample Unit | 5 | none |  |  |  |  | NONE | REG | 1.25
2015-03-15 08:49 | L62384-7 | Sampling Method |  | none |  |  |  | 01024, | NONE | REG | 1.25
2015-03-15 08:49 | L62384-7 | Selenium, Dissolved, ICP-MS | 0.56 | ug/L | <RDL,H | 0.5 | 1 | ISO78 CCT | EPA 200.8*SW846 6020A | REG | 1.25
2015-03-15 08:49 | L62384-7 | Selenium, Total, ICP-MS | 0.51 | ug/L | <RDL | 0.5 | 1 | ISO78 CCT | EPA 200.8*SW846 6020A | REG | 1.25
2015-03-15 08:49 | L62384-7 | Settleable Solids, Volumetric |  | ml/L | <MDL | 0.5 | 1 |  | SM2540-F | REG | 1.25
2015-03-15 08:49 | L62384-7 | Silver, Dissolved, ICP-MS |  | ug/L | <MDL,H | 0.04 | 0.2 | ISO107 | EPA 200.8*SW846 6020A | REG | 1.25
2015-03-15 08:49 | L62384-7 | Silver, Total, ICP-MS |  | ug/L | <MDL | 0.04 | 0.2 | ISO107 | EPA 200.8*SW846 6020A | REG | 1.25
2015-03-15 08:49 | L62384-7 | Standard Amount | 1000 | ml |  |  |  |  | SW846 3520C*SW846 8270D SIM | CONSTANT | 1.25
2015-03-15 08:49 | L62384-7 | Total Alkalinity | 23.7 | mg CaCO3/L |  | 1 | 5 |  | SM2320-B | REG | 1.25
2015-03-15 08:49 | L62384-7 | Total Suspended Solids | 22.9 | mg/L |  | 1 | 2 |  | SM2540-D | REG | 1.25
2015-03-15 08:49 | L62384-7 | UV Absorbance | 0.0649 | 1/cm |  | 0.01 | 0.02 |  | SM5910B | REG | 1.25
2015-03-15 08:49 | L62384-7 | UV254 Scan, Unfiltered | 0.154 | 1/cm |  | 0.01 | 0.02 |  | NONE | REG | 1.25
2015-03-15 08:49 | L62384-7 | Volatile Suspended Solids | 11 | mg/L |  | 1 | 2 |  | EPA 160.4 | REG | 1.25
2015-03-15 08:49 | L62384-7 | Zinc, Dissolved, ICP-MS | 17.5 | ug/L | H | 0.5 | 2.5 | ISO66 | EPA 200.8*SW846 6020A | REG | 1.25
2015-03-15 08:49 | L62384-7 | Zinc, Total, ICP-MS | 36.8 | ug/L |  | 0.5 | 2.5 | ISO66 | EPA 200.8*SW846 6020A | REG | 1.25
2015-03-15 10:01 | L62384-8 | 2-Methylnaphthalene | 0.0605 | ug/L | JG | 0.0075 | 0.0377 |  | SW846 3520C*SW846 8270D SIM | REG | 1
2015-03-15 10:01 | L62384-8 | Acenaphthene | 0.014 | ug/L | <RDL | 0.0075 | 0.0377 |  | SW846 3520C*SW846 8270D SIM | REG | 1
2015-03-15 10:01 | L62384-8 | Acenaphthylene |  | ug/L | <MDL | 0.0075 | 0.0377 |  | SW846 3520C*SW846 8270D SIM | REG | 1
2015-03-15 10:01 | L62384-8 | Ammonia Nitrogen | 1.2 | mg/L |  | 0.05 | 0.25 |  | KEROUEL & AMINOT 1997 | REG | 1
2015-03-15 10:01 | L62384-8 | Amount Analyzed | 662.5 | ml |  |  |  |  | SW846 3520C*SW846 8270D SIM | CONSTANT | 1
2015-03-15 10:01 | L62384-8 | Anthracene | 0.019 | ug/L | <RDL | 0.015 | 0.0755 |  | SW846 3520C*SW846 8270D SIM | REG | 1
2015-03-15 10:01 | L62384-8 | Arsenic, Dissolved, ICP-MS | 0.681 | ug/L | H | 0.1 | 0.5 | ISO75 CCT | EPA 200.8*SW846 6020A | REG | 1
2015-03-15 10:01 | L62384-8 | Arsenic, Total, ICP-MS | 2.04 | ug/L |  | 0.1 | 0.5 | ISO75 CCT | EPA 200.8*SW846 6020A | REG | 1
2015-03-15 10:01 | L62384-8 | Benzo(a)anthracene | 0.036 | ug/L | <RDL | 0.015 | 0.0755 |  | SW846 3520C*SW846 8270D SIM | REG | 1
2015-03-15 10:01 | L62384-8 | Benzo(a)pyrene | 0.036 | ug/L | <RDL | 0.015 | 0.0755 |  | SW846 3520C*SW846 8270D SIM | REG | 1
2015-03-15 10:01 | L62384-8 | Benzo(b,j,k)fluoranthene | 0.0815 | ug/L |  | 0.015 | 0.0755 |  | SW846 3520C*SW846 8270D SIM | REG | 1
2015-03-15 10:01 | L62384-8 | Benzo(g,h,i)perylene | 0.022 | ug/L | <RDL | 0.015 | 0.0755 |  | SW846 3520C*SW846 8270D SIM | REG | 1
2015-03-15 10:01 | L62384-8 | Benzyl Butyl Phthalate | 0.3 | ug/L | <RDL | 0.075 | 0.377 |  | SW846 3520C*SW846 8270D SIM | REG | 1
2015-03-15 10:01 | L62384-8 | Bis(2-Ethylhexyl)Phthalate | 2.01 | ug/L |  | 0.38 | 1.89 |  | SW846 3520C*SW846 8270D SIM | REG | 1
2015-03-15 10:01 | L62384-8 | Cadmium, Dissolved, ICP-MS |  | ug/L | <MDL,H | 0.05 | 0.25 | ISO111 | EPA 200.8*SW846 6020A | REG | 1
2015-03-15 10:01 | L62384-8 | Cadmium, Total, ICP-MS | 1.05 | ug/L |  | 0.05 | 0.25 | ISO111 | EPA 200.8*SW846 6020A | REG | 1
2015-03-15 10:01 | L62384-8 | Calcium, Dissolved, ICP-MS | 5850 | ug/L | H | 50 | 50 | ISO43 | EPA 200.8*SW846 6020A | REG | 1
2015-03-15 10:01 | L62384-8 | Calcium, Total, ICP-MS | 7640 | ug/L |  | 50 | 50 | ISO43 | EPA 200.8*SW846 6020A | REG | 1
2015-03-15 10:01 | L62384-8 | Chromium, Dissolved, ICP-MS | 0.22 | ug/L | <RDL,H | 0.2 | 1 | ISO52 CCT | EPA 200.8*SW846 6020A | REG | 1
2015-03-15 10:01 | L62384-8 | Chromium, Total, ICP-MS | 7.53 | ug/L |  | 0.2 | 1 | ISO52 CCT | EPA 200.8*SW846 6020A | REG | 1
2015-03-15 10:01 | L62384-8 | Chrysene | 0.054 | ug/L | <RDL | 0.015 | 0.0755 |  | SW846 3520C*SW846 8270D SIM | REG | 1
2015-03-15 10:01 | L62384-8 | Copper, Dissolved, ICP-MS | 1.9 | ug/L | <RDL,H | 0.4 | 2 | ISO63 CCT | EPA 200.8*SW846 6020A | REG | 1
2015-03-15 10:01 | L62384-8 | Copper, Total, ICP-MS | 39.4 | ug/L |  | 0.4 | 2 | ISO63 CCT | EPA 200.8*SW846 6020A | REG | 1
2015-03-15 10:01 | L62384-8 | Cyanide, Weak & Dissociable |  | mg/L | <MDL,SH | 0.005 | 0.01 |  | SM4500-CN-I,E | REG | 1
2015-03-15 10:01 | L62384-8 | Di-N-Butyl Phthalate | 0.246 | ug/L |  | 0.038 | 0.189 |  | SW846 3520C*SW846 8270D SIM | REG | 1
2015-03-15 10:01 | L62384-8 | Di-N-Octyl Phthalate | 0.16 | ug/L | <RDL | 0.038 | 0.189 |  | SW846 3520C*SW846 8270D SIM | REG | 1
2015-03-15 10:01 | L62384-8 | Dibenzo(a,h)anthracene |  | ug/L | <MDL | 0.015 | 0.0755 |  | SW846 3520C*SW846 8270D SIM | REG | 1
2015-03-15 10:01 | L62384-8 | Diethyl Phthalate | 0.84 | ug/L | <RDL | 0.75 | 1.89 |  | SW846 3520C*SW846 8270D SIM | REG | 1
2015-03-15 10:01 | L62384-8 | Dilution Factor | 1 | none |  |  |  |  | EPA 245.1*SW846 7470A | CONSTANT | 1
2015-03-15 10:01 | L62384-8 | Dilution Factor | 1 | none |  |  |  |  | EPA 245.1*SW846 7470A | CONSTANT | 1
2015-03-15 10:01 | L62384-8 | Dilution Factor | 10 | [5 empty] | EPA 160.4 | CONSTANT | 1
2015-03-15 10:01 | L62384-8 | Dilution Factor | 10 | [5 empty] | SM2540-D | CONSTANT | 1
2015-03-15 10:01 | L62384-8 | Dilution Factor | 1 | [5 empty] | SM4500-CN-I,E | CONSTANT | 1
2015-03-15 10:01 | L62384-8 | Dilution Factor | 1 | [5 empty] | SM2540-F | CONSTANT | 1
2015-03-15 10:01 | L62384-8 | Dilution Factor | 2 | [5 empty] | SM5310-B | CONSTANT | 1
2015-03-15 10:01 | L62384-8 | Dilution Factor | 1 | none |  |  |  |  | EPA 200.8*SW846 6020A | CONSTANT | 1
2015-03-15 10:01 | L62384-8 | Dilution Factor | 1 | [5 empty] | SM5910B | CONSTANT | 1
2015-03-15 10:01 | L62384-8 | Dilution Factor | 1 | [5 empty] | NONE | CONSTANT | 1
2015-03-15 10:01 | L62384-8 | Dilution Factor | 0.5 | none |  |  |  |  | SW846 3520C*SW846 8270D SIM | CONSTANT | 1
2015-03-15 10:01 | L62384-8 | Dilution Factor | 25 | [5 empty] | KEROUEL & AMINOT 1997 | CONSTANT | 1
2015-03-15 10:01 | L62384-8 | Dilution Factor | 1 | [5 empty] | SM2320-B | CONSTANT | 1
2015-03-15 10:01 | L62384-8 | Dilution Factor | 1 | none |  |  |  |  | EPA 200.8*SW846 6020A | CONSTANT | 1
2015-03-15 10:01 | L62384-8 | Dimethyl Phthalate | 0.092 | ug/L | <RDL | 0.038 | 0.189 |  | SW846 3520C*SW846 8270D SIM | REG | 1
2015-03-15 10:01 | L62384-8 | Dissolved Organic Carbon | 3.31 | mg/L |  | 1 | 2 |  | SM5310-B | REG | 1
2015-03-15 10:01 | L62384-8 | Enterococcus | 200000 | CFU/100ml | SH |  |  |  | SM 9230C 20TH | REG | 1
2015-03-15 10:01 | L62384-8 | Field Personnel |  | none |  |  |  | D. Robinson, C. Barnes, K. Bourbonais | NONE | REG | 1
2015-03-15 10:01 | L62384-8 | Fluoranthene | 0.0789 | ug/L |  | 0.015 | 0.0755 |  | SW846 3520C*SW846 8270D SIM | REG | 1
2015-03-15 10:01 | L62384-8 | Fluorene | 0.024 | ug/L | <RDL | 0.015 | 0.0755 |  | SW846 3520C*SW846 8270D SIM | REG | 1
2015-03-15 10:01 | L62384-8 | Indeno(1,2,3-Cd)Pyrene | 0.027 | ug/L | <RDL | 0.015 | 0.0755 |  | SW846 3520C*SW846 8270D SIM | REG | 1
2015-03-15 10:01 | L62384-8 | Instrument ID | [5 empty] | 7890E.i | SW846 3520C*SW846 8270D SIM | CONSTANT | 1
2015-03-15 10:01 | L62384-8 | Iron, Dissolved, ICP-MS | 202 | ug/L | H | 10 | 50 | ISO54 CCT | EPA 200.8*SW846 6020A | REG | 1
2015-03-15 10:01 | L62384-8 | Iron, Total, ICP-MS | 3460 | ug/L |  | 10 | 50 | ISO54 CCT | EPA 200.8*SW846 6020A | REG | 1
2015-03-15 10:01 | L62384-8 | Lead, Dissolved, ICP-MS | 0.3 | ug/L | <RDL,H | 0.1 | 0.5 | ISO206,207,208 | EPA 200.8*SW846 6020A | REG | 1
2015-03-15 10:01 | L62384-8 | Lead, Total, ICP-MS | 23.6 | ug/L |  | 0.1 | 0.5 | ISO206,207,208 | EPA 200.8*SW846 6020A | REG | 1
2015-03-15 10:01 | L62384-8 | Magnesium, Dissolved, ICP-MS | 3530 | ug/L | H | 50 | 50 | ISO25 | EPA 200.8*SW846 6020A | REG | 1
2015-03-15 10:01 | L62384-8 | Magnesium, Total, ICP-MS | 4430 | ug/L |  | 50 | 50 | ISO25 | EPA 200.8*SW846 6020A | REG | 1
2015-03-15 10:01 | L62384-8 | Manganese, Dissolved, ICP-MS | 22.3 | ug/L | H | 0.1 | 0.5 | ISO55 | EPA 200.8*SW846 6020A | REG | 1
2015-03-15 10:01 | L62384-8 | Manganese, Total, ICP-MS | 65.5 | ug/L |  | 0.1 | 0.5 | ISO55 | EPA 200.8*SW846 6020A | REG | 1
2015-03-15 10:01 | L62384-8 | Mercury, Dissolved, CVAA |  | ug/L | <MDL,H | 0.005 | 0.015 |  | EPA 245.1*SW846 7470A | REG | 1
2015-03-15 10:01 | L62384-8 | Mercury, Total, CVAA | 0.0941 | ug/L |  | 0.005 | 0.015 |  | EPA 245.1*SW846 7470A | REG | 1
2015-03-15 10:01 | L62384-8 | Naphthalene | 0.032 | ug/L | <RDL | 0.0075 | 0.0377 |  | SW846 3520C*SW846 8270D SIM | REG | 1
2015-03-15 10:01 | L62384-8 | Nickel, Dissolved, ICP-MS | 0.614 | ug/L | H | 0.1 | 0.5 | ISO60 CCT | EPA 200.8*SW846 6020A | REG | 1
2015-03-15 10:01 | L62384-8 | Nickel, Total, ICP-MS | 6.99 | ug/L |  | 0.1 | 0.5 | ISO60 CCT | EPA 200.8*SW846 6020A | REG | 1
2015-03-15 10:01 | L62384-8 | Operator ID | [5 empty] | JSF | SW846 3520C*SW846 8270D SIM | CONSTANT | 1
2015-03-15 10:01 | L62384-8 | Phenanthrene | 0.0784 | ug/L |  | 0.015 | 0.0755 |  | SW846 3520C*SW846 8270D SIM | REG | 1
2015-03-15 10:01 | L62384-8 | Porthandler File | [5 empty] | /plsql_instrument/gcms/L62384-8.rp | SW846 3520C*SW846 8270D SIM | CONSTANT | 1
2015-03-15 10:01 | L62384-8 | Prep Date |  | none |  |  |  | 2015-03-18 09:30 | EPA 245.1*SW846 7470A | CONSTANT | 1
2015-03-15 10:01 | L62384-8 | Prep Date |  | none |  |  |  | 2015-03-18 10:00 | EPA 245.1*SW846 7470A | CONSTANT | 1
2015-03-15 10:01 | L62384-8 | Prep Date |  | none |  |  |  | 2015-03-18 10:10 | EPA 160.4 | CONSTANT | 1
2015-03-15 10:01 | L62384-8 | Prep Date |  | none |  |  |  | 2015-03-18 10:10 | SM2540-D | CONSTANT | 1
2015-03-15 10:01 | L62384-8 | Prep Date |  | none |  |  |  | 2015-03-25 11:00 | SM4500-CN-I,E | CONSTANT | 1
2015-03-15 10:01 | L62384-8 | Prep Date |  | none |  |  |  | 2015-03-17 05:09 | SM2540-F | CONSTANT | 1
2015-03-15 10:01 | L62384-8 | Prep Date |  | none |  |  |  | 2015-03-15 10:49 | SM5310-B | CONSTANT | 1
2015-03-15 10:01 | L62384-8 | Prep Date |  | none |  |  |  | 2015-03-19 10:45 | SM 9230C 20TH | CONSTANT | 1
2015-03-15 10:01 | L62384-8 | Prep Date |  | none |  |  |  | 2015-03-24 08:30 | EPA 200.8*SW846 6020A | CONSTANT | 1
2015-03-15 10:01 | L62384-8 | Prep Date |  | none |  |  |  | 2015-03-17 08:06 | SM5910B | CONSTANT | 1
2015-03-15 10:01 | L62384-8 | Prep Date |  | none |  |  |  | 2015-03-17 08:06 | NONE | CONSTANT | 1
2015-03-15 10:01 | L62384-8 | Prep Date |  | none |  |  |  | 2015-03-17 17:00 | SW846 3520C*SW846 8270D SIM | CONSTANT | 1
2015-03-15 10:01 | L62384-8 | Prep Date |  | none |  |  |  | 2015-03-17 08:25 | KEROUEL & AMINOT 1997 | CONSTANT | 1
2015-03-15 10:01 | L62384-8 | Prep Date |  | none |  |  |  | 2015-03-23 14:37 | SM2320-B | CONSTANT | 1
2015-03-15 10:01 | L62384-8 | Prep Date |  | none |  |  |  | 2015-03-30 14:00 | EPA 200.8*SW846 6020A | CONSTANT | 1
2015-03-15 10:01 | L62384-8 | Pyrene | 0.113 | ug/L |  | 0.015 | 0.0755 |  | SW846 3520C*SW846 8270D SIM | REG | 1
2015-03-15 10:01 | L62384-8 | Sample Code |  | none |  |  |  | TC; 15 min. | NONE | REG | 1
2015-03-15 10:01 | L62384-8 | Sample Unit | 6 | none |  |  |  |  | NONE | REG | 1
2015-03-15 10:01 | L62384-8 | Sampling Method |  | none |  |  |  | 01024, | NONE | REG | 1
2015-03-15 10:01 | L62384-8 | Selenium, Dissolved, ICP-MS |  | ug/L | <MDL,H | 0.5 | 1 | ISO78 CCT | EPA 200.8*SW846 6020A | REG | 1
2015-03-15 10:01 | L62384-8 | Selenium, Total, ICP-MS |  | ug/L | <MDL | 0.5 | 1 | ISO78 CCT | EPA 200.8*SW846 6020A | REG | 1
2015-03-15 10:01 | L62384-8 | Settleable Solids, Volumetric | 6.5 | ml/L |  | 0.5 | 1 |  | SM2540-F | REG | 1
2015-03-15 10:01 | L62384-8 | Silver, Dissolved, ICP-MS |  | ug/L | <MDL,H | 0.04 | 0.2 | ISO107 | EPA 200.8*SW846 6020A | REG | 1
2015-03-15 10:01 | L62384-8 | Silver, Total, ICP-MS | 0.237 | ug/L |  | 0.04 | 0.2 | ISO107 | EPA 200.8*SW846 6020A | REG | 1
2015-03-15 10:01 | L62384-8 | Standard Amount | 1000 | ml |  |  |  |  | SW846 3520C*SW846 8270D SIM | CONSTANT | 1
2015-03-15 10:01 | L62384-8 | Total Alkalinity | 20.9 | mg CaCO3/L |  | 1 | 5 |  | SM2320-B | REG | 1
2015-03-15 10:01 | L62384-8 | Total Suspended Solids | 217 | mg/L |  | 5 | 10 |  | SM2540-D | REG | 1
2015-03-15 10:01 | L62384-8 | UV Absorbance | 0.0744 | 1/cm |  | 0.01 | 0.02 |  | SM5910B | REG | 1
2015-03-15 10:01 | L62384-8 | UV254 Scan, Unfiltered | 0.329 | 1/cm |  | 0.01 | 0.02 |  | NONE | REG | 1
2015-03-15 10:01 | L62384-8 | Volatile Suspended Solids | 124 | mg/L |  | 5 | 10 |  | EPA 160.4 | REG | 1
2015-03-15 10:01 | L62384-8 | Zinc, Dissolved, ICP-MS | 5.44 | ug/L | H | 0.5 | 2.5 | ISO66 | EPA 200.8*SW846 6020A | REG | 1
2015-03-15 10:01 | L62384-8 | Zinc, Total, ICP-MS | 180 | ug/L |  | 0.5 | 2.5 | ISO66 | EPA 200.8*SW846 6020A | REG | 1
2015-03-15 11:04 | L62384-9 | 2-Methylnaphthalene | 0.014 | ug/L | <RDL,JG | 0.0075 | 0.0377 |  | SW846 3520C*SW846 8270D SIM | REG | 1
2015-03-15 11:04 | L62384-9 | Acenaphthene |  | ug/L | <MDL | 0.0075 | 0.0377 |  | SW846 3520C*SW846 8270D SIM | REG | 1
2015-03-15 11:04 | L62384-9 | Acenaphthylene |  | ug/L | <MDL | 0.0075 | 0.0377 |  | SW846 3520C*SW846 8270D SIM | REG | 1
2015-03-15 11:04 | L62384-9 | Ammonia Nitrogen | 1.02 | mg/L |  | 0.05 | 0.25 |  | KEROUEL & AMINOT 1997 | REG | 1
2015-03-15 11:04 | L62384-9 | Amount Analyzed | 662.5 | ml |  |  |  |  | SW846 3520C*SW846 8270D SIM | CONSTANT | 1
2015-03-15 11:04 | L62384-9 | Anthracene |  | ug/L | <MDL | 0.015 | 0.0755 |  | SW846 3520C*SW846 8270D SIM | REG | 1
2015-03-15 11:04 | L62384-9 | Arsenic, Dissolved, ICP-MS | 0.635 | ug/L | H | 0.1 | 0.5 | ISO75 CCT | EPA 200.8*SW846 6020A | REG | 1
2015-03-15 11:04 | L62384-9 | Arsenic, Total, ICP-MS | 1.18 | ug/L |  | 0.1 | 0.5 | ISO75 CCT | EPA 200.8*SW846 6020A | REG | 1
2015-03-15 11:04 | L62384-9 | Benzo(a)anthracene | 0.022 | ug/L | <RDL | 0.015 | 0.0755 |  | SW846 3520C*SW846 8270D SIM | REG | 1
2015-03-15 11:04 | L62384-9 | Benzo(a)pyrene | 0.017 | ug/L | <RDL | 0.015 | 0.0755 |  | SW846 3520C*SW846 8270D SIM | REG | 1
2015-03-15 11:04 | L62384-9 | Benzo(b,j,k)fluoranthene | 0.042 | ug/L | <RDL | 0.015 | 0.0755 |  | SW846 3520C*SW846 8270D SIM | REG | 1
2015-03-15 11:04 | L62384-9 | Benzo(g,h,i)perylene |  | ug/L | <MDL | 0.015 | 0.0755 |  | SW846 3520C*SW846 8270D SIM | REG | 1
2015-03-15 11:04 | L62384-9 | Benzyl Butyl Phthalate | 0.17 | ug/L | <RDL | 0.075 | 0.377 |  | SW846 3520C*SW846 8270D SIM | REG | 1
2015-03-15 11:04 | L62384-9 | Bis(2-Ethylhexyl)Phthalate | 0.82 | ug/L | <RDL | 0.38 | 1.89 |  | SW846 3520C*SW846 8270D SIM | REG | 1
2015-03-15 11:04 | L62384-9 | Cadmium, Dissolved, ICP-MS |  | ug/L | <MDL,H | 0.05 | 0.25 | ISO111 | EPA 200.8*SW846 6020A | REG | 1
2015-03-15 11:04 | L62384-9 | Cadmium, Total, ICP-MS | 0.374 | ug/L |  | 0.05 | 0.25 | ISO111 | EPA 200.8*SW846 6020A | REG | 1
2015-03-15 11:04 | L62384-9 | Calcium, Dissolved, ICP-MS | 4620 | ug/L | H | 50 | 50 | ISO43 | EPA 200.8*SW846 6020A | REG | 1
2015-03-15 11:04 | L62384-9 | Calcium, Total, ICP-MS | 5500 | ug/L |  | 50 | 50 | ISO43 | EPA 200.8*SW846 6020A | REG | 1
2015-03-15 11:04 | L62384-9 | Chromium, Dissolved, ICP-MS | 0.33 | ug/L | <RDL,H | 0.2 | 1 | ISO52 CCT | EPA 200.8*SW846 6020A | REG | 1
2015-03-15 11:04 | L62384-9 | Chromium, Total, ICP-MS | 3.2 | ug/L |  | 0.2 | 1 | ISO52 CCT | EPA 200.8*SW846 6020A | REG | 1
2015-03-15 11:04 | L62384-9 | Chrysene | 0.027 | ug/L | <RDL | 0.015 | 0.0755 |  | SW846 3520C*SW846 8270D SIM | REG | 1
2015-03-15 11:04 | L62384-9 | Copper, Dissolved, ICP-MS | 2.48 | ug/L | H | 0.4 | 2 | ISO63 CCT | EPA 200.8*SW846 6020A | REG | 1
2015-03-15 11:04 | L62384-9 | Copper, Total, ICP-MS | 14 | ug/L |  | 0.4 | 2 | ISO63 CCT | EPA 200.8*SW846 6020A | REG | 1
2015-03-15 11:04 | L62384-9 | Cyanide, Weak & Dissociable |  | mg/L | <MDL,SH | 0.005 | 0.01 |  | SM4500-CN-I,E | REG | 1
2015-03-15 11:04 | L62384-9 | Di-N-Butyl Phthalate | 0.212 | ug/L |  | 0.038 | 0.189 |  | SW846 3520C*SW846 8270D SIM | REG | 1
2015-03-15 11:04 | L62384-9 | Di-N-Octyl Phthalate | 0.081 | ug/L | <RDL | 0.038 | 0.189 |  | SW846 3520C*SW846 8270D SIM | REG | 1
2015-03-15 11:04 | L62384-9 | Dibenzo(a,h)anthracene |  | ug/L | <MDL | 0.015 | 0.0755 |  | SW846 3520C*SW846 8270D SIM | REG | 1
2015-03-15 11:04 | L62384-9 | Diethyl Phthalate | 0.91 | ug/L | <RDL | 0.75 | 1.89 |  | SW846 3520C*SW846 8270D SIM | REG | 1
2015-03-15 11:04 | L62384-9 | Dilution Factor | 1 | none |  |  |  |  | EPA 245.1*SW846 7470A | CONSTANT | 1
2015-03-15 11:04 | L62384-9 | Dilution Factor | 1 | none |  |  |  |  | EPA 245.1*SW846 7470A | CONSTANT | 1
2015-03-15 11:04 | L62384-9 | Dilution Factor | 2 | [5 empty] | EPA 160.4 | CONSTANT | 1
2015-03-15 11:04 | L62384-9 | Dilution Factor | 2 | [5 empty] | SM2540-D | CONSTANT | 1
2015-03-15 11:04 | L62384-9 | Dilution Factor | 1 | [5 empty] | SM4500-CN-I,E | CONSTANT | 1
2015-03-15 11:04 | L62384-9 | Dilution Factor | 1 | [5 empty] | SM2540-F | CONSTANT | 1
2015-03-15 11:04 | L62384-9 | Dilution Factor | 2 | [5 empty] | SM5310-B | CONSTANT | 1
2015-03-15 11:04 | L62384-9 | Dilution Factor | 0.5 | none |  |  |  |  | SW846 3520C*SW846 8270D SIM | CONSTANT | 1
2015-03-15 11:04 | L62384-9 | Dilution Factor | 1 | [5 empty] | SM5910B | CONSTANT | 1
2015-03-15 11:04 | L62384-9 | Dilution Factor | 1 | [5 empty] | NONE | CONSTANT | 1
2015-03-15 11:04 | L62384-9 | Dilution Factor | 25 | [5 empty] | KEROUEL & AMINOT 1997 | CONSTANT | 1
2015-03-15 11:04 | L62384-9 | Dilution Factor | 1 | [5 empty] | SM2320-B | CONSTANT | 1
2015-03-15 11:04 | L62384-9 | Dilution Factor | 1 | none |  |  |  |  | EPA 200.8*SW846 6020A | CONSTANT | 1
2015-03-15 11:04 | L62384-9 | Dilution Factor | 1 | none |  |  |  |  | EPA 200.8*SW846 6020A | CONSTANT | 1
2015-03-15 11:04 | L62384-9 | Dimethyl Phthalate | 0.053 | ug/L | <RDL | 0.038 | 0.189 |  | SW846 3520C*SW846 8270D SIM | REG | 1
2015-03-15 11:04 | L62384-9 | Dissolved Organic Carbon | 3.38 | mg/L |  | 1 | 2 |  | SM5310-B | REG | 1
2015-03-15 11:04 | L62384-9 | Enterococcus | 65000 | CFU/100ml | SH |  |  |  | SM 9230C 20TH | REG | 1
2015-03-15 11:04 | L62384-9 | Field Personnel |  | none |  |  |  | D. Robinson, C. Barnes, K. Bourbonais | NONE | REG | 1
2015-03-15 11:04 | L62384-9 | Fluoranthene | 0.042 | ug/L | <RDL | 0.015 | 0.0755 |  | SW846 3520C*SW846 8270D SIM | REG | 1
2015-03-15 11:04 | L62384-9 | Fluorene |  | ug/L | <MDL | 0.015 | 0.0755 |  | SW846 3520C*SW846 8270D SIM | REG | 1
2015-03-15 11:04 | L62384-9 | Indeno(1,2,3-Cd)Pyrene |  | ug/L | <MDL | 0.015 | 0.0755 |  | SW846 3520C*SW846 8270D SIM | REG | 1
2015-03-15 11:04 | L62384-9 | Instrument ID | [5 empty] | 7890E.i | SW846 3520C*SW846 8270D SIM | CONSTANT | 1
2015-03-15 11:04 | L62384-9 | Iron, Dissolved, ICP-MS | 57.1 | ug/L | H | 10 | 50 | ISO54 CCT | EPA 200.8*SW846 6020A | REG | 1
2015-03-15 11:04 | L62384-9 | Iron, Total, ICP-MS | 1250 | ug/L |  | 10 | 50 | ISO54 CCT | EPA 200.8*SW846 6020A | REG | 1
2015-03-15 11:04 | L62384-9 | Lead, Dissolved, ICP-MS | 0.26 | ug/L | <RDL,H | 0.1 | 0.5 | ISO206,207,208 | EPA 200.8*SW846 6020A | REG | 1
2015-03-15 11:04 | L62384-9 | Lead, Total, ICP-MS | 7.96 | ug/L |  | 0.1 | 0.5 | ISO206,207,208 | EPA 200.8*SW846 6020A | REG | 1
2015-03-15 11:04 | L62384-9 | Magnesium, Dissolved, ICP-MS | 996 | ug/L | H | 50 | 50 | ISO25 | EPA 200.8*SW846 6020A | REG | 1
2015-03-15 11:04 | L62384-9 | Magnesium, Total, ICP-MS | 1330 | ug/L |  | 50 | 50 | ISO25 | EPA 200.8*SW846 6020A | REG | 1
2015-03-15 11:04 | L62384-9 | Manganese, Dissolved, ICP-MS | 12.5 | ug/L | H | 0.1 | 0.5 | ISO55 | EPA 200.8*SW846 6020A | REG | 1
2015-03-15 11:04 | L62384-9 | Manganese, Total, ICP-MS | 32.4 | ug/L |  | 0.1 | 0.5 | ISO55 | EPA 200.8*SW846 6020A | REG | 1
2015-03-15 11:04 | L62384-9 | Mercury, Dissolved, CVAA |  | ug/L | <MDL,H | 0.005 | 0.015 |  | EPA 245.1*SW846 7470A | REG | 1
2015-03-15 11:04 | L62384-9 | Mercury, Total, CVAA | 0.034 | ug/L |  | 0.005 | 0.015 |  | EPA 245.1*SW846 7470A | REG | 1
2015-03-15 11:04 | L62384-9 | Naphthalene | 0.021 | ug/L | <RDL | 0.0075 | 0.0377 |  | SW846 3520C*SW846 8270D SIM | REG | 1
2015-03-15 11:04 | L62384-9 | Nickel, Dissolved, ICP-MS | 0.587 | ug/L | H | 0.1 | 0.5 | ISO60 CCT | EPA 200.8*SW846 6020A | REG | 1
2015-03-15 11:04 | L62384-9 | Nickel, Total, ICP-MS | 2.54 | ug/L |  | 0.1 | 0.5 | ISO60 CCT | EPA 200.8*SW846 6020A | REG | 1
2015-03-15 11:04 | L62384-9 | Operator ID | [5 empty] | JSF | SW846 3520C*SW846 8270D SIM | CONSTANT | 1
2015-03-15 11:04 | L62384-9 | Phenanthrene | 0.023 | ug/L | <RDL | 0.015 | 0.0755 |  | SW846 3520C*SW846 8270D SIM | REG | 1
2015-03-15 11:04 | L62384-9 | Porthandler File | [5 empty] | /plsql_instrument/gcms/L62384-9.rp | SW846 3520C*SW846 8270D SIM | CONSTANT | 1
2015-03-15 11:04 | L62384-9 | Prep Date |  | none |  |  |  | 2015-03-18 09:30 | EPA 245.1*SW846 7470A | CONSTANT | 1
2015-03-15 11:04 | L62384-9 | Prep Date |  | none |  |  |  | 2015-03-18 10:00 | EPA 245.1*SW846 7470A | CONSTANT | 1
2015-03-15 11:04 | L62384-9 | Prep Date |  | none |  |  |  | 2015-03-18 10:10 | EPA 160.4 | CONSTANT | 1
2015-03-15 11:04 | L62384-9 | Prep Date |  | none |  |  |  | 2015-03-18 10:10 | SM2540-D | CONSTANT | 1
2015-03-15 11:04 | L62384-9 | Prep Date |  | none |  |  |  | 2015-03-25 11:00 | SM4500-CN-I,E | CONSTANT | 1
2015-03-15 11:04 | L62384-9 | Prep Date |  | none |  |  |  | 2015-03-17 05:09 | SM2540-F | CONSTANT | 1
2015-03-15 11:04 | L62384-9 | Prep Date |  | none |  |  |  | 2015-03-15 11:49 | SM5310-B | CONSTANT | 1
2015-03-15 11:04 | L62384-9 | Prep Date |  | none |  |  |  | 2015-03-19 10:45 | SM 9230C 20TH | CONSTANT | 1
2015-03-15 11:04 | L62384-9 | Prep Date |  | none |  |  |  | 2015-03-17 17:00 | SW846 3520C*SW846 8270D SIM | CONSTANT | 1
2015-03-15 11:04 | L62384-9 | Prep Date |  | none |  |  |  | 2015-03-17 08:06 | SM5910B | CONSTANT | 1
2015-03-15 11:04 | L62384-9 | Prep Date |  | none |  |  |  | 2015-03-17 08:06 | NONE | CONSTANT | 1
2015-03-15 11:04 | L62384-9 | Prep Date |  | none |  |  |  | 2015-03-17 08:25 | KEROUEL & AMINOT 1997 | CONSTANT | 1
2015-03-15 11:04 | L62384-9 | Prep Date |  | none |  |  |  | 2015-03-23 14:45 | SM2320-B | CONSTANT | 1
2015-03-15 11:04 | L62384-9 | Prep Date |  | none |  |  |  | 2015-03-30 14:00 | EPA 200.8*SW846 6020A | CONSTANT | 1
2015-03-15 11:04 | L62384-9 | Prep Date |  | none |  |  |  | 2015-04-08 11:30 | EPA 200.8*SW846 6020A | CONSTANT | 1
2015-03-15 11:04 | L62384-9 | Pyrene | 0.058 | ug/L | <RDL | 0.015 | 0.0755 |  | SW846 3520C*SW846 8270D SIM | REG | 1
2015-03-15 11:04 | L62384-9 | Sample Code |  | none |  |  |  | TC; 15 min. | NONE | REG | 1
2015-03-15 11:04 | L62384-9 | Sample Unit | 5 | none |  |  |  |  | NONE | REG | 1
2015-03-15 11:04 | L62384-9 | Sampling Method |  | none |  |  |  | 01024, | NONE | REG | 1
2015-03-15 11:04 | L62384-9 | Selenium, Dissolved, ICP-MS |  | ug/L | <MDL,H | 0.5 | 1 | ISO78 CCT | EPA 200.8*SW846 6020A | REG | 1
2015-03-15 11:04 | L62384-9 | Selenium, Total, ICP-MS |  | ug/L | <MDL | 0.5 | 1 | D:1*15-APR-15 12:36:37*ISO78 CCT | EPA 200.8*SW846 6020A | REG | 1
2015-03-15 11:04 | L62384-9 | Settleable Solids, Volumetric | 1 | ml/L | RDL | 0.5 | 1 |  | SM2540-F | REG | 1
2015-03-15 11:04 | L62384-9 | Silver, Dissolved, ICP-MS |  | ug/L | <MDL,H | 0.04 | 0.2 | ISO107 | EPA 200.8*SW846 6020A | REG | 1
2015-03-15 11:04 | L62384-9 | Silver, Total, ICP-MS | 0.218 | ug/L |  | 0.04 | 0.2 | ISO107 | EPA 200.8*SW846 6020A | REG | 1
2015-03-15 11:04 | L62384-9 | Standard Amount | 1000 | ml |  |  |  |  | SW846 3520C*SW846 8270D SIM | CONSTANT | 1
2015-03-15 11:04 | L62384-9 | Total Alkalinity | 19.3 | mg CaCO3/L |  | 1 | 5 |  | SM2320-B | REG | 1
2015-03-15 11:04 | L62384-9 | Total Suspended Solids | 58.1 | mg/L |  | 1 | 2 |  | SM2540-D | REG | 1
2015-03-15 11:04 | L62384-9 | UV Absorbance | 0.0758 | 1/cm |  | 0.01 | 0.02 |  | SM5910B | REG | 1
2015-03-15 11:04 | L62384-9 | UV254 Scan, Unfiltered | 0.19 | 1/cm |  | 0.01 | 0.02 |  | NONE | REG | 1
2015-03-15 11:04 | L62384-9 | Volatile Suspended Solids | 27.2 | mg/L |  | 1 | 2 |  | EPA 160.4 | REG | 1
2015-03-15 11:04 | L62384-9 | Zinc, Dissolved, ICP-MS | 18 | ug/L | H | 0.5 | 2.5 | ISO66 | EPA 200.8*SW846 6020A | REG | 1
2015-03-15 11:04 | L62384-9 | Zinc, Total, ICP-MS | 65.2 | ug/L |  | 0.5 | 2.5 | ISO66 | EPA 200.8*SW846 6020A | REG | 1
2014-12-23 21:08 | L61859-12 | 2-Methylnaphthalene | 0.213 | ug/L | JG | 0.0075 | 0.0377 |  | SW846 3520C*SW846 8270D SIM | REG | 0.5
2014-12-23 21:08 | L61859-12 | Acenaphthene | 0.0432 | ug/L |  | 0.0075 | 0.0377 |  | SW846 3520C*SW846 8270D SIM | REG | 0.5
2014-12-23 21:08 | L61859-12 | Acenaphthylene |  | ug/L | <MDL | 0.0075 | 0.0377 |  | SW846 3520C*SW846 8270D SIM | REG | 0.5
2014-12-23 21:08 | L61859-12 | Ammonia Nitrogen | 0.421 | mg/L |  | 0.02 | 0.1 |  | KEROUEL & AMINOT 1997 | REG | 0.5
2014-12-23 21:08 | L61859-12 | Amount Analyzed | 662.5 | ml |  |  |  |  | SW846 3520C*SW846 8270D SIM | CONSTANT | 0.5
2014-12-23 21:08 | L61859-12 | Anthracene |  | ug/L | <MDL | 0.015 | 0.0755 |  | SW846 3520C*SW846 8270D SIM | REG | 0.5
2014-12-23 21:08 | L61859-12 | Arsenic, Dissolved, ICP-MS | 0.567 | ug/L | H | 0.1 | 0.5 | ISO75 CCT | EPA 200.8*SW846 6020A | REG | 0.5
2014-12-23 21:08 | L61859-12 | Arsenic, Total, ICP-MS | 1.06 | ug/L |  | 0.1 | 0.5 | ISO75 CCT | EPA 200.8*SW846 6020A | REG | 0.5
2014-12-23 21:08 | L61859-12 | Benzo(a)anthracene | 0.023 | ug/L | <RDL | 0.015 | 0.0755 |  | SW846 3520C*SW846 8270D SIM | REG | 0.5
2014-12-23 21:08 | L61859-12 | Benzo(a)pyrene | 0.018 | ug/L | <RDL | 0.015 | 0.0755 |  | SW846 3520C*SW846 8270D SIM | REG | 0.5
2014-12-23 21:08 | L61859-12 | Benzo(b,j,k)fluoranthene | 0.036 | ug/L | <RDL | 0.015 | 0.0755 |  | SW846 3520C*SW846 8270D SIM | REG | 0.5
2014-12-23 21:08 | L61859-12 | Benzo(g,h,i)perylene |  | ug/L | <MDL | 0.015 | 0.0755 |  | SW846 3520C*SW846 8270D SIM | REG | 0.5
2014-12-23 21:08 | L61859-12 | Benzyl Butyl Phthalate | 0.13 | ug/L | <RDL | 0.075 | 0.377 |  | SW846 3520C*SW846 8270D SIM | REG | 0.5
2014-12-23 21:08 | L61859-12 | Bis(2-Ethylhexyl)Phthalate | 0.87 | ug/L | <RDL | 0.38 | 1.89 |  | SW846 3520C*SW846 8270D SIM | REG | 0.5
2014-12-23 21:08 | L61859-12 | Cadmium, Dissolved, ICP-MS |  | ug/L | <MDL,H | 0.05 | 0.25 | ISO111 | EPA 200.8*SW846 6020A | REG | 0.5
2014-12-23 21:08 | L61859-12 | Cadmium, Total, ICP-MS | 0.14 | ug/L | <RDL | 0.05 | 0.25 | ISO111 | EPA 200.8*SW846 6020A | REG | 0.5
2014-12-23 21:08 | L61859-12 | Calcium, Dissolved, ICP-MS | 4740 | ug/L | H | 50 | 50 | ISO43 | EPA 200.8*SW846 6020A | REG | 0.5
2014-12-23 21:08 | L61859-12 | Calcium, Total, ICP-MS | 5100 | ug/L |  | 50 | 50 | ISO43 | EPA 200.8*SW846 6020A | REG | 0.5
2014-12-23 21:08 | L61859-12 | Chromium, Dissolved, ICP-MS | 0.4 | ug/L | <RDL,H | 0.2 | 1 | ISO52 CCT | EPA 200.8*SW846 6020A | REG | 0.5
2014-12-23 21:08 | L61859-12 | Chromium, Total, ICP-MS | 2.62 | ug/L |  | 0.2 | 1 | ISO52 CCT | EPA 200.8*SW846 6020A | REG | 0.5
2014-12-23 21:08 | L61859-12 | Chrysene | 0.035 | ug/L | <RDL | 0.015 | 0.0755 |  | SW846 3520C*SW846 8270D SIM | REG | 0.5
2014-12-23 21:08 | L61859-12 | Copper, Dissolved, ICP-MS | 2.24 | ug/L | H | 0.4 | 2 | ISO63 CCT | EPA 200.8*SW846 6020A | REG | 0.5
2014-12-23 21:08 | L61859-12 | Copper, Total, ICP-MS | 11.9 | ug/L |  | 0.4 | 2 | ISO63 CCT | EPA 200.8*SW846 6020A | REG | 0.5
2014-12-23 21:08 | L61859-12 | Cyanide, Weak & Dissociable |  | mg/L | <MDL,SH | 0.005 | 0.01 |  | SM4500-CN-I,E | REG | 0.5
2014-12-23 21:08 | L61859-12 | Di-N-Butyl Phthalate | 0.201 | ug/L |  | 0.038 | 0.189 |  | SW846 3520C*SW846 8270D SIM | REG | 0.5
2014-12-23 21:08 | L61859-12 | Di-N-Octyl Phthalate | 0.073 | ug/L | <RDL | 0.038 | 0.189 |  | SW846 3520C*SW846 8270D SIM | REG | 0.5
2014-12-23 21:08 | L61859-12 | Dibenzo(a,h)anthracene |  | ug/L | <MDL | 0.015 | 0.0755 |  | SW846 3520C*SW846 8270D SIM | REG | 0.5
2014-12-23 21:08 | L61859-12 | Diethyl Phthalate | 0.944 | ug/L |  | 0.038 | 0.189 |  | SW846 3520C*SW846 8270D SIM | REG | 0.5
2014-12-23 21:08 | L61859-12 | Dilution Factor | 1 | none |  |  |  |  | EPA 200.8*SW846 6020A | CONSTANT | 0.5
2014-12-23 21:08 | L61859-12 | Dilution Factor | 0.5 | none |  |  |  |  | SW846 3520C*SW846 8270D SIM | CONSTANT | 0.5
2014-12-23 21:08 | L61859-12 | Dilution Factor | 1 | none |  |  |  |  | EPA 245.1*SW846 7470A | CONSTANT | 0.5
2014-12-23 21:08 | L61859-12 | Dilution Factor | 1 | [5 empty] | SM5910B | CONSTANT | 0.5
2014-12-23 21:08 | L61859-12 | Dilution Factor | 1 | [5 empty] | NONE | CONSTANT | 0.5
2014-12-23 21:08 | L61859-12 | Dilution Factor | 1 | none |  |  |  |  | EPA 245.1*SW846 7470A | CONSTANT | 0.5
2014-12-23 21:08 | L61859-12 | Dilution Factor | 1 | [5 empty] | SM2540-F | CONSTANT | 0.5
2014-12-23 21:08 | L61859-12 | Dilution Factor | 1 | [5 empty] | SM4500-CN-I,E | CONSTANT | 0.5
2014-12-23 21:08 | L61859-12 | Dilution Factor | 1 | [5 empty] | SM2320-B | CONSTANT | 0.5
2014-12-23 21:08 | L61859-12 | Dilution Factor | 2.8 | [5 empty] | EPA 160.4 | CONSTANT | 0.5
2014-12-23 21:08 | L61859-12 | Dilution Factor | 2.8 | [5 empty] | SM2540-D | CONSTANT | 0.5
2014-12-23 21:08 | L61859-12 | Dilution Factor | 1 | none |  |  |  |  | EPA 200.8*SW846 6020A | CONSTANT | 0.5
2014-12-23 21:08 | L61859-12 | Dilution Factor | 10 | [5 empty] | KEROUEL & AMINOT 1997 | CONSTANT | 0.5
2014-12-23 21:08 | L61859-12 | Dilution Factor | 1 | [5 empty] | SM5310-B | CONSTANT | 0.5
2014-12-23 21:08 | L61859-12 | Dimethyl Phthalate | 0.051 | ug/L | <RDL | 0.038 | 0.189 |  | SW846 3520C*SW846 8270D SIM | REG | 0.5
2014-12-23 21:08 | L61859-12 | Dissolved Organic Carbon | 3.69 | mg/L | H | 0.5 | 1 |  | SM5310-B | REG | 0.5
2014-12-23 21:08 | L61859-12 | Field Personnel |  | none |  |  |  | D. Robinson, D. Hutchens, F. Grothkopp | NONE | REG | 0.5
2014-12-23 21:08 | L61859-12 | Fluoranthene | 0.054 | ug/L | <RDL | 0.015 | 0.0755 |  | SW846 3520C*SW846 8270D SIM | REG | 0.5
2014-12-23 21:08 | L61859-12 | Fluorene | 0.052 | ug/L | <RDL | 0.015 | 0.0755 |  | SW846 3520C*SW846 8270D SIM | REG | 0.5
2014-12-23 21:08 | L61859-12 | Indeno(1,2,3-Cd)Pyrene |  | ug/L | <MDL | 0.015 | 0.0755 |  | SW846 3520C*SW846 8270D SIM | REG | 0.5
2014-12-23 21:08 | L61859-12 | Instrument ID | [5 empty] | 7890g.i | SW846 3520C*SW846 8270D SIM | CONSTANT | 0.5
2014-12-23 21:08 | L61859-12 | Iron, Dissolved, ICP-MS | 99.9 | ug/L | H | 10 | 50 | ISO54 CCT | EPA 200.8*SW846 6020A | REG | 0.5
2014-12-23 21:08 | L61859-12 | Iron, Total, ICP-MS | 1230 | ug/L |  | 10 | 50 | ISO54 CCT | EPA 200.8*SW846 6020A | REG | 0.5
2014-12-23 21:08 | L61859-12 | Lead, Dissolved, ICP-MS | 0.4 | ug/L | <RDL,H | 0.1 | 0.5 | ISO206,207,208 | EPA 200.8*SW846 6020A | REG | 0.5
2014-12-23 21:08 | L61859-12 | Lead, Total, ICP-MS | 6.98 | ug/L |  | 0.1 | 0.5 | ISO206,207,208 | EPA 200.8*SW846 6020A | REG | 0.5
2014-12-23 21:08 | L61859-12 | Magnesium, Dissolved, ICP-MS | 985 | ug/L | H | 50 | 50 | D:1*12-JAN-15 14:21:54*ISO25 | EPA 200.8*SW846 6020A | REG | 0.5
2014-12-23 21:08 | L61859-12 | Magnesium, Total, ICP-MS | 1260 | ug/L |  | 50 | 50 | ISO25 | EPA 200.8*SW846 6020A | REG | 0.5
2014-12-23 21:08 | L61859-12 | Manganese, Dissolved, ICP-MS | 16.1 | ug/L | H | 0.1 | 0.5 | ISO55 | EPA 200.8*SW846 6020A | REG | 0.5
2014-12-23 21:08 | L61859-12 | Manganese, Total, ICP-MS | 31.8 | ug/L |  | 0.1 | 0.5 | ISO55 | EPA 200.8*SW846 6020A | REG | 0.5
2014-12-23 21:08 | L61859-12 | Mercury, Dissolved, CVAA |  | ug/L | <MDL,H | 0.005 | 0.015 |  | EPA 245.1*SW846 7470A | REG | 0.5
2014-12-23 21:08 | L61859-12 | Mercury, Total, CVAA | 0.0222 | ug/L |  | 0.005 | 0.015 |  | EPA 245.1*SW846 7470A | REG | 0.5
2014-12-23 21:08 | L61859-12 | Naphthalene | 0.165 | ug/L |  | 0.0075 | 0.0377 |  | SW846 3520C*SW846 8270D SIM | REG | 0.5
2014-12-23 21:08 | L61859-12 | Nickel, Dissolved, ICP-MS | 0.657 | ug/L | H | 0.1 | 0.5 | ISO60 CCT | EPA 200.8*SW846 6020A | REG | 0.5
2014-12-23 21:08 | L61859-12 | Nickel, Total, ICP-MS | 2.64 | ug/L |  | 0.1 | 0.5 | ISO60 CCT | EPA 200.8*SW846 6020A | REG | 0.5
2014-12-23 21:08 | L61859-12 | Operator ID | [5 empty] | MCD | SW846 3520C*SW846 8270D SIM | CONSTANT | 0.5
2014-12-23 21:08 | L61859-12 | Phenanthrene | 0.054 | ug/L | <RDL | 0.015 | 0.0755 |  | SW846 3520C*SW846 8270D SIM | REG | 0.5
2014-12-23 21:08 | L61859-12 | Porthandler File | [5 empty] | /plsql_instrument/gcms/L61859-12.rp | SW846 3520C*SW846 8270D SIM | CONSTANT | 0.5
2014-12-23 21:08 | L61859-12 | Prep Date |  | none |  |  |  | 2015-01-12 08:00 | EPA 200.8*SW846 6020A | CONSTANT | 0.5
2014-12-23 21:08 | L61859-12 | Prep Date |  | none |  |  |  | 2014-12-29 17:00 | SW846 3520C*SW846 8270D SIM | CONSTANT | 0.5
2014-12-23 21:08 | L61859-12 | Prep Date |  | none |  |  |  | 2015-01-06 09:00 | EPA 245.1*SW846 7470A | CONSTANT | 0.5
2014-12-23 21:08 | L61859-12 | Prep Date |  | none |  |  |  | 2014-12-24 14:13 | SM5910B | CONSTANT | 0.5
2014-12-23 21:08 | L61859-12 | Prep Date |  | none |  |  |  | 2014-12-24 14:13 | NONE | CONSTANT | 0.5
2014-12-23 21:08 | L61859-12 | Prep Date |  | none |  |  |  | 2015-01-07 10:00 | EPA 245.1*SW846 7470A | CONSTANT | 0.5
2014-12-23 21:08 | L61859-12 | Prep Date |  | none |  |  |  | 2014-12-24 15:10 | SM2540-F | CONSTANT | 0.5
2014-12-23 21:08 | L61859-12 | Prep Date |  | none |  |  |  | 2014-12-30 09:30 | SM4500-CN-I,E | CONSTANT | 0.5
2014-12-23 21:08 | L61859-12 | Prep Date |  | none |  |  |  | 2015-01-05 14:07 | SM2320-B | CONSTANT | 0.5
2014-12-23 21:08 | L61859-12 | Prep Date |  | none |  |  |  | 2014-12-29 14:00 | EPA 160.4 | CONSTANT | 0.5
2014-12-23 21:08 | L61859-12 | Prep Date |  | none |  |  |  | 2014-12-29 14:00 | SM2540-D | CONSTANT | 0.5
2014-12-23 21:08 | L61859-12 | Prep Date |  | none |  |  |  | 2015-01-08 08:00 | EPA 200.8*SW846 6020A | CONSTANT | 0.5
2014-12-23 21:08 | L61859-12 | Prep Date |  | none |  |  |  | 2014-12-31 10:30 | KEROUEL & AMINOT 1997 | CONSTANT | 0.5
2014-12-23 21:08 | L61859-12 | Prep Date |  | none |  |  |  | 2014-12-23 21:08 | SM5310-B | CONSTANT | 0.5
2014-12-23 21:08 | L61859-12 | Pyrene | 0.111 | ug/L |  | 0.015 | 0.0755 |  | SW846 3520C*SW846 8270D SIM | REG | 0.5
2014-12-23 21:08 | L61859-12 | Sample Code |  | none |  |  |  | TC; 15 min. | NONE | REG | 0.5
2014-12-23 21:08 | L61859-12 | Sample Unit | 2 | none |  |  |  |  | NONE | REG | 0.5
2014-12-23 21:08 | L61859-12 | Sampling Method |  | none |  |  |  | 67031, 01024 | NONE | REG | 0.5
2014-12-23 21:08 | L61859-12 | Selenium, Dissolved, ICP-MS |  | ug/L | <MDL,H | 0.5 | 1 | ISO78 CCT | EPA 200.8*SW846 6020A | REG | 0.5
2014-12-23 21:08 | L61859-12 | Selenium, Total, ICP-MS |  | ug/L | <MDL | 0.5 | 1 | ISO78 CCT | EPA 200.8*SW846 6020A | REG | 0.5
2014-12-23 21:08 | L61859-12 | Settleable Solids, Volumetric |  | ml/L | <MDL | 0.5 | 1 |  | SM2540-F | REG | 0.5
2014-12-23 21:08 | L61859-12 | Silver, Dissolved, ICP-MS |  | ug/L | <MDL,H | 0.04 | 0.2 | ISO107 | EPA 200.8*SW846 6020A | REG | 0.5
2014-12-23 21:08 | L61859-12 | Silver, Total, ICP-MS | 0.047 | ug/L | <RDL | 0.04 | 0.2 | ISO107 | EPA 200.8*SW846 6020A | REG | 0.5
2014-12-23 21:08 | L61859-12 | Standard Amount | 1000 | ml |  |  |  |  | SW846 3520C*SW846 8270D SIM | CONSTANT | 0.5
2014-12-23 21:08 | L61859-12 | Total Alkalinity | 17.6 | mg CaCO3/L |  | 1 | 5 |  | SM2320-B | REG | 0.5
2014-12-23 21:08 | L61859-12 | Total Suspended Solids | 33.9 | mg/L |  | 1.4 | 2.7 |  | SM2540-D | REG | 0.5
2014-12-23 21:08 | L61859-12 | UV Absorbance | 0.073 | 1/cm |  | 0.01 | 0.02 |  | SM5910B | REG | 0.5
2014-12-23 21:08 | L61859-12 | UV254 Scan, Unfiltered | 0.221 | 1/cm |  | 0.01 | 0.02 |  | NONE | REG | 0.5
2014-12-23 21:08 | L61859-12 | Volatile Suspended Solids | 12.1 | mg/L |  | 1.4 | 2.7 |  | EPA 160.4 | REG | 0.5
2014-12-23 21:08 | L61859-12 | Zinc, Dissolved, ICP-MS | 16.3 | ug/L | H | 0.5 | 2.5 | D:1*12-JAN-15 14:21:54*ISO66 | EPA 200.8*SW846 6020A | REG | 0.5
2014-12-23 21:08 | L61859-12 | Zinc, Total, ICP-MS | 50.8 | ug/L |  | 0.5 | 2.5 | ISO66 | EPA 200.8*SW846 6020A | REG | 0.5
2014-12-23 17:08 | L61859-8 | 2-Methylnaphthalene | 6.12 | ug/L | JG | 0.0075 | 0.0377 |  | SW846 3520C*SW846 8270D SIM | REG | 1
2014-12-23 17:08 | L61859-8 | Acenaphthene | 0.276 | ug/L |  | 0.0075 | 0.0377 |  | SW846 3520C*SW846 8270D SIM | REG | 1
2014-12-23 17:08 | L61859-8 | Acenaphthylene |  | ug/L | <MDL | 0.0075 | 0.0377 |  | SW846 3520C*SW846 8270D SIM | REG | 1
2014-12-23 17:08 | L61859-8 | Ammonia Nitrogen | 0.699 | mg/L |  | 0.02 | 0.1 |  | KEROUEL & AMINOT 1997 | REG | 1
2014-12-23 17:08 | L61859-8 | Amount Analyzed | 662.5 | ml |  |  |  |  | SW846 3520C*SW846 8270D SIM | CONSTANT | 1
2014-12-23 17:08 | L61859-8 | Anthracene |  | ug/L | <MDL | 0.015 | 0.0755 |  | SW846 3520C*SW846 8270D SIM | REG | 1
2014-12-23 17:08 | L61859-8 | Arsenic, Dissolved, ICP-MS | 0.638 | ug/L | H | 0.1 | 0.5 | ISO75 CCT | EPA 200.8*SW846 6020A | REG | 1
2014-12-23 17:08 | L61859-8 | Arsenic, Total, ICP-MS | 3.12 | ug/L |  | 0.1 | 0.5 | ISO75 CCT | EPA 200.8*SW846 6020A | REG | 1
2014-12-23 17:08 | L61859-8 | Benzo(a)anthracene | 0.09 | ug/L |  | 0.015 | 0.0755 |  | SW846 3520C*SW846 8270D SIM | REG | 1
2014-12-23 17:08 | L61859-8 | Benzo(a)pyrene | 0.0974 | ug/L |  | 0.015 | 0.0755 |  | SW846 3520C*SW846 8270D SIM | REG | 1
2014-12-23 17:08 | L61859-8 | Benzo(b,j,k)fluoranthene | 0.184 | ug/L |  | 0.015 | 0.0755 |  | SW846 3520C*SW846 8270D SIM | REG | 1
2014-12-23 17:08 | L61859-8 | Benzo(g,h,i)perylene | 0.064 | ug/L | <RDL | 0.015 | 0.0755 |  | SW846 3520C*SW846 8270D SIM | REG | 1
2014-12-23 17:08 | L61859-8 | Benzyl Butyl Phthalate | 0.31 | ug/L | <RDL | 0.075 | 0.377 |  | SW846 3520C*SW846 8270D SIM | REG | 1
2014-12-23 17:08 | L61859-8 | Bis(2-Ethylhexyl)Phthalate | 2.3 | ug/L |  | 0.38 | 1.89 |  | SW846 3520C*SW846 8270D SIM | REG | 1
2014-12-23 17:08 | L61859-8 | Cadmium, Dissolved, ICP-MS |  | ug/L | <MDL,H | 0.05 | 0.25 | ISO111 | EPA 200.8*SW846 6020A | REG | 1
2014-12-23 17:08 | L61859-8 | Cadmium, Total, ICP-MS | 0.908 | ug/L |  | 0.05 | 0.25 | ISO111 | EPA 200.8*SW846 6020A | REG | 1
2014-12-23 17:08 | L61859-8 | Calcium, Dissolved, ICP-MS | 5740 | ug/L | H | 50 | 50 | ISO43 | EPA 200.8*SW846 6020A | REG | 1
2014-12-23 17:08 | L61859-8 | Calcium, Total, ICP-MS | 8790 | ug/L |  | 50 | 50 | ISO43 | EPA 200.8*SW846 6020A | REG | 1
2014-12-23 17:08 | L61859-8 | Chromium, Dissolved, ICP-MS | 0.42 | ug/L | <RDL,H | 0.2 | 1 | ISO52 CCT | EPA 200.8*SW846 6020A | REG | 1
2014-12-23 17:08 | L61859-8 | Chromium, Total, ICP-MS | 13 | ug/L |  | 0.2 | 1 | ISO52 CCT | EPA 200.8*SW846 6020A | REG | 1
2014-12-23 17:08 | L61859-8 | Chrysene | 0.201 | ug/L |  | 0.015 | 0.0755 |  | SW846 3520C*SW846 8270D SIM | REG | 1
2014-12-23 17:08 | L61859-8 | Copper, Dissolved, ICP-MS | 2.46 | ug/L | H | 0.4 | 2 | ISO63 CCT | EPA 200.8*SW846 6020A | REG | 1
2014-12-23 17:08 | L61859-8 | Copper, Total, ICP-MS | 71 | ug/L |  | 0.4 | 2 | ISO63 CCT | EPA 200.8*SW846 6020A | REG | 1
2014-12-23 17:08 | L61859-8 | Cyanide, Weak & Dissociable |  | mg/L | <MDL,SH | 0.005 | 0.01 |  | SM4500-CN-I,E | REG | 1
2014-12-23 17:08 | L61859-8 | Di-N-Butyl Phthalate | 0.16 | ug/L | <RDL | 0.038 | 0.189 |  | SW846 3520C*SW846 8270D SIM | REG | 1
2014-12-23 17:08 | L61859-8 | Di-N-Octyl Phthalate | 0.244 | ug/L |  | 0.038 | 0.189 |  | SW846 3520C*SW846 8270D SIM | REG | 1
2014-12-23 17:08 | L61859-8 | Dibenzo(a,h)anthracene |  | ug/L | <MDL | 0.015 | 0.0755 |  | SW846 3520C*SW846 8270D SIM | REG | 1
2014-12-23 17:08 | L61859-8 | Diethyl Phthalate | 1.26 | ug/L |  | 0.038 | 0.189 |  | SW846 3520C*SW846 8270D SIM | REG | 1
2014-12-23 17:08 | L61859-8 | Dilution Factor | 1 | none |  |  |  |  | EPA 200.8*SW846 6020A | CONSTANT | 1
2014-12-23 17:08 | L61859-8 | Dilution Factor | 0.5 | none |  |  |  |  | SW846 3520C*SW846 8270D SIM | CONSTANT | 1
2014-12-23 17:08 | L61859-8 | Dilution Factor | 1 | none |  |  |  |  | EPA 245.1*SW846 7470A | CONSTANT | 1
2014-12-23 17:08 | L61859-8 | Dilution Factor | 1 | [5 empty] | SM5910B | CONSTANT | 1
2014-12-23 17:08 | L61859-8 | Dilution Factor | 1 | [5 empty] | NONE | CONSTANT | 1
2014-12-23 17:08 | L61859-8 | Dilution Factor | 4 | none |  |  |  |  | EPA 245.1*SW846 7470A | CONSTANT | 1
2014-12-23 17:08 | L61859-8 | Dilution Factor | 1 | [5 empty] | SM2540-F | CONSTANT | 1
2014-12-23 17:08 | L61859-8 | Dilution Factor | 1 | [5 empty] | SM4500-CN-I,E | CONSTANT | 1
2014-12-23 17:08 | L61859-8 | Dilution Factor | 1 | [5 empty] | SM2320-B | CONSTANT | 1
2014-12-23 17:08 | L61859-8 | Dilution Factor | 1 | none |  |  |  |  | EPA 200.8*SW846 6020A | CONSTANT | 1
2014-12-23 17:08 | L61859-8 | Dilution Factor | 22 | [5 empty] | EPA 160.4 | CONSTANT | 1
2014-12-23 17:08 | L61859-8 | Dilution Factor | 22 | [5 empty] | SM2540-D | CONSTANT | 1
2014-12-23 17:08 | L61859-8 | Dilution Factor | 10 | [5 empty] | KEROUEL & AMINOT 1997 | CONSTANT | 1
2014-12-23 17:08 | L61859-8 | Dilution Factor | 10 | [5 empty] | SM5310-B | CONSTANT | 1
2014-12-23 17:08 | L61859-8 | Dimethyl Phthalate |  | ug/L | <MDL | 0.038 | 0.189 |  | SW846 3520C*SW846 8270D SIM | REG | 1
2014-12-23 17:08 | L61859-8 | Dissolved Organic Carbon | 9.9 | mg/L | <RDL,H | 5 | 10 |  | SM5310-B | REG | 1
2014-12-23 17:08 | L61859-8 | Field Personnel |  | none |  |  |  | D. Robinson, D. Hutchens, F. Grothkopp | NONE | REG | 1
2014-12-23 17:08 | L61859-8 | Fluoranthene | 0.234 | ug/L |  | 0.015 | 0.0755 |  | SW846 3520C*SW846 8270D SIM | REG | 1
2014-12-23 17:08 | L61859-8 | Fluorene | 0.518 | ug/L |  | 0.015 | 0.0755 |  | SW846 3520C*SW846 8270D SIM | REG | 1
2014-12-23 17:08 | L61859-8 | Indeno(1,2,3-Cd)Pyrene | 0.062 | ug/L | <RDL | 0.015 | 0.0755 |  | SW846 3520C*SW846 8270D SIM | REG | 1
2014-12-23 17:08 | L61859-8 | Instrument ID | [5 empty] | 7890g.i | SW846 3520C*SW846 8270D SIM | CONSTANT | 1
2014-12-23 17:08 | L61859-8 | Iron, Dissolved, ICP-MS | 277 | ug/L | H | 10 | 50 | ISO54 CCT | EPA 200.8*SW846 6020A | REG | 1
2014-12-23 17:08 | L61859-8 | Iron, Total, ICP-MS | 6740 | ug/L |  | 10 | 50 | ISO54 CCT | EPA 200.8*SW846 6020A | REG | 1
2014-12-23 17:08 | L61859-8 | Lead, Dissolved, ICP-MS | 0.39 | ug/L | <RDL,H | 0.1 | 0.5 | ISO206,207,208 | EPA 200.8*SW846 6020A | REG | 1
2014-12-23 17:08 | L61859-8 | Lead, Total, ICP-MS | 46.4 | ug/L |  | 0.1 | 0.5 | ISO206,207,208 | EPA 200.8*SW846 6020A | REG | 1
2014-12-23 17:08 | L61859-8 | Magnesium, Dissolved, ICP-MS | 1570 | ug/L | H | 50 | 50 | D:1*12-JAN-15 14:08:38*ISO25 | EPA 200.8*SW846 6020A | REG | 1
2014-12-23 17:08 | L61859-8 | Magnesium, Total, ICP-MS | 3250 | ug/L |  | 50 | 50 | ISO25 | EPA 200.8*SW846 6020A | REG | 1
2014-12-23 17:08 | L61859-8 | Manganese, Dissolved, ICP-MS | 33.6 | ug/L | H | 0.1 | 0.5 | ISO55 | EPA 200.8*SW846 6020A | REG | 1
2014-12-23 17:08 | L61859-8 | Manganese, Total, ICP-MS | 112 | ug/L |  | 0.1 | 0.5 | ISO55 | EPA 200.8*SW846 6020A | REG | 1
2014-12-23 17:08 | L61859-8 | Mercury, Dissolved, CVAA |  | ug/L | <MDL,H | 0.005 | 0.015 |  | EPA 245.1*SW846 7470A | REG | 1
2014-12-23 17:08 | L61859-8 | Mercury, Total, CVAA | 0.228 | ug/L |  | 0.02 | 0.06 |  | EPA 245.1*SW846 7470A | REG | 1
2014-12-23 17:08 | L61859-8 | Naphthalene | 1.74 | ug/L |  | 0.0075 | 0.0377 |  | SW846 3520C*SW846 8270D SIM | REG | 1
2014-12-23 17:08 | L61859-8 | Nickel, Dissolved, ICP-MS | 0.905 | ug/L | H | 0.1 | 0.5 | ISO60 CCT | EPA 200.8*SW846 6020A | REG | 1
2014-12-23 17:08 | L61859-8 | Nickel, Total, ICP-MS | 11.9 | ug/L |  | 0.1 | 0.5 | ISO60 CCT | EPA 200.8*SW846 6020A | REG | 1
2014-12-23 17:08 | L61859-8 | Operator ID | [5 empty] | MCD | SW846 3520C*SW846 8270D SIM | CONSTANT | 1
2014-12-23 17:08 | L61859-8 | Phenanthrene | 0.95 | ug/L |  | 0.015 | 0.0755 |  | SW846 3520C*SW846 8270D SIM | REG | 1
2014-12-23 17:08 | L61859-8 | Porthandler File | [5 empty] | /plsql_instrument/gcms/L61859-8.rp | SW846 3520C*SW846 8270D SIM | CONSTANT | 1
2014-12-23 17:08 | L61859-8 | Prep Date |  | none |  |  |  | 2015-01-12 08:00 | EPA 200.8*SW846 6020A | CONSTANT | 1
2014-12-23 17:08 | L61859-8 | Prep Date |  | none |  |  |  | 2014-12-29 17:00 | SW846 3520C*SW846 8270D SIM | CONSTANT | 1
2014-12-23 17:08 | L61859-8 | Prep Date |  | none |  |  |  | 2015-01-06 09:00 | EPA 245.1*SW846 7470A | CONSTANT | 1
2014-12-23 17:08 | L61859-8 | Prep Date |  | none |  |  |  | 2014-12-24 14:13 | SM5910B | CONSTANT | 1
2014-12-23 17:08 | L61859-8 | Prep Date |  | none |  |  |  | 2014-12-24 14:13 | NONE | CONSTANT | 1
2014-12-23 17:08 | L61859-8 | Prep Date |  | none |  |  |  | 2015-01-07 10:00 | EPA 245.1*SW846 7470A | CONSTANT | 1
2014-12-23 17:08 | L61859-8 | Prep Date |  | none |  |  |  | 2014-12-24 13:45 | SM2540-F | CONSTANT | 1
2014-12-23 17:08 | L61859-8 | Prep Date |  | none |  |  |  | 2014-12-30 09:30 | SM4500-CN-I,E | CONSTANT | 1
2014-12-23 17:08 | L61859-8 | Prep Date |  | none |  |  |  | 2015-01-05 13:35 | SM2320-B | CONSTANT | 1
2014-12-23 17:08 | L61859-8 | Prep Date |  | none |  |  |  | 2015-01-08 08:00 | EPA 200.8*SW846 6020A | CONSTANT | 1
2014-12-23 17:08 | L61859-8 | Prep Date |  | none |  |  |  | 2014-12-29 14:00 | EPA 160.4 | CONSTANT | 1
2014-12-23 17:08 | L61859-8 | Prep Date |  | none |  |  |  | 2014-12-29 14:00 | SM2540-D | CONSTANT | 1
2014-12-23 17:08 | L61859-8 | Prep Date |  | none |  |  |  | 2014-12-31 10:30 | KEROUEL & AMINOT 1997 | CONSTANT | 1
2014-12-23 17:08 | L61859-8 | Prep Date |  | none |  |  |  | 2014-12-23 17:08 | SM5310-B | CONSTANT | 1
2014-12-23 17:08 | L61859-8 | Pyrene | 0.478 | ug/L |  | 0.015 | 0.0755 |  | SW846 3520C*SW846 8270D SIM | REG | 1
2014-12-23 17:08 | L61859-8 | Sample Code |  | none |  |  |  | TC; 15 min. | NONE | REG | 1
2014-12-23 17:08 | L61859-8 | Sample Unit | 4 | none |  |  |  |  | NONE | REG | 1
2014-12-23 17:08 | L61859-8 | Sampling Method |  | none |  |  |  | 67031, 01024 | NONE | REG | 1
2014-12-23 17:08 | L61859-8 | Selenium, Dissolved, ICP-MS |  | ug/L | <MDL,H | 0.5 | 1 | ISO78 CCT | EPA 200.8*SW846 6020A | REG | 1
2014-12-23 17:08 | L61859-8 | Selenium, Total, ICP-MS |  | ug/L | <MDL | 0.5 | 1 | ISO78 CCT | EPA 200.8*SW846 6020A | REG | 1
2014-12-23 17:08 | L61859-8 | Settleable Solids, Volumetric | 6.5 | ml/L |  | 0.5 | 1 |  | SM2540-F | REG | 1
2014-12-23 17:08 | L61859-8 | Silver, Dissolved, ICP-MS |  | ug/L | <MDL,H | 0.04 | 0.2 | ISO107 | EPA 200.8*SW846 6020A | REG | 1
2014-12-23 17:08 | L61859-8 | Silver, Total, ICP-MS | 0.394 | ug/L |  | 0.04 | 0.2 | ISO107 | EPA 200.8*SW846 6020A | REG | 1
2014-12-23 17:08 | L61859-8 | Standard Amount | 1000 | ml |  |  |  |  | SW846 3520C*SW846 8270D SIM | CONSTANT | 1
2014-12-23 17:08 | L61859-8 | Total Alkalinity | 20.5 | mg CaCO3/L |  | 1 | 5 |  | SM2320-B | REG | 1
2014-12-23 17:08 | L61859-8 | Total Suspended Solids | 309 | mg/L |  | 11 | 22 |  | SM2540-D | REG | 1
2014-12-23 17:08 | L61859-8 | UV Absorbance | 0.0906 | 1/cm |  | 0.01 | 0.02 |  | SM5910B | REG | 1
2014-12-23 17:08 | L61859-8 | UV254 Scan, Unfiltered | 0.656 | 1/cm |  | 0.01 | 0.02 |  | NONE | REG | 1
2014-12-23 17:08 | L61859-8 | Volatile Suspended Solids | 161 | mg/L |  | 11 | 22 |  | EPA 160.4 | REG | 1
2014-12-23 17:08 | L61859-8 | Zinc, Dissolved, ICP-MS | 11.8 | ug/L | H | 0.5 | 2.5 | D:1*12-JAN-15 14:08:38*ISO66 | EPA 200.8*SW846 6020A | REG | 1
2014-12-23 17:08 | L61859-8 | Zinc, Total, ICP-MS | 298 | ug/L |  | 0.5 | 2.5 | ISO66 | EPA 200.8*SW846 6020A | REG | 1
2014-12-23 18:08 | L61859-9 | 2-Methylnaphthalene | 0.114 | ug/L | JG | 0.0075 | 0.0377 |  | SW846 3520C*SW846 8270D SIM | REG | 1
2014-12-23 18:08 | L61859-9 | Acenaphthene | 0.033 | ug/L | <RDL | 0.0075 | 0.0377 |  | SW846 3520C*SW846 8270D SIM | REG | 1
2014-12-23 18:08 | L61859-9 | Acenaphthylene |  | ug/L | <MDL | 0.0075 | 0.0377 |  | SW846 3520C*SW846 8270D SIM | REG | 1
2014-12-23 18:08 | L61859-9 | Ammonia Nitrogen | 0.398 | mg/L |  | 0.02 | 0.1 |  | KEROUEL & AMINOT 1997 | REG | 1
2014-12-23 18:08 | L61859-9 | Amount Analyzed | 662.5 | ml |  |  |  |  | SW846 3520C*SW846 8270D SIM | CONSTANT | 1
2014-12-23 18:08 | L61859-9 | Anthracene |  | ug/L | <MDL | 0.015 | 0.0755 |  | SW846 3520C*SW846 8270D SIM | REG | 1
2014-12-23 18:08 | L61859-9 | Arsenic, Dissolved, ICP-MS | 0.521 | ug/L | H | 0.1 | 0.5 | ISO75 CCT | EPA 200.8*SW846 6020A | REG | 1
2014-12-23 18:08 | L61859-9 | Arsenic, Total, ICP-MS | 1.33 | ug/L |  | 0.1 | 0.5 | ISO75 CCT | EPA 200.8*SW846 6020A | REG | 1
2014-12-23 18:08 | L61859-9 | Benzo(a)anthracene | 0.038 | ug/L | <RDL | 0.015 | 0.0755 |  | SW846 3520C*SW846 8270D SIM | REG | 1
2014-12-23 18:08 | L61859-9 | Benzo(a)pyrene | 0.04 | ug/L | <RDL | 0.015 | 0.0755 |  | SW846 3520C*SW846 8270D SIM | REG | 1
2014-12-23 18:08 | L61859-9 | Benzo(b,j,k)fluoranthene | 0.0877 | ug/L |  | 0.015 | 0.0755 |  | SW846 3520C*SW846 8270D SIM | REG | 1
2014-12-23 18:08 | L61859-9 | Benzo(g,h,i)perylene | 0.041 | ug/L | <RDL | 0.015 | 0.0755 |  | SW846 3520C*SW846 8270D SIM | REG | 1
2014-12-23 18:08 | L61859-9 | Benzyl Butyl Phthalate | 0.17 | ug/L | <RDL | 0.075 | 0.377 |  | SW846 3520C*SW846 8270D SIM | REG | 1
2014-12-23 18:08 | L61859-9 | Bis(2-Ethylhexyl)Phthalate | 0.93 | ug/L | <RDL | 0.38 | 1.89 |  | SW846 3520C*SW846 8270D SIM | REG | 1
2014-12-23 18:08 | L61859-9 | Cadmium, Dissolved, ICP-MS |  | ug/L | <MDL,H | 0.05 | 0.25 | ISO111 | EPA 200.8*SW846 6020A | REG | 1
2014-12-23 18:08 | L61859-9 | Cadmium, Total, ICP-MS | 0.23 | ug/L | <RDL | 0.05 | 0.25 | ISO111 | EPA 200.8*SW846 6020A | REG | 1
2014-12-23 18:08 | L61859-9 | Calcium, Dissolved, ICP-MS | 4340 | ug/L | H | 50 | 50 | ISO43 | EPA 200.8*SW846 6020A | REG | 1
2014-12-23 18:08 | L61859-9 | Calcium, Total, ICP-MS | 5100 | ug/L |  | 50 | 50 | ISO43 | EPA 200.8*SW846 6020A | REG | 1
2014-12-23 18:08 | L61859-9 | Chromium, Dissolved, ICP-MS | 0.5 | ug/L | <RDL,H | 0.2 | 1 | ISO52 CCT | EPA 200.8*SW846 6020A | REG | 1
2014-12-23 18:08 | L61859-9 | Chromium, Total, ICP-MS | 4.03 | ug/L |  | 0.2 | 1 | ISO52 CCT | EPA 200.8*SW846 6020A | REG | 1
2014-12-23 18:08 | L61859-9 | Chrysene | 0.064 | ug/L | <RDL | 0.015 | 0.0755 |  | SW846 3520C*SW846 8270D SIM | REG | 1
2014-12-23 18:08 | L61859-9 | Copper, Dissolved, ICP-MS | 2.34 | ug/L | H | 0.4 | 2 | ISO63 CCT | EPA 200.8*SW846 6020A | REG | 1
2014-12-23 18:08 | L61859-9 | Copper, Total, ICP-MS | 21.4 | ug/L |  | 0.4 | 2 | ISO63 CCT | EPA 200.8*SW846 6020A | REG | 1
2014-12-23 18:08 | L61859-9 | Cyanide, Weak & Dissociable |  | mg/L | <MDL,SH | 0.005 | 0.01 |  | SM4500-CN-I,E | REG | 1
2014-12-23 18:08 | L61859-9 | Di-N-Butyl Phthalate | 0.19 | ug/L | <RDL | 0.038 | 0.189 |  | SW846 3520C*SW846 8270D SIM | REG | 1
2014-12-23 18:08 | L61859-9 | Di-N-Octyl Phthalate | 0.085 | ug/L | <RDL | 0.038 | 0.189 |  | SW846 3520C*SW846 8270D SIM | REG | 1
2014-12-23 18:08 | L61859-9 | Dibenzo(a,h)anthracene |  | ug/L | <MDL | 0.015 | 0.0755 |  | SW846 3520C*SW846 8270D SIM | REG | 1
2014-12-23 18:08 | L61859-9 | Diethyl Phthalate | 1.16 | ug/L |  | 0.038 | 0.189 |  | SW846 3520C*SW846 8270D SIM | REG | 1
2014-12-23 18:08 | L61859-9 | Dilution Factor | 1 | none |  |  |  |  | EPA 200.8*SW846 6020A | CONSTANT | 1
2014-12-23 18:08 | L61859-9 | Dilution Factor | 0.5 | none |  |  |  |  | SW846 3520C*SW846 8270D SIM | CONSTANT | 1
2014-12-23 18:08 | L61859-9 | Dilution Factor | 1 | none |  |  |  |  | EPA 245.1*SW846 7470A | CONSTANT | 1
2014-12-23 18:08 | L61859-9 | Dilution Factor | 1 | [5 empty] | SM5910B | CONSTANT | 1
2014-12-23 18:08 | L61859-9 | Dilution Factor | 1 | [5 empty] | NONE | CONSTANT | 1
2014-12-23 18:08 | L61859-9 | Dilution Factor | 1 | none |  |  |  |  | EPA 245.1*SW846 7470A | CONSTANT | 1
2014-12-23 18:08 | L61859-9 | Dilution Factor | 1 | [5 empty] | SM2540-F | CONSTANT | 1
2014-12-23 18:08 | L61859-9 | Dilution Factor | 1 | [5 empty] | SM2320-B | CONSTANT | 1
2014-12-23 18:08 | L61859-9 | Dilution Factor | 1 | none |  |  |  |  | EPA 200.8*SW846 6020A | CONSTANT | 1
2014-12-23 18:08 | L61859-9 | Dilution Factor | 4 | [5 empty] | EPA 160.4 | CONSTANT | 1
2014-12-23 18:08 | L61859-9 | Dilution Factor | 4 | [5 empty] | SM2540-D | CONSTANT | 1
2014-12-23 18:08 | L61859-9 | Dilution Factor | 10 | [5 empty] | KEROUEL & AMINOT 1997 | CONSTANT | 1
2014-12-23 18:08 | L61859-9 | Dilution Factor | 1 | [5 empty] | SM4500-CN-I,E | CONSTANT | 1
2014-12-23 18:08 | L61859-9 | Dilution Factor | 2 | [5 empty] | SM5310-B | CONSTANT | 1
2014-12-23 18:08 | L61859-9 | Dimethyl Phthalate | 0.076 | ug/L | <RDL | 0.038 | 0.189 |  | SW846 3520C*SW846 8270D SIM | REG | 1
2014-12-23 18:08 | L61859-9 | Dissolved Organic Carbon | 5.94 | mg/L | H | 1 | 2 |  | SM5310-B | REG | 1
2014-12-23 18:08 | L61859-9 | Field Personnel |  | none |  |  |  | D. Robinson, D. Hutchens, F. Grothkopp | NONE | REG | 1
2014-12-23 18:08 | L61859-9 | Fluoranthene | 0.092 | ug/L |  | 0.015 | 0.0755 |  | SW846 3520C*SW846 8270D SIM | REG | 1
2014-12-23 18:08 | L61859-9 | Fluorene | 0.061 | ug/L | <RDL | 0.015 | 0.0755 |  | SW846 3520C*SW846 8270D SIM | REG | 1
2014-12-23 18:08 | L61859-9 | Indeno(1,2,3-Cd)Pyrene | 0.041 | ug/L | <RDL | 0.015 | 0.0755 |  | SW846 3520C*SW846 8270D SIM | REG | 1
2014-12-23 18:08 | L61859-9 | Instrument ID | [5 empty] | 7890g.i | SW846 3520C*SW846 8270D SIM | CONSTANT | 1
2014-12-23 18:08 | L61859-9 | Iron, Dissolved, ICP-MS | 75.2 | ug/L | H | 10 | 50 | ISO54 CCT | EPA 200.8*SW846 6020A | REG | 1
2014-12-23 18:08 | L61859-9 | Iron, Total, ICP-MS | 2030 | ug/L |  | 10 | 50 | ISO54 CCT | EPA 200.8*SW846 6020A | REG | 1
2014-12-23 18:08 | L61859-9 | Lead, Dissolved, ICP-MS | 0.38 | ug/L | <RDL,H | 0.1 | 0.5 | ISO206,207,208 | EPA 200.8*SW846 6020A | REG | 1
2014-12-23 18:08 | L61859-9 | Lead, Total, ICP-MS | 14.9 | ug/L |  | 0.1 | 0.5 | ISO206,207,208 | EPA 200.8*SW846 6020A | REG | 1
2014-12-23 18:08 | L61859-9 | Magnesium, Dissolved, ICP-MS | 806 | ug/L | H | 50 | 50 | D:1*12-JAN-15 14:11:56*ISO25 | EPA 200.8*SW846 6020A | REG | 1
2014-12-23 18:08 | L61859-9 | Magnesium, Total, ICP-MS | 1300 | ug/L |  | 50 | 50 | ISO25 | EPA 200.8*SW846 6020A | REG | 1
2014-12-23 18:08 | L61859-9 | Manganese, Dissolved, ICP-MS | 16.2 | ug/L | H | 0.1 | 0.5 | ISO55 | EPA 200.8*SW846 6020A | REG | 1
2014-12-23 18:08 | L61859-9 | Manganese, Total, ICP-MS | 45.5 | ug/L |  | 0.1 | 0.5 | ISO55 | EPA 200.8*SW846 6020A | REG | 1
2014-12-23 18:08 | L61859-9 | Mercury, Dissolved, CVAA |  | ug/L | <MDL,H | 0.005 | 0.015 |  | EPA 245.1*SW846 7470A | REG | 1
2014-12-23 18:08 | L61859-9 | Mercury, Total, CVAA | 0.0453 | ug/L |  | 0.005 | 0.015 |  | EPA 245.1*SW846 7470A | REG | 1
2014-12-23 18:08 | L61859-9 | Naphthalene | 0.0736 | ug/L |  | 0.0075 | 0.0377 |  | SW846 3520C*SW846 8270D SIM | REG | 1
2014-12-23 18:08 | L61859-9 | Nickel, Dissolved, ICP-MS | 0.526 | ug/L | H | 0.1 | 0.5 | ISO60 CCT | EPA 200.8*SW846 6020A | REG | 1
2014-12-23 18:08 | L61859-9 | Nickel, Total, ICP-MS | 3.76 | ug/L |  | 0.1 | 0.5 | ISO60 CCT | EPA 200.8*SW846 6020A | REG | 1
2014-12-23 18:08 | L61859-9 | Operator ID | [5 empty] | MCD | SW846 3520C*SW846 8270D SIM | CONSTANT | 1
2014-12-23 18:08 | L61859-9 | Phenanthrene | 0.112 | ug/L |  | 0.015 | 0.0755 |  | SW846 3520C*SW846 8270D SIM | REG | 1
2014-12-23 18:08 | L61859-9 | Porthandler File | [5 empty] | /plsql_instrument/gcms/L61859-9.rp | SW846 3520C*SW846 8270D SIM | CONSTANT | 1
2014-12-23 18:08 | L61859-9 | Prep Date |  | none |  |  |  | 2015-01-12 08:00 | EPA 200.8*SW846 6020A | CONSTANT | 1
2014-12-23 18:08 | L61859-9 | Prep Date |  | none |  |  |  | 2014-12-29 17:00 | SW846 3520C*SW846 8270D SIM | CONSTANT | 1
2014-12-23 18:08 | L61859-9 | Prep Date |  | none |  |  |  | 2015-01-06 09:00 | EPA 245.1*SW846 7470A | CONSTANT | 1
2014-12-23 18:08 | L61859-9 | Prep Date |  | none |  |  |  | 2014-12-24 14:13 | SM5910B | CONSTANT | 1
2014-12-23 18:08 | L61859-9 | Prep Date |  | none |  |  |  | 2014-12-24 14:13 | NONE | CONSTANT | 1
2014-12-23 18:08 | L61859-9 | Prep Date |  | none |  |  |  | 2015-01-07 10:00 | EPA 245.1*SW846 7470A | CONSTANT | 1
2014-12-23 18:08 | L61859-9 | Prep Date |  | none |  |  |  | 2014-12-24 13:45 | SM2540-F | CONSTANT | 1
2014-12-23 18:08 | L61859-9 | Prep Date |  | none |  |  |  | 2014-12-30 09:30 | SM4500-CN-I,E | CONSTANT | 1
2014-12-23 18:08 | L61859-9 | Prep Date |  | none |  |  |  | 2015-01-05 13:46 | SM2320-B | CONSTANT | 1
2014-12-23 18:08 | L61859-9 | Prep Date |  | none |  |  |  | 2015-01-08 08:00 | EPA 200.8*SW846 6020A | CONSTANT | 1
2014-12-23 18:08 | L61859-9 | Prep Date |  | none |  |  |  | 2014-12-29 14:00 | EPA 160.4 | CONSTANT | 1
2014-12-23 18:08 | L61859-9 | Prep Date |  | none |  |  |  | 2014-12-29 14:00 | SM2540-D | CONSTANT | 1
2014-12-23 18:08 | L61859-9 | Prep Date |  | none |  |  |  | 2014-12-31 10:30 | KEROUEL & AMINOT 1997 | CONSTANT | 1
2014-12-23 18:08 | L61859-9 | Prep Date |  | none |  |  |  | 2014-12-23 18:08 | SM5310-B | CONSTANT | 1
2014-12-23 18:08 | L61859-9 | Pyrene | 0.159 | ug/L |  | 0.015 | 0.0755 |  | SW846 3520C*SW846 8270D SIM | REG | 1
2014-12-23 18:08 | L61859-9 | Sample Code |  | none |  |  |  | TC; 15 min. | NONE | REG | 1
2014-12-23 18:08 | L61859-9 | Sample Unit | 4 | none |  |  |  |  | NONE | REG | 1
2014-12-23 18:08 | L61859-9 | Sampling Method |  | none |  |  |  | 67031, 01024 | NONE | REG | 1
2014-12-23 18:08 | L61859-9 | Selenium, Dissolved, ICP-MS |  | ug/L | <MDL,H | 0.5 | 1 | ISO78 CCT | EPA 200.8*SW846 6020A | REG | 1
2014-12-23 18:08 | L61859-9 | Selenium, Total, ICP-MS |  | ug/L | <MDL | 0.5 | 1 | ISO78 CCT | EPA 200.8*SW846 6020A | REG | 1
2014-12-23 18:08 | L61859-9 | Settleable Solids, Volumetric | 1.1 | ml/L |  | 0.5 | 1 |  | SM2540-F | REG | 1
2014-12-23 18:08 | L61859-9 | Silver, Dissolved, ICP-MS |  | ug/L | <MDL,H | 0.04 | 0.2 | ISO107 | EPA 200.8*SW846 6020A | REG | 1
2014-12-23 18:08 | L61859-9 | Silver, Total, ICP-MS | 0.081 | ug/L | <RDL | 0.04 | 0.2 | ISO107 | EPA 200.8*SW846 6020A | REG | 1
2014-12-23 18:08 | L61859-9 | Standard Amount | 1000 | ml |  |  |  |  | SW846 3520C*SW846 8270D SIM | CONSTANT | 1
2014-12-23 18:08 | L61859-9 | Total Alkalinity | 16 | mg CaCO3/L |  | 1 | 5 |  | SM2320-B | REG | 1
2014-12-23 18:08 | L61859-9 | Total Suspended Solids | 74.9 | mg/L |  | 2 | 4 |  | SM2540-D | REG | 1
2014-12-23 18:08 | L61859-9 | UV Absorbance | 0.0651 | 1/cm |  | 0.01 | 0.02 |  | SM5910B | REG | 1
2014-12-23 18:08 | L61859-9 | UV254 Scan, Unfiltered | 0.263 | 1/cm |  | 0.01 | 0.02 |  | NONE | REG | 1
2014-12-23 18:08 | L61859-9 | Volatile Suspended Solids | 33.4 | mg/L |  | 2 | 4 |  | EPA 160.4 | REG | 1
2014-12-23 18:08 | L61859-9 | Zinc, Dissolved, ICP-MS | 19.7 | ug/L | H | 0.5 | 2.5 | D:1*12-JAN-15 14:11:56*ISO66 | EPA 200.8*SW846 6020A | REG | 1
2014-12-23 18:08 | L61859-9 | Zinc, Total, ICP-MS | 83.6 | ug/L |  | 0.5 | 2.5 | ISO66 | EPA 200.8*SW846 6020A | REG | 1
2014-12-23 19:02 | L61859-10 | 2-Methylnaphthalene | 0.361 | ug/L | JG | 0.0075 | 0.0377 |  | SW846 3520C*SW846 8270D SIM | REG | 1
2014-12-23 19:02 | L61859-10 | Acenaphthene | 0.119 | ug/L |  | 0.0075 | 0.0377 |  | SW846 3520C*SW846 8270D SIM | REG | 1
2014-12-23 19:02 | L61859-10 | Acenaphthylene |  | ug/L | <MDL | 0.0075 | 0.0377 |  | SW846 3520C*SW846 8270D SIM | REG | 1
2014-12-23 19:02 | L61859-10 | Ammonia Nitrogen | 0.434 | mg/L |  | 0.02 | 0.1 |  | KEROUEL & AMINOT 1997 | REG | 1
2014-12-23 19:02 | L61859-10 | Amount Analyzed | 662.5 | ml |  |  |  |  | SW846 3520C*SW846 8270D SIM | CONSTANT | 1
2014-12-23 19:02 | L61859-10 | Anthracene |  | ug/L | <MDL | 0.015 | 0.0755 |  | SW846 3520C*SW846 8270D SIM | REG | 1
2014-12-23 19:02 | L61859-10 | Arsenic, Dissolved, ICP-MS | 0.555 | ug/L | H | 0.1 | 0.5 | ISO75 CCT | EPA 200.8*SW846 6020A | REG | 1
2014-12-23 19:02 | L61859-10 | Arsenic, Total, ICP-MS | 1.44 | ug/L |  | 0.1 | 0.5 | ISO75 CCT | EPA 200.8*SW846 6020A | REG | 1
2014-12-23 19:02 | L61859-10 | Benzo(a)anthracene | 0.066 | ug/L | <RDL | 0.015 | 0.0755 |  | SW846 3520C*SW846 8270D SIM | REG | 1
2014-12-23 19:02 | L61859-10 | Benzo(a)pyrene | 0.065 | ug/L | <RDL | 0.015 | 0.0755 |  | SW846 3520C*SW846 8270D SIM | REG | 1
2014-12-23 19:02 | L61859-10 | Benzo(b,j,k)fluoranthene | 0.145 | ug/L |  | 0.015 | 0.0755 |  | SW846 3520C*SW846 8270D SIM | REG | 1
2014-12-23 19:02 | L61859-10 | Benzo(g,h,i)perylene | 0.043 | ug/L | <RDL | 0.015 | 0.0755 |  | SW846 3520C*SW846 8270D SIM | REG | 1
2014-12-23 19:02 | L61859-10 | Benzyl Butyl Phthalate | 0.18 | ug/L | <RDL | 0.075 | 0.377 |  | SW846 3520C*SW846 8270D SIM | REG | 1
2014-12-23 19:02 | L61859-10 | Bis(2-Ethylhexyl)Phthalate | 1.5 | ug/L | <RDL | 0.38 | 1.89 |  | SW846 3520C*SW846 8270D SIM | REG | 1
2014-12-23 19:02 | L61859-10 | Cadmium, Dissolved, ICP-MS |  | ug/L | <MDL,H | 0.05 | 0.25 | ISO111 | EPA 200.8*SW846 6020A | REG | 1
2014-12-23 19:02 | L61859-10 | Cadmium, Total, ICP-MS | 0.304 | ug/L |  | 0.05 | 0.25 | ISO111 | EPA 200.8*SW846 6020A | REG | 1
2014-12-23 19:02 | L61859-10 | Calcium, Dissolved, ICP-MS | 4690 | ug/L | H | 50 | 50 | ISO43 | EPA 200.8*SW846 6020A | REG | 1
2014-12-23 19:02 | L61859-10 | Calcium, Total, ICP-MS | 5680 | ug/L |  | 50 | 50 | ISO43 | EPA 200.8*SW846 6020A | REG | 1
2014-12-23 19:02 | L61859-10 | Chromium, Dissolved, ICP-MS | 0.42 | ug/L | <RDL,H | 0.2 | 1 | ISO52 CCT | EPA 200.8*SW846 6020A | REG | 1
2014-12-23 19:02 | L61859-10 | Chromium, Total, ICP-MS | 5.27 | ug/L |  | 0.2 | 1 | ISO52 CCT | EPA 200.8*SW846 6020A | REG | 1
2014-12-23 19:02 | L61859-10 | Chrysene | 0.114 | ug/L |  | 0.015 | 0.0755 |  | SW846 3520C*SW846 8270D SIM | REG | 1
2014-12-23 19:02 | L61859-10 | Copper, Dissolved, ICP-MS | 2.33 | ug/L | H | 0.4 | 2 | ISO63 CCT | EPA 200.8*SW846 6020A | REG | 1
2014-12-23 19:02 | L61859-10 | Copper, Total, ICP-MS | 26.3 | ug/L |  | 0.4 | 2 | ISO63 CCT | EPA 200.8*SW846 6020A | REG | 1
2014-12-23 19:02 | L61859-10 | Cyanide, Weak & Dissociable |  | mg/L | <MDL,SH | 0.005 | 0.01 |  | SM4500-CN-I,E | REG | 1
2014-12-23 19:02 | L61859-10 | Di-N-Butyl Phthalate | 0.205 | ug/L |  | 0.038 | 0.189 |  | SW846 3520C*SW846 8270D SIM | REG | 1
2014-12-23 19:02 | L61859-10 | Di-N-Octyl Phthalate | 0.11 | ug/L | <RDL | 0.038 | 0.189 |  | SW846 3520C*SW846 8270D SIM | REG | 1
2014-12-23 19:02 | L61859-10 | Dibenzo(a,h)anthracene |  | ug/L | <MDL | 0.015 | 0.0755 |  | SW846 3520C*SW846 8270D SIM | REG | 1
2014-12-23 19:02 | L61859-10 | Diethyl Phthalate | 1.28 | ug/L |  | 0.038 | 0.189 |  | SW846 3520C*SW846 8270D SIM | REG | 1
2014-12-23 19:02 | L61859-10 | Dilution Factor | 1 | none |  |  |  |  | EPA 200.8*SW846 6020A | CONSTANT | 1
2014-12-23 19:02 | L61859-10 | Dilution Factor | 0.5 | none |  |  |  |  | SW846 3520C*SW846 8270D SIM | CONSTANT | 1
2014-12-23 19:02 | L61859-10 | Dilution Factor | 1 | none |  |  |  |  | EPA 245.1*SW846 7470A | CONSTANT | 1
2014-12-23 19:02 | L61859-10 | Dilution Factor | 1 | [5 empty] | SM5910B | CONSTANT | 1
2014-12-23 19:02 | L61859-10 | Dilution Factor | 1 | [5 empty] | NONE | CONSTANT | 1
2014-12-23 19:02 | L61859-10 | Dilution Factor | 1 | none |  |  |  |  | EPA 245.1*SW846 7470A | CONSTANT | 1
2014-12-23 19:02 | L61859-10 | Dilution Factor | 1 | [5 empty] | SM2540-F | CONSTANT | 1
2014-12-23 19:02 | L61859-10 | Dilution Factor | 1 | [5 empty] | SM4500-CN-I,E | CONSTANT | 1
2014-12-23 19:02 | L61859-10 | Dilution Factor | 1 | [5 empty] | SM2320-B | CONSTANT | 1
2014-12-23 19:02 | L61859-10 | Dilution Factor | 5.6 | [5 empty] | SM2540-D | CONSTANT | 1
2014-12-23 19:02 | L61859-10 | Dilution Factor | 5.6 | [5 empty] | EPA 160.4 | CONSTANT | 1
2014-12-23 19:02 | L61859-10 | Dilution Factor | 1 | none |  |  |  |  | EPA 200.8*SW846 6020A | CONSTANT | 1
2014-12-23 19:02 | L61859-10 | Dilution Factor | 10 | [5 empty] | KEROUEL & AMINOT 1997 | CONSTANT | 1
2014-12-23 19:02 | L61859-10 | Dilution Factor | 1 | [5 empty] | SM5310-B | CONSTANT | 1
2014-12-23 19:02 | L61859-10 | Dimethyl Phthalate | 0.065 | ug/L | <RDL | 0.038 | 0.189 |  | SW846 3520C*SW846 8270D SIM | REG | 1
2014-12-23 19:02 | L61859-10 | Dissolved Organic Carbon | 3.83 | mg/L | H | 0.5 | 1 |  | SM5310-B | REG | 1
2014-12-23 19:02 | L61859-10 | Field Personnel |  | none |  |  |  | D. Robinson, D. Hutchens, F. Grothkopp | NONE | REG | 1
2014-12-23 19:02 | L61859-10 | Fluoranthene | 0.16 | ug/L |  | 0.015 | 0.0755 |  | SW846 3520C*SW846 8270D SIM | REG | 1
2014-12-23 19:02 | L61859-10 | Fluorene | 0.141 | ug/L |  | 0.015 | 0.0755 |  | SW846 3520C*SW846 8270D SIM | REG | 1
2014-12-23 19:02 | L61859-10 | Indeno(1,2,3-Cd)Pyrene | 0.045 | ug/L | <RDL | 0.015 | 0.0755 |  | SW846 3520C*SW846 8270D SIM | REG | 1
2014-12-23 19:02 | L61859-10 | Instrument ID | [5 empty] | 7890g.i | SW846 3520C*SW846 8270D SIM | CONSTANT | 1
2014-12-23 19:02 | L61859-10 | Iron, Dissolved, ICP-MS | 113 | ug/L | H | 10 | 50 | ISO54 CCT | EPA 200.8*SW846 6020A | REG | 1
2014-12-23 19:02 | L61859-10 | Iron, Total, ICP-MS | 2390 | ug/L |  | 10 | 50 | ISO54 CCT | EPA 200.8*SW846 6020A | REG | 1
2014-12-23 19:02 | L61859-10 | Lead, Dissolved, ICP-MS | 0.41 | ug/L | <RDL,H | 0.1 | 0.5 | ISO206,207,208 | EPA 200.8*SW846 6020A | REG | 1
2014-12-23 19:02 | L61859-10 | Lead, Total, ICP-MS | 15.5 | ug/L |  | 0.1 | 0.5 | ISO206,207,208 | EPA 200.8*SW846 6020A | REG | 1
2014-12-23 19:02 | L61859-10 | Magnesium, Dissolved, ICP-MS | 951 | ug/L | H | 50 | 50 | D:1*12-JAN-15 14:15:15*ISO25 | EPA 200.8*SW846 6020A | REG | 1
2014-12-23 19:02 | L61859-10 | Magnesium, Total, ICP-MS | 1490 | ug/L |  | 50 | 50 | ISO25 | EPA 200.8*SW846 6020A | REG | 1
2014-12-23 19:02 | L61859-10 | Manganese, Dissolved, ICP-MS | 16.9 | ug/L | H | 0.1 | 0.5 | ISO55 | EPA 200.8*SW846 6020A | REG | 1
2014-12-23 19:02 | L61859-10 | Manganese, Total, ICP-MS | 44.9 | ug/L |  | 0.1 | 0.5 | ISO55 | EPA 200.8*SW846 6020A | REG | 1
2014-12-23 19:02 | L61859-10 | Mercury, Dissolved, CVAA |  | ug/L | <MDL,H | 0.005 | 0.015 |  | EPA 245.1*SW846 7470A | REG | 1
2014-12-23 19:02 | L61859-10 | Mercury, Total, CVAA | 0.0459 | ug/L |  | 0.005 | 0.015 |  | EPA 245.1*SW846 7470A | REG | 1
2014-12-23 19:02 | L61859-10 | Naphthalene | 0.161 | ug/L |  | 0.0075 | 0.0377 |  | SW846 3520C*SW846 8270D SIM | REG | 1
2014-12-23 19:02 | L61859-10 | Nickel, Dissolved, ICP-MS | 0.813 | ug/L | H | 0.1 | 0.5 | ISO60 CCT | EPA 200.8*SW846 6020A | REG | 1
2014-12-23 19:02 | L61859-10 | Nickel, Total, ICP-MS | 4.91 | ug/L |  | 0.1 | 0.5 | ISO60 CCT | EPA 200.8*SW846 6020A | REG | 1
2014-12-23 19:02 | L61859-10 | Operator ID | [5 empty] | MCD | SW846 3520C*SW846 8270D SIM | CONSTANT | 1
2014-12-23 19:02 | L61859-10 | Phenanthrene | 0.261 | ug/L |  | 0.015 | 0.0755 |  | SW846 3520C*SW846 8270D SIM | REG | 1
2014-12-23 19:02 | L61859-10 | Porthandler File | [5 empty] | /plsql_instrument/gcms/L61859-10.rp | SW846 3520C*SW846 8270D SIM | CONSTANT | 1
2014-12-23 19:02 | L61859-10 | Prep Date |  | none |  |  |  | 2015-01-12 08:00 | EPA 200.8*SW846 6020A | CONSTANT | 1
2014-12-23 19:02 | L61859-10 | Prep Date |  | none |  |  |  | 2014-12-29 17:00 | SW846 3520C*SW846 8270D SIM | CONSTANT | 1
2014-12-23 19:02 | L61859-10 | Prep Date |  | none |  |  |  | 2015-01-06 09:00 | EPA 245.1*SW846 7470A | CONSTANT | 1
2014-12-23 19:02 | L61859-10 | Prep Date |  | none |  |  |  | 2014-12-24 14:13 | SM5910B | CONSTANT | 1
2014-12-23 19:02 | L61859-10 | Prep Date |  | none |  |  |  | 2014-12-24 14:13 | NONE | CONSTANT | 1
2014-12-23 19:02 | L61859-10 | Prep Date |  | none |  |  |  | 2015-01-07 10:00 | EPA 245.1*SW846 7470A | CONSTANT | 1
2014-12-23 19:02 | L61859-10 | Prep Date |  | none |  |  |  | 2014-12-24 13:45 | SM2540-F | CONSTANT | 1
2014-12-23 19:02 | L61859-10 | Prep Date |  | none |  |  |  | 2014-12-30 09:30 | SM4500-CN-I,E | CONSTANT | 1
2014-12-23 19:02 | L61859-10 | Prep Date |  | none |  |  |  | 2015-01-05 13:52 | SM2320-B | CONSTANT | 1
2014-12-23 19:02 | L61859-10 | Prep Date |  | none |  |  |  | 2014-12-29 14:00 | SM2540-D | CONSTANT | 1
2014-12-23 19:02 | L61859-10 | Prep Date |  | none |  |  |  | 2014-12-29 14:00 | EPA 160.4 | CONSTANT | 1
2014-12-23 19:02 | L61859-10 | Prep Date |  | none |  |  |  | 2014-12-31 10:30 | KEROUEL & AMINOT 1997 | CONSTANT | 1
2014-12-23 19:02 | L61859-10 | Prep Date |  | none |  |  |  | 2015-01-08 08:00 | EPA 200.8*SW846 6020A | CONSTANT | 1
2014-12-23 19:02 | L61859-10 | Prep Date |  | none |  |  |  | 2014-12-23 19:02 | SM5310-B | CONSTANT | 1
2014-12-23 19:02 | L61859-10 | Pyrene | 0.284 | ug/L |  | 0.015 | 0.0755 |  | SW846 3520C*SW846 8270D SIM | REG | 1
2014-12-23 19:02 | L61859-10 | Sample Code |  | none |  |  |  | TC; 15 min. | NONE | REG | 1
2014-12-23 19:02 | L61859-10 | Sample Unit | 7 | none |  |  |  |  | NONE | REG | 1
2014-12-23 19:02 | L61859-10 | Sampling Method |  | none |  |  |  | 67031, 01024 | NONE | REG | 1
2014-12-23 19:02 | L61859-10 | Selenium, Dissolved, ICP-MS |  | ug/L | <MDL,H | 0.5 | 1 | ISO78 CCT | EPA 200.8*SW846 6020A | REG | 1
2014-12-23 19:02 | L61859-10 | Selenium, Total, ICP-MS |  | ug/L | <MDL | 0.5 | 1 | ISO78 CCT | EPA 200.8*SW846 6020A | REG | 1
2014-12-23 19:02 | L61859-10 | Settleable Solids, Volumetric | 0.9 | ml/L | <RDL | 0.5 | 1 |  | SM2540-F | REG | 1
2014-12-23 19:02 | L61859-10 | Silver, Dissolved, ICP-MS |  | ug/L | <MDL,H | 0.04 | 0.2 | ISO107 | EPA 200.8*SW846 6020A | REG | 1
2014-12-23 19:02 | L61859-10 | Silver, Total, ICP-MS | 0.081 | ug/L | <RDL | 0.04 | 0.2 | ISO107 | EPA 200.8*SW846 6020A | REG | 1
2014-12-23 19:02 | L61859-10 | Standard Amount | 1000 | ml |  |  |  |  | SW846 3520C*SW846 8270D SIM | CONSTANT | 1
2014-12-23 19:02 | L61859-10 | Total Alkalinity | 17.3 | mg CaCO3/L |  | 1 | 5 |  | SM2320-B | REG | 1
2014-12-23 19:02 | L61859-10 | Total Suspended Solids | 96.2 | mg/L |  | 2.8 | 5.6 |  | SM2540-D | REG | 1
2014-12-23 19:02 | L61859-10 | UV Absorbance | 0.0708 | 1/cm |  | 0.01 | 0.02 |  | SM5910B | REG | 1
2014-12-23 19:02 | L61859-10 | UV254 Scan, Unfiltered | 0.259 | 1/cm |  | 0.01 | 0.02 |  | NONE | REG | 1
2014-12-23 19:02 | L61859-10 | Volatile Suspended Solids | 36.3 | mg/L |  | 2.8 | 5.6 |  | EPA 160.4 | REG | 1
2014-12-23 19:02 | L61859-10 | Zinc, Dissolved, ICP-MS | 16.8 | ug/L | H | 0.5 | 2.5 | D:1*12-JAN-15 14:15:15*ISO66 | EPA 200.8*SW846 6020A | REG | 1
2014-12-23 19:02 | L61859-10 | Zinc, Total, ICP-MS | 107 | ug/L |  | 0.5 | 2.5 | ISO66 | EPA 200.8*SW846 6020A | REG | 1
2014-12-23 20:08 | L61859-11 | 2-Methylnaphthalene | 0.172 | ug/L | JG | 0.0075 | 0.0377 |  | SW846 3520C*SW846 8270D SIM | REG | 1
2014-12-23 20:08 | L61859-11 | Acenaphthene | 0.0502 | ug/L |  | 0.0075 | 0.0377 |  | SW846 3520C*SW846 8270D SIM | REG | 1
2014-12-23 20:08 | L61859-11 | Acenaphthylene |  | ug/L | <MDL | 0.0075 | 0.0377 |  | SW846 3520C*SW846 8270D SIM | REG | 1
2014-12-23 20:08 | L61859-11 | Ammonia Nitrogen | 0.408 | mg/L |  | 0.02 | 0.1 |  | KEROUEL & AMINOT 1997 | REG | 1
2014-12-23 20:08 | L61859-11 | Amount Analyzed | 662.5 | ml |  |  |  |  | SW846 3520C*SW846 8270D SIM | CONSTANT | 1
2014-12-23 20:08 | L61859-11 | Anthracene |  | ug/L | <MDL | 0.015 | 0.0755 |  | SW846 3520C*SW846 8270D SIM | REG | 1
2014-12-23 20:08 | L61859-11 | Arsenic, Dissolved, ICP-MS | 0.553 | ug/L | H | 0.1 | 0.5 | ISO75 CCT | EPA 200.8*SW846 6020A | REG | 1
2014-12-23 20:08 | L61859-11 | Arsenic, Total, ICP-MS | 1.08 | ug/L |  | 0.1 | 0.5 | ISO75 CCT | EPA 200.8*SW846 6020A | REG | 1
2014-12-23 20:08 | L61859-11 | Benzo(a)anthracene | 0.03 | ug/L | <RDL | 0.015 | 0.0755 |  | SW846 3520C*SW846 8270D SIM | REG | 1
2014-12-23 20:08 | L61859-11 | Benzo(a)pyrene | 0.023 | ug/L | <RDL | 0.015 | 0.0755 |  | SW846 3520C*SW846 8270D SIM | REG | 1
2014-12-23 20:08 | L61859-11 | Benzo(b,j,k)fluoranthene | 0.051 | ug/L | <RDL | 0.015 | 0.0755 |  | SW846 3520C*SW846 8270D SIM | REG | 1
2014-12-23 20:08 | L61859-11 | Benzo(g,h,i)perylene | 0.02 | ug/L | <RDL | 0.015 | 0.0755 |  | SW846 3520C*SW846 8270D SIM | REG | 1
2014-12-23 20:08 | L61859-11 | Benzyl Butyl Phthalate | 0.15 | ug/L | <RDL | 0.075 | 0.377 |  | SW846 3520C*SW846 8270D SIM | REG | 1
2014-12-23 20:08 | L61859-11 | Bis(2-Ethylhexyl)Phthalate | 1.1 | ug/L | <RDL | 0.38 | 1.89 |  | SW846 3520C*SW846 8270D SIM | REG | 1
2014-12-23 20:08 | L61859-11 | Cadmium, Dissolved, ICP-MS |  | ug/L | <MDL,H | 0.05 | 0.25 | ISO111 | EPA 200.8*SW846 6020A | REG | 1
2014-12-23 20:08 | L61859-11 | Cadmium, Total, ICP-MS | 0.14 | ug/L | <RDL | 0.05 | 0.25 | ISO111 | EPA 200.8*SW846 6020A | REG | 1
2014-12-23 20:08 | L61859-11 | Calcium, Dissolved, ICP-MS | 4700 | ug/L | H | 50 | 50 | ISO43 | EPA 200.8*SW846 6020A | REG | 1
2014-12-23 20:08 | L61859-11 | Calcium, Total, ICP-MS | 5040 | ug/L |  | 50 | 50 | ISO43 | EPA 200.8*SW846 6020A | REG | 1
2014-12-23 20:08 | L61859-11 | Chromium, Dissolved, ICP-MS | 0.39 | ug/L | <RDL,H | 0.2 | 1 | ISO52 CCT | EPA 200.8*SW846 6020A | REG | 1
2014-12-23 20:08 | L61859-11 | Chromium, Total, ICP-MS | 2.9 | ug/L |  | 0.2 | 1 | ISO52 CCT | EPA 200.8*SW846 6020A | REG | 1
2014-12-23 20:08 | L61859-11 | Chrysene | 0.05 | ug/L | <RDL | 0.015 | 0.0755 |  | SW846 3520C*SW846 8270D SIM | REG | 1
2014-12-23 20:08 | L61859-11 | Copper, Dissolved, ICP-MS | 2.2 | ug/L | H | 0.4 | 2 | ISO63 CCT | EPA 200.8*SW846 6020A | REG | 1
2014-12-23 20:08 | L61859-11 | Copper, Total, ICP-MS | 13.5 | ug/L |  | 0.4 | 2 | ISO63 CCT | EPA 200.8*SW846 6020A | REG | 1
2014-12-23 20:08 | L61859-11 | Cyanide, Weak & Dissociable | 0.0074 | mg/L | <RDL,SH | 0.005 | 0.01 |  | SM4500-CN-I,E | REG | 1
2014-12-23 20:08 | L61859-11 | Di-N-Butyl Phthalate | 0.203 | ug/L |  | 0.038 | 0.189 |  | SW846 3520C*SW846 8270D SIM | REG | 1
2014-12-23 20:08 | L61859-11 | Di-N-Octyl Phthalate | 0.075 | ug/L | <RDL | 0.038 | 0.189 |  | SW846 3520C*SW846 8270D SIM | REG | 1
2014-12-23 20:08 | L61859-11 | Dibenzo(a,h)anthracene |  | ug/L | <MDL | 0.015 | 0.0755 |  | SW846 3520C*SW846 8270D SIM | REG | 1
2014-12-23 20:08 | L61859-11 | Diethyl Phthalate | 1.03 | ug/L |  | 0.038 | 0.189 |  | SW846 3520C*SW846 8270D SIM | REG | 1
2014-12-23 20:08 | L61859-11 | Dilution Factor | 1 | none |  |  |  |  | EPA 200.8*SW846 6020A | CONSTANT | 1
2014-12-23 20:08 | L61859-11 | Dilution Factor | 0.5 | none |  |  |  |  | SW846 3520C*SW846 8270D SIM | CONSTANT | 1
2014-12-23 20:08 | L61859-11 | Dilution Factor | 1 | none |  |  |  |  | EPA 245.1*SW846 7470A | CONSTANT | 1
2014-12-23 20:08 | L61859-11 | Dilution Factor | 1 | [5 empty] | SM5910B | CONSTANT | 1
2014-12-23 20:08 | L61859-11 | Dilution Factor | 1 | [5 empty] | NONE | CONSTANT | 1
2014-12-23 20:08 | L61859-11 | Dilution Factor | 1 | none |  |  |  |  | EPA 245.1*SW846 7470A | CONSTANT | 1
2014-12-23 20:08 | L61859-11 | Dilution Factor | 1 | [5 empty] | SM2540-F | CONSTANT | 1
2014-12-23 20:08 | L61859-11 | Dilution Factor | 1 | [5 empty] | SM4500-CN-I,E | CONSTANT | 1
2014-12-23 20:08 | L61859-11 | Dilution Factor | 1 | [5 empty] | SM2320-B | CONSTANT | 1
2014-12-23 20:08 | L61859-11 | Dilution Factor | 2.6 | [5 empty] | EPA 160.4 | CONSTANT | 1
2014-12-23 20:08 | L61859-11 | Dilution Factor | 2.6 | [5 empty] | SM2540-D | CONSTANT | 1
2014-12-23 20:08 | L61859-11 | Dilution Factor | 10 | [5 empty] | KEROUEL & AMINOT 1997 | CONSTANT | 1
2014-12-23 20:08 | L61859-11 | Dilution Factor | 1 | none |  |  |  |  | EPA 200.8*SW846 6020A | CONSTANT | 1
2014-12-23 20:08 | L61859-11 | Dilution Factor | 1 | [5 empty] | SM5310-B | CONSTANT | 1
2014-12-23 20:08 | L61859-11 | Dimethyl Phthalate | 0.055 | ug/L | <RDL | 0.038 | 0.189 |  | SW846 3520C*SW846 8270D SIM | REG | 1
2014-12-23 20:08 | L61859-11 | Dissolved Organic Carbon | 3.63 | mg/L | H | 0.5 | 1 |  | SM5310-B | REG | 1
2014-12-23 20:08 | L61859-11 | Field Personnel |  | none |  |  |  | D. Robinson, D. Hutchens, F. Grothkopp | NONE | REG | 1
2014-12-23 20:08 | L61859-11 | Fluoranthene | 0.069 | ug/L | <RDL | 0.015 | 0.0755 |  | SW846 3520C*SW846 8270D SIM | REG | 1
2014-12-23 20:08 | L61859-11 | Fluorene | 0.065 | ug/L | <RDL | 0.015 | 0.0755 |  | SW846 3520C*SW846 8270D SIM | REG | 1
2014-12-23 20:08 | L61859-11 | Indeno(1,2,3-Cd)Pyrene | 0.017 | ug/L | <RDL | 0.015 | 0.0755 |  | SW846 3520C*SW846 8270D SIM | REG | 1
2014-12-23 20:08 | L61859-11 | Instrument ID | [5 empty] | 7890g.i | SW846 3520C*SW846 8270D SIM | CONSTANT | 1
2014-12-23 20:08 | L61859-11 | Iron, Dissolved, ICP-MS | 94.2 | ug/L | H | 10 | 50 | ISO54 CCT | EPA 200.8*SW846 6020A | REG | 1
2014-12-23 20:08 | L61859-11 | Iron, Total, ICP-MS | 1330 | ug/L |  | 10 | 50 | ISO54 CCT | EPA 200.8*SW846 6020A | REG | 1
2014-12-23 20:08 | L61859-11 | Lead, Dissolved, ICP-MS | 0.37 | ug/L | <RDL,H | 0.1 | 0.5 | ISO206,207,208 | EPA 200.8*SW846 6020A | REG | 1
2014-12-23 20:08 | L61859-11 | Lead, Total, ICP-MS | 7.66 | ug/L |  | 0.1 | 0.5 | ISO206,207,208 | EPA 200.8*SW846 6020A | REG | 1
2014-12-23 20:08 | L61859-11 | Magnesium, Dissolved, ICP-MS | 955 | ug/L | H | 50 | 50 | D:1*12-JAN-15 14:18:35*ISO25 | EPA 200.8*SW846 6020A | REG | 1
2014-12-23 20:08 | L61859-11 | Magnesium, Total, ICP-MS | 1250 | ug/L |  | 50 | 50 | ISO25 | EPA 200.8*SW846 6020A | REG | 1
2014-12-23 20:08 | L61859-11 | Manganese, Dissolved, ICP-MS | 16.2 | ug/L | H | 0.1 | 0.5 | ISO55 | EPA 200.8*SW846 6020A | REG | 1
2014-12-23 20:08 | L61859-11 | Manganese, Total, ICP-MS | 33 | ug/L |  | 0.1 | 0.5 | ISO55 | EPA 200.8*SW846 6020A | REG | 1
2014-12-23 20:08 | L61859-11 | Mercury, Dissolved, CVAA |  | ug/L | <MDL,H | 0.005 | 0.015 |  | EPA 245.1*SW846 7470A | REG | 1
2014-12-23 20:08 | L61859-11 | Mercury, Total, CVAA | 0.0307 | ug/L |  | 0.005 | 0.015 |  | EPA 245.1*SW846 7470A | REG | 1
2014-12-23 20:08 | L61859-11 | Naphthalene | 0.13 | ug/L |  | 0.0075 | 0.0377 |  | SW846 3520C*SW846 8270D SIM | REG | 1
2014-12-23 20:08 | L61859-11 | Nickel, Dissolved, ICP-MS | 0.645 | ug/L | H | 0.1 | 0.5 | ISO60 CCT | EPA 200.8*SW846 6020A | REG | 1
2014-12-23 20:08 | L61859-11 | Nickel, Total, ICP-MS | 2.88 | ug/L |  | 0.1 | 0.5 | ISO60 CCT | EPA 200.8*SW846 6020A | REG | 1
2014-12-23 20:08 | L61859-11 | Operator ID | [5 empty] | MCD | SW846 3520C*SW846 8270D SIM | CONSTANT | 1
2014-12-23 20:08 | L61859-11 | Phenanthrene | 0.071 | ug/L | <RDL | 0.015 | 0.0755 |  | SW846 3520C*SW846 8270D SIM | REG | 1
2014-12-23 20:08 | L61859-11 | Porthandler File | [5 empty] | /plsql_instrument/gcms/L61859-11.rp | SW846 3520C*SW846 8270D SIM | CONSTANT | 1
2014-12-23 20:08 | L61859-11 | Prep Date |  | none |  |  |  | 2015-01-12 08:00 | EPA 200.8*SW846 6020A | CONSTANT | 1
2014-12-23 20:08 | L61859-11 | Prep Date |  | none |  |  |  | 2014-12-29 17:00 | SW846 3520C*SW846 8270D SIM | CONSTANT | 1
2014-12-23 20:08 | L61859-11 | Prep Date |  | none |  |  |  | 2015-01-06 09:00 | EPA 245.1*SW846 7470A | CONSTANT | 1
2014-12-23 20:08 | L61859-11 | Prep Date |  | none |  |  |  | 2014-12-24 14:13 | SM5910B | CONSTANT | 1
2014-12-23 20:08 | L61859-11 | Prep Date |  | none |  |  |  | 2014-12-24 14:13 | NONE | CONSTANT | 1
2014-12-23 20:08 | L61859-11 | Prep Date |  | none |  |  |  | 2015-01-07 10:00 | EPA 245.1*SW846 7470A | CONSTANT | 1
2014-12-23 20:08 | L61859-11 | Prep Date |  | none |  |  |  | 2014-12-24 15:10 | SM2540-F | CONSTANT | 1
2014-12-23 20:08 | L61859-11 | Prep Date |  | none |  |  |  | 2014-12-30 09:30 | SM4500-CN-I,E | CONSTANT | 1
2014-12-23 20:08 | L61859-11 | Prep Date |  | none |  |  |  | 2015-01-05 13:59 | SM2320-B | CONSTANT | 1
2014-12-23 20:08 | L61859-11 | Prep Date |  | none |  |  |  | 2014-12-29 14:00 | EPA 160.4 | CONSTANT | 1
2014-12-23 20:08 | L61859-11 | Prep Date |  | none |  |  |  | 2014-12-29 14:00 | SM2540-D | CONSTANT | 1
2014-12-23 20:08 | L61859-11 | Prep Date |  | none |  |  |  | 2015-01-08 08:00 | EPA 200.8*SW846 6020A | CONSTANT | 1
2014-12-23 20:08 | L61859-11 | Prep Date |  | none |  |  |  | 2014-12-31 10:30 | KEROUEL & AMINOT 1997 | CONSTANT | 1
2014-12-23 20:08 | L61859-11 | Prep Date |  | none |  |  |  | 2014-12-23 20:08 | SM5310-B | CONSTANT | 1
2014-12-23 20:08 | L61859-11 | Pyrene | 0.149 | ug/L |  | 0.015 | 0.0755 |  | SW846 3520C*SW846 8270D SIM | REG | 1
2014-12-23 20:08 | L61859-11 | Sample Code |  | none |  |  |  | TC; 15 min. | NONE | REG | 1
2014-12-23 20:08 | L61859-11 | Sample Unit | 4 | none |  |  |  |  | NONE | REG | 1
2014-12-23 20:08 | L61859-11 | Sampling Method |  | none |  |  |  | 67031, 01024 | NONE | REG | 1
2014-12-23 20:08 | L61859-11 | Selenium, Dissolved, ICP-MS |  | ug/L | <MDL,H | 0.5 | 1 | ISO78 CCT | EPA 200.8*SW846 6020A | REG | 1
2014-12-23 20:08 | L61859-11 | Selenium, Total, ICP-MS |  | ug/L | <MDL | 0.5 | 1 | ISO78 CCT | EPA 200.8*SW846 6020A | REG | 1
2014-12-23 20:08 | L61859-11 | Settleable Solids, Volumetric |  | ml/L | <MDL | 0.5 | 1 |  | SM2540-F | REG | 1
2014-12-23 20:08 | L61859-11 | Silver, Dissolved, ICP-MS |  | ug/L | <MDL,H | 0.04 | 0.2 | ISO107 | EPA 200.8*SW846 6020A | REG | 1
2014-12-23 20:08 | L61859-11 | Silver, Total, ICP-MS | 0.048 | ug/L | <RDL | 0.04 | 0.2 | ISO107 | EPA 200.8*SW846 6020A | REG | 1
2014-12-23 20:08 | L61859-11 | Standard Amount | 1000 | ml |  |  |  |  | SW846 3520C*SW846 8270D SIM | CONSTANT | 1
2014-12-23 20:08 | L61859-11 | Total Alkalinity | 18.1 | mg CaCO3/L |  | 1 | 5 |  | SM2320-B | REG | 1
2014-12-23 20:08 | L61859-11 | Total Suspended Solids | 37.1 | mg/L |  | 1.3 | 2.6 |  | SM2540-D | REG | 1
2014-12-23 20:08 | L61859-11 | UV Absorbance | 0.0697 | 1/cm |  | 0.01 | 0.02 |  | SM5910B | REG | 1
2014-12-23 20:08 | L61859-11 | UV254 Scan, Unfiltered | 0.223 | 1/cm |  | 0.01 | 0.02 |  | NONE | REG | 1
2014-12-23 20:08 | L61859-11 | Volatile Suspended Solids | 13.8 | mg/L |  | 1.3 | 2.6 |  | EPA 160.4 | REG | 1
2014-12-23 20:08 | L61859-11 | Zinc, Dissolved, ICP-MS | 16.3 | ug/L | H | 0.5 | 2.5 | D:1*12-JAN-15 14:18:35*ISO66 | EPA 200.8*SW846 6020A | REG | 1
2014-12-23 20:08 | L61859-11 | Zinc, Total, ICP-MS | 54.7 | ug/L |  | 0.5 | 2.5 | ISO66 | EPA 200.8*SW846 6020A | REG | 1
2015-04-10 21:11 | L62570-1 | 2-Methylnaphthalene | 2.39 | ug/L |  | 0.0075 | 0.0377 |  | SW846 3520C*SW846 8270D SIM | REG | 0.5
2015-04-10 21:11 | L62570-1 | Acenaphthene | 0.0733 | ug/L |  | 0.0075 | 0.0377 |  | SW846 3520C*SW846 8270D SIM | REG | 0.5
2015-04-10 21:11 | L62570-1 | Acenaphthylene | 0.0553 | ug/L |  | 0.0075 | 0.0377 |  | SW846 3520C*SW846 8270D SIM | REG | 0.5
2015-04-10 21:11 | L62570-1 | Ammonia Nitrogen | 11.1 | mg/L |  | 0.5 | 2.5 |  | KEROUEL & AMINOT 1997 | REG | 0.5
2015-04-10 21:11 | L62570-1 | Amount Analyzed | 662.5 | ml |  |  |  |  | SW846 3520C*SW846 8270D SIM | CONSTANT | 0.5
2015-04-10 21:11 | L62570-1 | Anthracene |  | ug/L | <MDL | 0.015 | 0.0755 |  | SW846 3520C*SW846 8270D SIM | REG | 0.5
2015-04-10 21:11 | L62570-1 | Arsenic, Dissolved, ICP-MS | 1.24 | ug/L |  | 0.1 | 0.5 | ISO75 CCT | EPA 200.8*SW846 6020A | REG | 0.5
2015-04-10 21:11 | L62570-1 | Arsenic, Total, ICP-MS | 1.58 | ug/L |  | 0.1 | 0.5 | ISO75 CCT | EPA 200.8*SW846 6020A | REG | 0.5
2015-04-10 21:11 | L62570-1 | Benzo(a)anthracene |  | ug/L | <MDL | 0.015 | 0.0755 |  | SW846 3520C*SW846 8270D SIM | REG | 0.5
2015-04-10 21:11 | L62570-1 | Benzo(a)pyrene | 0.02 | ug/L | <RDL | 0.015 | 0.0755 |  | SW846 3520C*SW846 8270D SIM | REG | 0.5
2015-04-10 21:11 | L62570-1 | Benzo(b,j,k)fluoranthene | 0.038 | ug/L | <RDL | 0.015 | 0.0755 |  | SW846 3520C*SW846 8270D SIM | REG | 0.5
2015-04-10 21:11 | L62570-1 | Benzo(g,h,i)perylene | 0.019 | ug/L | <RDL | 0.015 | 0.0755 |  | SW846 3520C*SW846 8270D SIM | REG | 0.5
2015-04-10 21:11 | L62570-1 | Benzyl Butyl Phthalate | 0.31 | ug/L | <RDL | 0.075 | 0.377 |  | SW846 3520C*SW846 8270D SIM | REG | 0.5
2015-04-10 21:11 | L62570-1 | Bis(2-Ethylhexyl)Phthalate | 1.7 | ug/L | <RDL,J | 0.38 | 1.89 |  | SW846 3520C*SW846 8270D SIM | REG | 0.5
2015-04-10 21:11 | L62570-1 | Cadmium, Dissolved, ICP-MS | 0.24 | ug/L | <RDL | 0.05 | 0.25 | ISO111 | EPA 200.8*SW846 6020A | REG | 0.5
2015-04-10 21:11 | L62570-1 | Cadmium, Total, ICP-MS | 0.576 | ug/L |  | 0.05 | 0.25 | ISO111 | EPA 200.8*SW846 6020A | REG | 0.5
2015-04-10 21:11 | L62570-1 | Calcium, Dissolved, ICP-MS | 16400 | ug/L |  | 50 | 50 | ISO43 | EPA 200.8*SW846 6020A | REG | 0.5
2015-04-10 21:11 | L62570-1 | Calcium, Total, ICP-MS | 18000 | ug/L |  | 50 | 50 | ISO43 | EPA 200.8*SW846 6020A | REG | 0.5
2015-04-10 21:11 | L62570-1 | Chromium, Dissolved, ICP-MS | 0.64 | ug/L | <RDL | 0.2 | 1 | ISO52 CCT | EPA 200.8*SW846 6020A | REG | 0.5
2015-04-10 21:11 | L62570-1 | Chromium, Total, ICP-MS | 2.37 | ug/L |  | 0.2 | 1 | ISO52 CCT | EPA 200.8*SW846 6020A | REG | 0.5
2015-04-10 21:11 | L62570-1 | Chrysene |  | ug/L | <MDL | 0.015 | 0.0755 |  | SW846 3520C*SW846 8270D SIM | REG | 0.5
2015-04-10 21:11 | L62570-1 | Copper, Dissolved, ICP-MS | 11.4 | ug/L |  | 0.2 | 2 | ISO63 CCT | EPA 200.8*SW846 6020A | REG | 0.5
2015-04-10 21:11 | L62570-1 | Copper, Total, ICP-MS | 24.8 | ug/L |  | 0.2 | 2 | ISO63 CCT | EPA 200.8*SW846 6020A | REG | 0.5
2015-04-10 21:11 | L62570-1 | Cyanide, Weak & Dissociable |  | mg/L | <MDL | 0.005 | 0.01 |  | SM4500-CN-I,E | REG | 0.5
2015-04-10 21:11 | L62570-1 | Di-N-Butyl Phthalate | 0.421 | ug/L |  | 0.038 | 0.189 |  | SW846 3520C*SW846 8270D SIM | REG | 0.5
2015-04-10 21:11 | L62570-1 | Di-N-Octyl Phthalate |  | ug/L | <MDL | 0.038 | 0.189 |  | SW846 3520C*SW846 8270D SIM | REG | 0.5
2015-04-10 21:11 | L62570-1 | Dibenzo(a,h)anthracene |  | ug/L | <MDL | 0.015 | 0.0755 |  | SW846 3520C*SW846 8270D SIM | REG | 0.5
2015-04-10 21:11 | L62570-1 | Diethyl Phthalate | 1.97 | ug/L |  | 0.75 | 1.89 |  | SW846 3520C*SW846 8270D SIM | REG | 0.5
2015-04-10 21:11 | L62570-1 | Dilution Factor | 1 | [5 empty] | SM2320-B | CONSTANT | 0.5
2015-04-10 21:11 | L62570-1 | Dilution Factor | 1 | none |  |  |  |  | EPA 245.1*SW846 7470A | CONSTANT | 0.5
2015-04-10 21:11 | L62570-1 | Dilution Factor | 1 | none |  |  |  |  | EPA 245.1*SW846 7470A | CONSTANT | 0.5
2015-04-10 21:11 | L62570-1 | Dilution Factor | 250 | [5 empty] | KEROUEL & AMINOT 1997 | CONSTANT | 0.5
2015-04-10 21:11 | L62570-1 | Dilution Factor | 1 | [5 empty] | SM2540-F | CONSTANT | 0.5
2015-04-10 21:11 | L62570-1 | Dilution Factor | 1 | none |  |  |  |  | EPA 200.8*SW846 6020A | CONSTANT | 0.5
2015-04-10 21:11 | L62570-1 | Dilution Factor | 1 | none |  |  |  |  | EPA 200.8*SW846 6020A | CONSTANT | 0.5
2015-04-10 21:11 | L62570-1 | Dilution Factor | 1 | [5 empty] | EPA 160.4 | CONSTANT | 0.5
2015-04-10 21:11 | L62570-1 | Dilution Factor | 8.4 | [5 empty] | SM2540-D | CONSTANT | 0.5
2015-04-10 21:11 | L62570-1 | Dilution Factor | 1 | [5 empty] | SM4500-CN-I,E | CONSTANT | 0.5
2015-04-10 21:11 | L62570-1 | Dilution Factor | 1 | [5 empty] | SM5910B | CONSTANT | 0.5
2015-04-10 21:11 | L62570-1 | Dilution Factor | 2 | [5 empty] | NONE | CONSTANT | 0.5
2015-04-10 21:11 | L62570-1 | Dilution Factor | 10 | [5 empty] | SM5310-B | CONSTANT | 0.5
2015-04-10 21:11 | L62570-1 | Dilution Factor | 0.5 | none |  |  |  |  | SW846 3520C*SW846 8270D SIM | CONSTANT | 0.5
2015-04-10 21:11 | L62570-1 | Dimethyl Phthalate | 0.15 | ug/L | <RDL | 0.038 | 0.189 |  | SW846 3520C*SW846 8270D SIM | REG | 0.5
2015-04-10 21:11 | L62570-1 | Dissolved Organic Carbon | 47.7 | mg/L |  | 5 | 10 |  | SM5310-B | REG | 0.5
2015-04-10 21:11 | L62570-1 | Field Personnel |  | none |  |  |  | M. Patten, F. Grothkopp | NONE | REG | 0.5
2015-04-10 21:11 | L62570-1 | Fluoranthene | 0.038 | ug/L | <RDL | 0.015 | 0.0755 |  | SW846 3520C*SW846 8270D SIM | REG | 0.5
2015-04-10 21:11 | L62570-1 | Fluorene | 0.163 | ug/L |  | 0.015 | 0.0755 |  | SW846 3520C*SW846 8270D SIM | REG | 0.5
2015-04-10 21:11 | L62570-1 | Indeno(1,2,3-Cd)Pyrene |  | ug/L | <MDL | 0.015 | 0.0755 |  | SW846 3520C*SW846 8270D SIM | REG | 0.5
2015-04-10 21:11 | L62570-1 | Instrument ID | [5 empty] | 7890g.i | SW846 3520C*SW846 8270D SIM | CONSTANT | 0.5
2015-04-10 21:11 | L62570-1 | Iron, Dissolved, ICP-MS | 659 | ug/L |  | 10 | 50 | ISO54 CCT | EPA 200.8*SW846 6020A | REG | 0.5
2015-04-10 21:11 | L62570-1 | Iron, Total, ICP-MS | 1790 | ug/L |  | 10 | 50 | ISO54 CCT | EPA 200.8*SW846 6020A | REG | 0.5
2015-04-10 21:11 | L62570-1 | Lead, Dissolved, ICP-MS | 2.28 | ug/L |  | 0.1 | 0.5 | ISO206,207,208 | EPA 200.8*SW846 6020A | REG | 0.5
2015-04-10 21:11 | L62570-1 | Lead, Total, ICP-MS | 7.91 | ug/L |  | 0.1 | 0.5 | ISO206,207,208 | EPA 200.8*SW846 6020A | REG | 0.5
2015-04-10 21:11 | L62570-1 | Magnesium, Dissolved, ICP-MS | 5090 | ug/L |  | 50 | 50 | ISO25 | EPA 200.8*SW846 6020A | REG | 0.5
2015-04-10 21:11 | L62570-1 | Magnesium, Total, ICP-MS | 5690 | ug/L |  | 50 | 50 | ISO25 | EPA 200.8*SW846 6020A | REG | 0.5
2015-04-10 21:11 | L62570-1 | Manganese, Dissolved, ICP-MS | 75.7 | ug/L |  | 0.1 | 0.5 | ISO55 | EPA 200.8*SW846 6020A | REG | 0.5
2015-04-10 21:11 | L62570-1 | Manganese, Total, ICP-MS | 96.4 | ug/L |  | 0.1 | 0.5 | ISO55 | EPA 200.8*SW846 6020A | REG | 0.5
2015-04-10 21:11 | L62570-1 | Mercury, Dissolved, CVAA | 0.0065 | ug/L | <RDL,H | 0.005 | 0.015 |  | EPA 245.1*SW846 7470A | REG | 0.5
2015-04-10 21:11 | L62570-1 | Mercury, Total, CVAA | 0.0326 | ug/L |  | 0.005 | 0.015 |  | EPA 245.1*SW846 7470A | REG | 0.5
2015-04-10 21:11 | L62570-1 | Naphthalene | 1.54 | ug/L |  | 0.0075 | 0.0377 |  | SW846 3520C*SW846 8270D SIM | REG | 0.5
2015-04-10 21:11 | L62570-1 | Nickel, Dissolved, ICP-MS | 3.59 | ug/L |  | 0.1 | 0.5 | ISO60 CCT | EPA 200.8*SW846 6020A | REG | 0.5
2015-04-10 21:11 | L62570-1 | Nickel, Total, ICP-MS | 5.02 | ug/L |  | 0.1 | 0.5 | ISO60 CCT | EPA 200.8*SW846 6020A | REG | 0.5
2015-04-10 21:11 | L62570-1 | Operator ID | [5 empty] | MCD | SW846 3520C*SW846 8270D SIM | CONSTANT | 0.5
2015-04-10 21:11 | L62570-1 | Phenanthrene | 0.282 | ug/L |  | 0.015 | 0.0755 |  | SW846 3520C*SW846 8270D SIM | REG | 0.5
2015-04-10 21:11 | L62570-1 | Porthandler File | [5 empty] | /plsql_instrument/gcms/L62570-1.rp | SW846 3520C*SW846 8270D SIM | CONSTANT | 0.5
2015-04-10 21:11 | L62570-1 | Prep Date |  | none |  |  |  | 2015-04-15 11:23 | SM2320-B | CONSTANT | 0.5
2015-04-10 21:11 | L62570-1 | Prep Date |  | none |  |  |  | 2015-04-29 12:30 | EPA 245.1*SW846 7470A | CONSTANT | 0.5
2015-04-10 21:11 | L62570-1 | Prep Date |  | none |  |  |  | 2015-04-29 12:30 | EPA 245.1*SW846 7470A | CONSTANT | 0.5
2015-04-10 21:11 | L62570-1 | Prep Date |  | none |  |  |  | 2015-04-15 10:10 | KEROUEL & AMINOT 1997 | CONSTANT | 0.5
2015-04-10 21:11 | L62570-1 | Prep Date |  | none |  |  |  | 2015-04-13 08:24 | SM2540-F | CONSTANT | 0.5
2015-04-10 21:11 | L62570-1 | Prep Date |  | none |  |  |  | 2015-05-11 09:00 | EPA 200.8*SW846 6020A | CONSTANT | 0.5
2015-04-10 21:11 | L62570-1 | Prep Date |  | none |  |  |  | 2015-05-13 09:53 | EPA 200.8*SW846 6020A | CONSTANT | 0.5
2015-04-10 21:11 | L62570-1 | Prep Date |  | none |  |  |  | 2015-04-15 11:05 | EPA 160.4 | CONSTANT | 0.5
2015-04-10 21:11 | L62570-1 | Prep Date |  | none |  |  |  | 2015-04-15 11:05 | SM2540-D | CONSTANT | 0.5
2015-04-10 21:11 | L62570-1 | Prep Date |  | none |  |  |  | 2015-04-20 11:30 | SM4500-CN-I,E | CONSTANT | 0.5
2015-04-10 21:11 | L62570-1 | Prep Date |  | none |  |  |  | 2015-04-13 09:43 | SM5910B | CONSTANT | 0.5
2015-04-10 21:11 | L62570-1 | Prep Date |  | none |  |  |  | 2015-04-13 09:43 | NONE | CONSTANT | 0.5
2015-04-10 21:11 | L62570-1 | Prep Date |  | none |  |  |  | 2015-04-10 21:11 | SM5310-B | CONSTANT | 0.5
2015-04-10 21:11 | L62570-1 | Prep Date |  | none |  |  |  | 2015-04-15 17:00 | SW846 3520C*SW846 8270D SIM | CONSTANT | 0.5
2015-04-10 21:11 | L62570-1 | Pyrene | 0.126 | ug/L |  | 0.015 | 0.0755 |  | SW846 3520C*SW846 8270D SIM | REG | 0.5
2015-04-10 21:11 | L62570-1 | Sample Code |  | none |  |  |  | TC; 15 min. | NONE | REG | 0.5
2015-04-10 21:11 | L62570-1 | Sample Unit | 2 | none |  |  |  |  | NONE | REG | 0.5
2015-04-10 21:11 | L62570-1 | Sampling Method |  | none |  |  |  | 01024, | NONE | REG | 0.5
2015-04-10 21:11 | L62570-1 | Selenium, Dissolved, ICP-MS | 0.61 | ug/L | <RDL | 0.5 | 1 | ISO82 | EPA 200.8*SW846 6020A | REG | 0.5
2015-04-10 21:11 | L62570-1 | Selenium, Total, ICP-MS | 0.52 | ug/L | <RDL | 0.5 | 1 | ISO82 | EPA 200.8*SW846 6020A | REG | 0.5
2015-04-10 21:11 | L62570-1 | Settleable Solids, Volumetric |  | ml/L | <MDL,H | 0.5 | 1 |  | SM2540-F | REG | 0.5
2015-04-10 21:11 | L62570-1 | Silver, Dissolved, ICP-MS | 0.042 | ug/L | <RDL | 0.04 | 0.2 | ISO107 | EPA 200.8*SW846 6020A | REG | 0.5
2015-04-10 21:11 | L62570-1 | Silver, Total, ICP-MS | 0.065 | ug/L | <RDL | 0.04 | 0.2 | ISO107 | EPA 200.8*SW846 6020A | REG | 0.5
2015-04-10 21:11 | L62570-1 | Standard Amount | 1000 | ml |  |  |  |  | SW846 3520C*SW846 8270D SIM | CONSTANT | 0.5
2015-04-10 21:11 | L62570-1 | Total Alkalinity | 83.1 | mg CaCO3/L |  | 1 | 5 |  | SM2320-B | REG | 0.5
2015-04-10 21:11 | L62570-1 | Total Suspended Solids | 73.3 | mg/L |  | 4.2 | 8.3 |  | SM2540-D | REG | 0.5
2015-04-10 21:11 | L62570-1 | UV Absorbance | 0.446 | 1/cm | H | 0.01 | 0.02 |  | SM5910B | REG | 0.5
2015-04-10 21:11 | L62570-1 | UV254 Scan, Unfiltered | 1.15 | 1/cm | H | 0.02 | 0.04 |  | NONE | REG | 0.5
2015-04-10 21:11 | L62570-1 | Volatile Suspended Solids | 55 | mg/L |  | 4.2 | 8.3 |  | EPA 160.4 | REG | 0.5
2015-04-10 21:11 | L62570-1 | Zinc, Dissolved, ICP-MS | 55.6 | ug/L |  | 2.5 | 2.5 | ISO66 | EPA 200.8*SW846 6020A | REG | 0.5
2015-04-10 21:11 | L62570-1 | Zinc, Total, ICP-MS | 133 | ug/L |  | 2.5 | 2.5 | ISO66 | EPA 200.8*SW846 6020A | REG | 0.5
2015-04-10 21:41 | L62570-2 | 2-Methylnaphthalene | 2.13 | ug/L |  | 0.0075 | 0.0377 |  | SW846 3520C*SW846 8270D SIM | REG | 0.5
2015-04-10 21:41 | L62570-2 | Acenaphthene | 0.0582 | ug/L |  | 0.0075 | 0.0377 |  | SW846 3520C*SW846 8270D SIM | REG | 0.5
2015-04-10 21:41 | L62570-2 | Acenaphthylene | 0.0399 | ug/L |  | 0.0075 | 0.0377 |  | SW846 3520C*SW846 8270D SIM | REG | 0.5
2015-04-10 21:41 | L62570-2 | Ammonia Nitrogen | 10.1 | mg/L |  | 0.5 | 2.5 |  | KEROUEL & AMINOT 1997 | REG | 0.5
2015-04-10 21:41 | L62570-2 | Amount Analyzed | 662.5 | ml |  |  |  |  | SW846 3520C*SW846 8270D SIM | CONSTANT | 0.5
2015-04-10 21:41 | L62570-2 | Anthracene |  | ug/L | <MDL | 0.015 | 0.0755 |  | SW846 3520C*SW846 8270D SIM | REG | 0.5
2015-04-10 21:41 | L62570-2 | Arsenic, Dissolved, ICP-MS | 1.26 | ug/L |  | 0.1 | 0.5 | ISO75 CCT | EPA 200.8*SW846 6020A | REG | 0.5
2015-04-10 21:41 | L62570-2 | Arsenic, Total, ICP-MS | 1.69 | ug/L |  | 0.1 | 0.5 | ISO75 CCT | EPA 200.8*SW846 6020A | REG | 0.5
2015-04-10 21:41 | L62570-2 | Benzo(a)anthracene |  | ug/L | <MDL | 0.015 | 0.0755 |  | SW846 3520C*SW846 8270D SIM | REG | 0.5
2015-04-10 21:41 | L62570-2 | Benzo(a)pyrene |  | ug/L | <MDL | 0.015 | 0.0755 |  | SW846 3520C*SW846 8270D SIM | REG | 0.5
2015-04-10 21:41 | L62570-2 | Benzo(b,j,k)fluoranthene | 0.026 | ug/L | <RDL | 0.015 | 0.0755 |  | SW846 3520C*SW846 8270D SIM | REG | 0.5
2015-04-10 21:41 | L62570-2 | Benzo(g,h,i)perylene |  | ug/L | <MDL | 0.015 | 0.0755 |  | SW846 3520C*SW846 8270D SIM | REG | 0.5
2015-04-10 21:41 | L62570-2 | Benzyl Butyl Phthalate | 0.28 | ug/L | <RDL | 0.075 | 0.377 |  | SW846 3520C*SW846 8270D SIM | REG | 0.5
2015-04-10 21:41 | L62570-2 | Bis(2-Ethylhexyl)Phthalate | 1.3 | ug/L | <RDL,J | 0.38 | 1.89 |  | SW846 3520C*SW846 8270D SIM | REG | 0.5
2015-04-10 21:41 | L62570-2 | Cadmium, Dissolved, ICP-MS | 0.16 | ug/L | <RDL | 0.05 | 0.25 | ISO111 | EPA 200.8*SW846 6020A | REG | 0.5
2015-04-10 21:41 | L62570-2 | Cadmium, Total, ICP-MS | 0.483 | ug/L |  | 0.05 | 0.25 | ISO111 | EPA 200.8*SW846 6020A | REG | 0.5
2015-04-10 21:41 | L62570-2 | Calcium, Dissolved, ICP-MS | 15800 | ug/L |  | 50 | 50 | ISO43 | EPA 200.8*SW846 6020A | REG | 0.5
2015-04-10 21:41 | L62570-2 | Calcium, Total, ICP-MS | 17600 | ug/L |  | 50 | 50 | ISO43 | EPA 200.8*SW846 6020A | REG | 0.5
2015-04-10 21:41 | L62570-2 | Chromium, Dissolved, ICP-MS | 0.59 | ug/L | <RDL | 0.2 | 1 | ISO52 CCT | EPA 200.8*SW846 6020A | REG | 0.5
2015-04-10 21:41 | L62570-2 | Chromium, Total, ICP-MS | 2.18 | ug/L |  | 0.2 | 1 | ISO52 CCT | EPA 200.8*SW846 6020A | REG | 0.5
2015-04-10 21:41 | L62570-2 | Chrysene |  | ug/L | <MDL | 0.015 | 0.0755 |  | SW846 3520C*SW846 8270D SIM | REG | 0.5
2015-04-10 21:41 | L62570-2 | Copper, Dissolved, ICP-MS | 11 | ug/L |  | 0.2 | 2 | ISO63 CCT | EPA 200.8*SW846 6020A | REG | 0.5
2015-04-10 21:41 | L62570-2 | Copper, Total, ICP-MS | 25.1 | ug/L |  | 0.2 | 2 | ISO63 CCT | EPA 200.8*SW846 6020A | REG | 0.5
2015-04-10 21:41 | L62570-2 | Cyanide, Weak & Dissociable |  | mg/L | <MDL | 0.005 | 0.01 |  | SM4500-CN-I,E | REG | 0.5
2015-04-10 21:41 | L62570-2 | Di-N-Butyl Phthalate | 0.456 | ug/L |  | 0.038 | 0.189 |  | SW846 3520C*SW846 8270D SIM | REG | 0.5
2015-04-10 21:41 | L62570-2 | Di-N-Octyl Phthalate |  | ug/L | <MDL | 0.038 | 0.189 |  | SW846 3520C*SW846 8270D SIM | REG | 0.5
2015-04-10 21:41 | L62570-2 | Dibenzo(a,h)anthracene |  | ug/L | <MDL | 0.015 | 0.0755 |  | SW846 3520C*SW846 8270D SIM | REG | 0.5
2015-04-10 21:41 | L62570-2 | Diethyl Phthalate | 1.98 | ug/L |  | 0.75 | 1.89 |  | SW846 3520C*SW846 8270D SIM | REG | 0.5
2015-04-10 21:41 | L62570-2 | Dilution Factor | 1 | [5 empty] | SM2320-B | CONSTANT | 0.5
2015-04-10 21:41 | L62570-2 | Dilution Factor | 1 | none |  |  |  |  | EPA 245.1*SW846 7470A | CONSTANT | 0.5
2015-04-10 21:41 | L62570-2 | Dilution Factor | 1 | none |  |  |  |  | EPA 245.1*SW846 7470A | CONSTANT | 0.5
2015-04-10 21:41 | L62570-2 | Dilution Factor | 250 | [5 empty] | KEROUEL & AMINOT 1997 | CONSTANT | 0.5
2015-04-10 21:41 | L62570-2 | Dilution Factor | 1 | [5 empty] | SM2540-F | CONSTANT | 0.5
2015-04-10 21:41 | L62570-2 | Dilution Factor | 1 | none |  |  |  |  | EPA 200.8*SW846 6020A | CONSTANT | 0.5
2015-04-10 21:41 | L62570-2 | Dilution Factor | 1 | none |  |  |  |  | EPA 200.8*SW846 6020A | CONSTANT | 0.5
2015-04-10 21:41 | L62570-2 | Dilution Factor | 1 | [5 empty] | EPA 160.4 | CONSTANT | 0.5
2015-04-10 21:41 | L62570-2 | Dilution Factor | 10 | [5 empty] | SM2540-D | CONSTANT | 0.5
2015-04-10 21:41 | L62570-2 | Dilution Factor | 1 | [5 empty] | SM4500-CN-I,E | CONSTANT | 0.5
2015-04-10 21:41 | L62570-2 | Dilution Factor | 1 | [5 empty] | SM5910B | CONSTANT | 0.5
2015-04-10 21:41 | L62570-2 | Dilution Factor | 2 | [5 empty] | NONE | CONSTANT | 0.5
2015-04-10 21:41 | L62570-2 | Dilution Factor | 10 | [5 empty] | SM5310-B | CONSTANT | 0.5
2015-04-10 21:41 | L62570-2 | Dilution Factor | 0.5 | none |  |  |  |  | SW846 3520C*SW846 8270D SIM | CONSTANT | 0.5
2015-04-10 21:41 | L62570-2 | Dimethyl Phthalate | 0.15 | ug/L | <RDL | 0.038 | 0.189 |  | SW846 3520C*SW846 8270D SIM | REG | 0.5
2015-04-10 21:41 | L62570-2 | Dissolved Organic Carbon | 46.4 | mg/L |  | 5 | 10 |  | SM5310-B | REG | 0.5
2015-04-10 21:41 | L62570-2 | Field Personnel |  | none |  |  |  | M. Patten, F. Grothkopp | NONE | REG | 0.5
2015-04-10 21:41 | L62570-2 | Fluoranthene | 0.031 | ug/L | <RDL | 0.015 | 0.0755 |  | SW846 3520C*SW846 8270D SIM | REG | 0.5
2015-04-10 21:41 | L62570-2 | Fluorene | 0.137 | ug/L |  | 0.015 | 0.0755 |  | SW846 3520C*SW846 8270D SIM | REG | 0.5
2015-04-10 21:41 | L62570-2 | Indeno(1,2,3-Cd)Pyrene |  | ug/L | <MDL | 0.015 | 0.0755 |  | SW846 3520C*SW846 8270D SIM | REG | 0.5
2015-04-10 21:41 | L62570-2 | Instrument ID | [5 empty] | 7890g.i | SW846 3520C*SW846 8270D SIM | CONSTANT | 0.5
2015-04-10 21:41 | L62570-2 | Iron, Dissolved, ICP-MS | 580 | ug/L |  | 10 | 50 | ISO54 CCT | EPA 200.8*SW846 6020A | REG | 0.5
2015-04-10 21:41 | L62570-2 | Iron, Total, ICP-MS | 1600 | ug/L |  | 10 | 50 | ISO54 CCT | EPA 200.8*SW846 6020A | REG | 0.5
2015-04-10 21:41 | L62570-2 | Lead, Dissolved, ICP-MS | 2.11 | ug/L |  | 0.1 | 0.5 | ISO206,207,208 | EPA 200.8*SW846 6020A | REG | 0.5
2015-04-10 21:41 | L62570-2 | Lead, Total, ICP-MS | 6.94 | ug/L |  | 0.1 | 0.5 | ISO206,207,208 | EPA 200.8*SW846 6020A | REG | 0.5
2015-04-10 21:41 | L62570-2 | Magnesium, Dissolved, ICP-MS | 4610 | ug/L |  | 50 | 50 | ISO25 | EPA 200.8*SW846 6020A | REG | 0.5
2015-04-10 21:41 | L62570-2 | Magnesium, Total, ICP-MS | 5110 | ug/L |  | 50 | 50 | ISO25 | EPA 200.8*SW846 6020A | REG | 0.5
2015-04-10 21:41 | L62570-2 | Manganese, Dissolved, ICP-MS | 72.9 | ug/L |  | 0.1 | 0.5 | ISO55 | EPA 200.8*SW846 6020A | REG | 0.5
2015-04-10 21:41 | L62570-2 | Manganese, Total, ICP-MS | 94.3 | ug/L |  | 0.1 | 0.5 | ISO55 | EPA 200.8*SW846 6020A | REG | 0.5
2015-04-10 21:41 | L62570-2 | Mercury, Dissolved, CVAA | 0.0053 | ug/L | <RDL,H | 0.005 | 0.015 |  | EPA 245.1*SW846 7470A | REG | 0.5
2015-04-10 21:41 | L62570-2 | Mercury, Total, CVAA | 0.0252 | ug/L |  | 0.005 | 0.015 |  | EPA 245.1*SW846 7470A | REG | 0.5
2015-04-10 21:41 | L62570-2 | Naphthalene | 1.38 | ug/L |  | 0.0075 | 0.0377 |  | SW846 3520C*SW846 8270D SIM | REG | 0.5
2015-04-10 21:41 | L62570-2 | Nickel, Dissolved, ICP-MS | 3.33 | ug/L |  | 0.1 | 0.5 | ISO60 CCT | EPA 200.8*SW846 6020A | REG | 0.5
2015-04-10 21:41 | L62570-2 | Nickel, Total, ICP-MS | 4.78 | ug/L |  | 0.1 | 0.5 | ISO60 CCT | EPA 200.8*SW846 6020A | REG | 0.5
2015-04-10 21:41 | L62570-2 | Operator ID | [5 empty] | MCD | SW846 3520C*SW846 8270D SIM | CONSTANT | 0.5
2015-04-10 21:41 | L62570-2 | Phenanthrene | 0.232 | ug/L |  | 0.015 | 0.0755 |  | SW846 3520C*SW846 8270D SIM | REG | 0.5
2015-04-10 21:41 | L62570-2 | Porthandler File | [5 empty] | /plsql_instrument/gcms/L62570-2.rp | SW846 3520C*SW846 8270D SIM | CONSTANT | 0.5
2015-04-10 21:41 | L62570-2 | Prep Date |  | none |  |  |  | 2015-04-15 11:32 | SM2320-B | CONSTANT | 0.5
2015-04-10 21:41 | L62570-2 | Prep Date |  | none |  |  |  | 2015-04-29 12:30 | EPA 245.1*SW846 7470A | CONSTANT | 0.5
2015-04-10 21:41 | L62570-2 | Prep Date |  | none |  |  |  | 2015-04-29 12:30 | EPA 245.1*SW846 7470A | CONSTANT | 0.5
2015-04-10 21:41 | L62570-2 | Prep Date |  | none |  |  |  | 2015-04-15 10:10 | KEROUEL & AMINOT 1997 | CONSTANT | 0.5
2015-04-10 21:41 | L62570-2 | Prep Date |  | none |  |  |  | 2015-04-13 08:24 | SM2540-F | CONSTANT | 0.5
2015-04-10 21:41 | L62570-2 | Prep Date |  | none |  |  |  | 2015-05-11 09:00 | EPA 200.8*SW846 6020A | CONSTANT | 0.5
2015-04-10 21:41 | L62570-2 | Prep Date |  | none |  |  |  | 2015-05-13 09:53 | EPA 200.8*SW846 6020A | CONSTANT | 0.5
2015-04-10 21:41 | L62570-2 | Prep Date |  | none |  |  |  | 2015-04-15 11:05 | EPA 160.4 | CONSTANT | 0.5
2015-04-10 21:41 | L62570-2 | Prep Date |  | none |  |  |  | 2015-04-15 11:05 | SM2540-D | CONSTANT | 0.5
2015-04-10 21:41 | L62570-2 | Prep Date |  | none |  |  |  | 2015-04-20 11:30 | SM4500-CN-I,E | CONSTANT | 0.5
2015-04-10 21:41 | L62570-2 | Prep Date |  | none |  |  |  | 2015-04-13 09:43 | SM5910B | CONSTANT | 0.5
2015-04-10 21:41 | L62570-2 | Prep Date |  | none |  |  |  | 2015-04-13 09:43 | NONE | CONSTANT | 0.5
2015-04-10 21:41 | L62570-2 | Prep Date |  | none |  |  |  | 2015-04-10 21:41 | SM5310-B | CONSTANT | 0.5
2015-04-10 21:41 | L62570-2 | Prep Date |  | none |  |  |  | 2015-04-15 17:00 | SW846 3520C*SW846 8270D SIM | CONSTANT | 0.5
2015-04-10 21:41 | L62570-2 | Pyrene | 0.0854 | ug/L |  | 0.015 | 0.0755 |  | SW846 3520C*SW846 8270D SIM | REG | 0.5
2015-04-10 21:41 | L62570-2 | Sample Code |  | none |  |  |  | TC; 15 min. | NONE | REG | 0.5
2015-04-10 21:41 | L62570-2 | Sample Unit | 2 | none |  |  |  |  | NONE | REG | 0.5
2015-04-10 21:41 | L62570-2 | Sampling Method |  | none |  |  |  | 01024, | NONE | REG | 0.5
2015-04-10 21:41 | L62570-2 | Selenium, Dissolved, ICP-MS |  | ug/L | <MDL | 0.5 | 1 | ISO82 | EPA 200.8*SW846 6020A | REG | 0.5
2015-04-10 21:41 | L62570-2 | Selenium, Total, ICP-MS |  | ug/L | <MDL | 0.5 | 1 | ISO82 | EPA 200.8*SW846 6020A | REG | 0.5
2015-04-10 21:41 | L62570-2 | Settleable Solids, Volumetric |  | ml/L | <MDL,H | 0.5 | 1 |  | SM2540-F | REG | 0.5
2015-04-10 21:41 | L62570-2 | Silver, Dissolved, ICP-MS |  | ug/L | <MDL | 0.04 | 0.2 | ISO107 | EPA 200.8*SW846 6020A | REG | 0.5
2015-04-10 21:41 | L62570-2 | Silver, Total, ICP-MS | 0.062 | ug/L | <RDL | 0.04 | 0.2 | ISO107 | EPA 200.8*SW846 6020A | REG | 0.5
2015-04-10 21:41 | L62570-2 | Standard Amount | 1000 | ml |  |  |  |  | SW846 3520C*SW846 8270D SIM | CONSTANT | 0.5
2015-04-10 21:41 | L62570-2 | Total Alkalinity | 84.2 | mg CaCO3/L |  | 1 | 5 |  | SM2320-B | REG | 0.5
2015-04-10 21:41 | L62570-2 | Total Suspended Solids | 69 | mg/L |  | 5 | 10 |  | SM2540-D | REG | 0.5
2015-04-10 21:41 | L62570-2 | UV Absorbance | 0.423 | 1/cm | H | 0.01 | 0.02 |  | SM5910B | REG | 0.5
2015-04-10 21:41 | L62570-2 | UV254 Scan, Unfiltered | 1.07 | 1/cm | H | 0.02 | 0.04 |  | NONE | REG | 0.5
2015-04-10 21:41 | L62570-2 | Volatile Suspended Solids | 50 | mg/L |  | 5 | 10 |  | EPA 160.4 | REG | 0.5
2015-04-10 21:41 | L62570-2 | Zinc, Dissolved, ICP-MS | 52.9 | ug/L |  | 2.5 | 2.5 | ISO66 | EPA 200.8*SW846 6020A | REG | 0.5
2015-04-10 21:41 | L62570-2 | Zinc, Total, ICP-MS | 131 | ug/L |  | 2.5 | 2.5 | ISO66 | EPA 200.8*SW846 6020A | REG | 0.5
2015-12-19 | L64468-28 | Aluminum, Total, ICP | 1130 | ug/L |  | 100 | 500 |  | EPA 200.7*SW846 6010C | REG
2015-12-19 | L64468-28 | Cadmium, Dissolved, ICP-MS | 0.0978 | ug/L | H,SH | 0.005 | 0.025 | D:1*29-FEB-16 15:49*ISO114 | EPA 1640 | REG
2015-12-19 | L64468-28 | Cadmium, Total, ICP-MS | 0.39 | ug/L | SH | 0.025 | 0.125 | ISO114 | EPA 1640 | REG
2015-12-19 | L64468-28 | Calcium, Total, ICP | 22500 | ug/L |  | 50 | 250 |  | EPA 200.7*SW846 6010C | REG
2015-12-19 | L64468-28 | Copper, Dissolved, ICP-MS | 3.88 | ug/L | H,SH | 0.25 | 1.25 | ISO65 | EPA 1640 | REG
2015-12-19 | L64468-28 | Copper, Total, ICP | 15 | ug/L | <RDL | 3.1 | 20 |  | EPA 200.7*SW846 6010C | REG
2015-12-19 | L64468-28 | Dilution Factor | 5 | none |  |  |  |  | EPA 1640 | CONSTANT
2015-12-19 | L64468-28 | Dilution Factor | 10 | none |  |  |  |  | EPA 1640 | CONSTANT
2015-12-19 | L64468-28 | Dilution Factor | 1 | none |  |  |  |  | EPA 200.7*SM2340B | CONSTANT
2015-12-19 | L64468-28 | Dilution Factor | 1 | none |  |  |  |  | EPA 200.7*SW846 6010C | CONSTANT
2015-12-19 | L64468-28 | Hardness, Calc | 148 | mg CaCO3/L |  | 0.25 | 1.24 |  | EPA 200.7*SM2340B | REG
2015-12-19 | L64468-28 | Iron, Total, ICP | 1870 | ug/L |  | 50 | 250 |  | EPA 200.7*SW846 6010C | REG
2015-12-19 | L64468-28 | Lead, Dissolved, ICP-MS | 0.316 | ug/L | H,SH | 0.05 | 0.25 | ISO206,207,208 | EPA 1640 | REG
2015-12-19 | L64468-28 | Lead, Total, ICP-MS | 6.73 | ug/L | SH | 0.025 | 0.125 | ISO206,207,208 | EPA 1640 | REG
2015-12-19 | L64468-28 | Magnesium, Total, ICP | 22400 | ug/L |  | 30 | 150 |  | EPA 200.7*SW846 6010C | REG
2015-12-19 | L64468-28 | Manganese, Dissolved, ICP-MS | 65.5 | ug/L | H,SH | 0.25 | 1.25 | D:50*29-FEB-16 14:18*ISO55 | EPA 1640 | REG
2015-12-19 | L64468-28 | Manganese, Total, ICP | 82.6 | ug/L |  | 2 | 10 |  | EPA 200.7*SW846 6010C | REG
2015-12-19 | L64468-28 | Nickel, Dissolved, ICP-MS | 1.81 | ug/L | H,SH | 0.25 | 1.25 | ISO60 | EPA 1640 | REG
2015-12-19 | L64468-28 | Nickel, Total, ICP | 6.5 | ug/L | <RDL | 5 | 25 |  | EPA 200.7*SW846 6010C | REG
2015-12-19 | L64468-28 | Potassium, Total, ICP | 11600 | ug/L |  | 150 | 750 |  | EPA 200.7*SW846 6010C | REG
2015-12-19 | L64468-28 | Prep Date |  | none |  |  |  | 2016-03-02 08:30 | EPA 1640 | CONSTANT
2015-12-19 | L64468-28 | Prep Date |  | none |  |  |  | 2016-02-29 10:00 | EPA 1640 | CONSTANT
2015-12-19 | L64468-28 | Prep Date |  | none |  |  |  | 2016-03-04 07:30 | EPA 200.7*SM2340B | CONSTANT
2015-12-19 | L64468-28 | Prep Date |  | none |  |  |  | 2016-03-04 07:30 | EPA 200.7*SW846 6010C | CONSTANT
2015-12-19 | L64468-28 | Sodium, Total, ICP | 192000 | ug/L |  | 500 | 2500 |  | EPA 200.7*SW846 6010C | REG
2015-12-19 | L64468-28 | Zinc, Dissolved, ICP-MS | 46 | ug/L | H,SH | 1 | 5 | D:10*01-MAR-16 12:34*ISO64 | EPA 1640 | REG
2015-12-19 | L64468-28 | Zinc, Total, ICP | 108 | ug/L |  | 4 | 25 |  | EPA 200.7*SW846 6010C | REG
2015-09-17 17:20 | L63789-1 | 2-Methylnaphthalene | 0.642 | ug/L |  | 0.0075 | 0.0377 |  | SW846 3520C*SW846 8270D SIM | REG | 0.75
2015-09-17 17:20 | L63789-1 | Acenaphthene | 0.025 | ug/L | <RDL | 0.0075 | 0.0377 |  | SW846 3520C*SW846 8270D SIM | REG | 0.75
2015-09-17 17:20 | L63789-1 | Acenaphthylene |  | ug/L | <MDL | 0.0075 | 0.0377 |  | SW846 3520C*SW846 8270D SIM | REG | 0.75
2015-09-17 17:20 | L63789-1 | Ammonia Nitrogen | 2.53 | mg/L |  | 0.2 | 1 |  | KEROUEL & AMINOT 1997 | REG | 0.75
2015-09-17 17:20 | L63789-1 | Amount Analyzed | 662.5 | ml |  |  |  |  | SW846 3520C*SW846 8270D SIM | CONSTANT | 0.75
2015-09-17 17:20 | L63789-1 | Anthracene |  | ug/L | <MDL | 0.015 | 0.0755 |  | SW846 3520C*SW846 8270D SIM | REG | 0.75
2015-09-17 17:20 | L63789-1 | Arsenic, Dissolved, ICP-MS | 1.59 | ug/L | H | 0.1 | 0.5 | ISO75 CCT | EPA 200.8*SW846 6020A | REG | 0.75
2015-09-17 17:20 | L63789-1 | Arsenic, Total, ICP-MS | 6.15 | ug/L |  | 0.1 | 0.5 | ISO75 CCT | EPA 200.8*SW846 6020A | REG | 0.75
2015-09-17 17:20 | L63789-1 | Benzo(a)anthracene | 0.102 | ug/L | JG | 0.015 | 0.0755 |  | SW846 3520C*SW846 8270D SIM | REG | 0.75
2015-09-17 17:20 | L63789-1 | Benzo(a)pyrene | 0.0957 | ug/L |  | 0.015 | 0.0755 |  | SW846 3520C*SW846 8270D SIM | REG | 0.75
2015-09-17 17:20 | L63789-1 | Benzo(b,j,k)fluoranthene | 0.242 | ug/L |  | 0.015 | 0.0755 |  | SW846 3520C*SW846 8270D SIM | REG | 0.75
2015-09-17 17:20 | L63789-1 | Benzo(g,h,i)perylene | 0.083 | ug/L |  | 0.015 | 0.0755 |  | SW846 3520C*SW846 8270D SIM | REG | 0.75
2015-09-17 17:20 | L63789-1 | Benzyl Butyl Phthalate | 0.725 | ug/L |  | 0.075 | 0.377 |  | SW846 3520C*SW846 8270D SIM | REG | 0.75
2015-09-17 17:20 | L63789-1 | Bis(2-Ethylhexyl)Phthalate | 2.2 | ug/L |  | 0.38 | 1.89 |  | SW846 3520C*SW846 8270D SIM | REG | 0.75
2015-09-17 17:20 | L63789-1 | Cadmium, Dissolved, ICP-MS | 0.059 | ug/L | <RDL,H | 0.05 | 0.25 | ISO111 | EPA 200.8*SW846 6020A | REG | 0.75
2015-09-17 17:20 | L63789-1 | Cadmium, Total, ICP-MS | 2.25 | ug/L |  | 0.05 | 0.25 | ISO111 | EPA 200.8*SW846 6020A | REG | 0.75
2015-09-17 17:20 | L63789-1 | Calcium, Dissolved, ICP-MS | 10600 | ug/L | H | 50 | 50 | ISO43 | EPA 200.8*SW846 6020A | REG | 0.75
2015-09-17 17:20 | L63789-1 | Calcium, Total, ICP-MS | 16000 | ug/L |  | 50 | 50 | ISO43 | EPA 200.8*SW846 6020A | REG | 0.75
2015-09-17 17:20 | L63789-1 | Chromium, Dissolved, ICP-MS | 0.59 | ug/L | <RDL,H | 0.2 | 1 | ISO52 CCT | EPA 200.8*SW846 6020A | REG | 0.75
2015-09-17 17:20 | L63789-1 | Chromium, Total, ICP-MS | 21.6 | ug/L |  | 0.2 | 1 | ISO52 CCT | EPA 200.8*SW846 6020A | REG | 0.75
2015-09-17 17:20 | L63789-1 | Chrysene | 0.181 | ug/L |  | 0.015 | 0.0755 |  | SW846 3520C*SW846 8270D SIM | REG | 0.75
2015-09-17 17:20 | L63789-1 | Copper, Dissolved, ICP-MS | 4.89 | ug/L | H | 0.2 | 2 | ISO63 CCT | EPA 200.8*SW846 6020A | REG | 0.75
2015-09-17 17:20 | L63789-1 | Copper, Total, ICP-MS | 129 | ug/L |  | 0.2 | 2 | ISO63 CCT | EPA 200.8*SW846 6020A | REG | 0.75
2015-09-17 17:20 | L63789-1 | Cyanide, Weak & Dissociable |  | mg/L | <MDL,SH | 0.005 | 0.01 |  | SM4500-CN-I,E | REG | 0.75
2015-09-17 17:20 | L63789-1 | Di-N-Butyl Phthalate | 0.491 | ug/L | B2 | 0.038 | 0.189 |  | SW846 3520C*SW846 8270D SIM | REG | 0.75
2015-09-17 17:20 | L63789-1 | Di-N-Octyl Phthalate |  | ug/L | <MDL | 0.038 | 0.189 |  | SW846 3520C*SW846 8270D SIM | REG | 0.75
2015-09-17 17:20 | L63789-1 | Dibenzo(a,h)anthracene |  | ug/L | <MDL | 0.015 | 0.0755 |  | SW846 3520C*SW846 8270D SIM | REG | 0.75
2015-09-17 17:20 | L63789-1 | Diethyl Phthalate | 0.94 | ug/L | <RDL,B | 0.75 | 1.89 |  | SW846 3520C*SW846 8270D SIM | REG | 0.75
2015-09-17 17:20 | L63789-1 | Dilution Factor | 32 | [5 empty] | EPA 160.4 | CONSTANT | 0.75
2015-09-17 17:20 | L63789-1 | Dilution Factor | 32 | [5 empty] | SM2540-D | CONSTANT | 0.75
2015-09-17 17:20 | L63789-1 | Dilution Factor | 20 | [5 empty] | SM5310-B | CONSTANT | 0.75
2015-09-17 17:20 | L63789-1 | Dilution Factor | 1 | [5 empty] | SM2540-F | CONSTANT | 0.75
2015-09-17 17:20 | L63789-1 | Dilution Factor | 1 | [5 empty] | SM5910B | CONSTANT | 0.75
2015-09-17 17:20 | L63789-1 | Dilution Factor | 1 | [5 empty] | NONE | CONSTANT | 0.75
2015-09-17 17:20 | L63789-1 | Dilution Factor | 1 | [5 empty] | SM4500-CN-I,E | CONSTANT | 0.75
2015-09-17 17:20 | L63789-1 | Dilution Factor | 0.5 | none |  |  |  |  | SW846 3520C*SW846 8270D SIM | CONSTANT | 0.75
2015-09-17 17:20 | L63789-1 | Dilution Factor | 1 | [5 empty] | SM2320-B | CONSTANT | 0.75
2015-09-17 17:20 | L63789-1 | Dilution Factor | 1 | none |  |  |  |  | EPA 200.8*SW846 6020A | CONSTANT | 0.75
2015-09-17 17:20 | L63789-1 | Dilution Factor | 1 | none |  |  |  |  | EPA 200.8*SW846 6020A | CONSTANT | 0.75
2015-09-17 17:20 | L63789-1 | Dilution Factor | 4 | none |  |  |  |  | EPA 245.1*SW846 7470A | CONSTANT | 0.75
2015-09-17 17:20 | L63789-1 | Dilution Factor | 1 | none |  |  |  |  | EPA 245.1*SW846 7470A | CONSTANT | 0.75
2015-09-17 17:20 | L63789-1 | Dilution Factor | 100 | [5 empty] | KEROUEL & AMINOT 1997 | CONSTANT | 0.75
2015-09-17 17:20 | L63789-1 | Dimethyl Phthalate | 0.12 | ug/L | <RDL | 0.038 | 0.189 |  | SW846 3520C*SW846 8270D SIM | REG | 0.75
2015-09-17 17:20 | L63789-1 | Dissolved Organic Carbon | 26.9 | mg/L |  | 10 | 20 |  | SM5310-B | REG | 0.75
2015-09-17 17:20 | L63789-1 | Field Personnel |  | none |  |  |  | M. Patten, F. Grothkopp | NONE | REG | 0.75
2015-09-17 17:20 | L63789-1 | Fluoranthene | 0.261 | ug/L |  | 0.015 | 0.0755 |  | SW846 3520C*SW846 8270D SIM | REG | 0.75
2015-09-17 17:20 | L63789-1 | Fluorene | 0.073 | ug/L | <RDL | 0.015 | 0.0755 |  | SW846 3520C*SW846 8270D SIM | REG | 0.75
2015-09-17 17:20 | L63789-1 | Indeno(1,2,3-Cd)Pyrene | 0.0772 | ug/L |  | 0.015 | 0.0755 |  | SW846 3520C*SW846 8270D SIM | REG | 0.75
2015-09-17 17:20 | L63789-1 | Instrument ID | [5 empty] | 7890G.i | SW846 3520C*SW846 8270D SIM | CONSTANT | 0.75
2015-09-17 17:20 | L63789-1 | Iron, Dissolved, ICP-MS | 647 | ug/L | H | 10 | 50 | ISO54 CCT | EPA 200.8*SW846 6020A | REG | 0.75
2015-09-17 17:20 | L63789-1 | Iron, Total, ICP-MS | 9930 | ug/L |  | 10 | 50 | ISO54 CCT | EPA 200.8*SW846 6020A | REG | 0.75
2015-09-17 17:20 | L63789-1 | Lead, Dissolved, ICP-MS | 0.841 | ug/L | H | 0.1 | 0.5 | ISO206,207,208 | EPA 200.8*SW846 6020A | REG | 0.75
2015-09-17 17:20 | L63789-1 | Lead, Total, ICP-MS | 100 | ug/L |  | 0.1 | 0.5 | ISO206,207,208 | EPA 200.8*SW846 6020A | REG | 0.75
2015-09-17 17:20 | L63789-1 | Magnesium, Dissolved, ICP-MS | 3190 | ug/L | H | 50 | 50 | ISO25 | EPA 200.8*SW846 6020A | REG | 0.75
2015-09-17 17:20 | L63789-1 | Magnesium, Total, ICP-MS | 5340 | ug/L |  | 50 | 50 | ISO25 | EPA 200.8*SW846 6020A | REG | 0.75
2015-09-17 17:20 | L63789-1 | Manganese, Dissolved, ICP-MS | 72.3 | ug/L | H | 0.1 | 0.5 | ISO55 | EPA 200.8*SW846 6020A | REG | 0.75
2015-09-17 17:20 | L63789-1 | Manganese, Total, ICP-MS | 195 | ug/L |  | 0.1 | 0.5 | ISO55 | EPA 200.8*SW846 6020A | REG | 0.75
2015-09-17 17:20 | L63789-1 | Mercury, Dissolved, CVAA | 0.0072 | ug/L | <RDL,H | 0.005 | 0.015 |  | EPA 245.1*SW846 7470A | REG | 0.75
2015-09-17 17:20 | L63789-1 | Mercury, Total, CVAA | 0.212 | ug/L |  | 0.02 | 0.06 |  | EPA 245.1*SW846 7470A | REG | 0.75
2015-09-17 17:20 | L63789-1 | Naphthalene | 0.17 | ug/L |  | 0.0075 | 0.0377 |  | SW846 3520C*SW846 8270D SIM | REG | 0.75
2015-09-17 17:20 | L63789-1 | Nickel, Dissolved, ICP-MS | 1.91 | ug/L | H | 0.1 | 0.5 | ISO60 CCT | EPA 200.8*SW846 6020A | REG | 0.75
2015-09-17 17:20 | L63789-1 | Nickel, Total, ICP-MS | 20.1 | ug/L |  | 0.1 | 0.5 | ISO60 CCT | EPA 200.8*SW846 6020A | REG | 0.75
2015-09-17 17:20 | L63789-1 | Operator ID | [5 empty] | MCD | SW846 3520C*SW846 8270D SIM | CONSTANT | 0.75
2015-09-17 17:20 | L63789-1 | Phenanthrene | 0.191 | ug/L |  | 0.015 | 0.0755 |  | SW846 3520C*SW846 8270D SIM | REG | 0.75
2015-09-17 17:20 | L63789-1 | Porthandler File | [5 empty] | /plsql_instrument/gcms/L63789-1.rp | SW846 3520C*SW846 8270D SIM | CONSTANT | 0.75
2015-09-17 17:20 | L63789-1 | Prep Date |  | none |  |  |  | 2015-09-22 15:00 | EPA 160.4 | CONSTANT | 0.75
2015-09-17 17:20 | L63789-1 | Prep Date |  | none |  |  |  | 2015-09-22 15:00 | SM2540-D | CONSTANT | 0.75
2015-09-17 17:20 | L63789-1 | Prep Date |  | none |  |  |  | 2015-09-23 10:45 | SM5310-B | CONSTANT | 0.75
2015-09-17 17:20 | L63789-1 | Prep Date |  | none |  |  |  | 2015-09-18 13:10 | SM2540-F | CONSTANT | 0.75
2015-09-17 17:20 | L63789-1 | Prep Date |  | none |  |  |  | 2015-09-18 14:36 | SM5910B | CONSTANT | 0.75
2015-09-17 17:20 | L63789-1 | Prep Date |  | none |  |  |  | 2015-09-18 14:36 | NONE | CONSTANT | 0.75
2015-09-17 17:20 | L63789-1 | Prep Date |  | none |  |  |  | 2015-10-01 07:35 | SM4500-CN-I,E | CONSTANT | 0.75
2015-09-17 17:20 | L63789-1 | Prep Date |  | none |  |  |  | 2015-09-24 09:00 | SW846 3520C*SW846 8270D SIM | CONSTANT | 0.75
2015-09-17 17:20 | L63789-1 | Prep Date |  | none |  |  |  | 2015-09-24 10:49 | SM2320-B | CONSTANT | 0.75
2015-09-17 17:20 | L63789-1 | Prep Date |  | none |  |  |  | 2015-10-14 10:00 | EPA 200.8*SW846 6020A | CONSTANT | 0.75
2015-09-17 17:20 | L63789-1 | Prep Date |  | none |  |  |  | 2015-10-13 10:00 | EPA 200.8*SW846 6020A | CONSTANT | 0.75
2015-09-17 17:20 | L63789-1 | Prep Date |  | none |  |  |  | 2015-10-12 10:00 | EPA 245.1*SW846 7470A | CONSTANT | 0.75
2015-09-17 17:20 | L63789-1 | Prep Date |  | none |  |  |  | 2015-10-12 10:00 | EPA 245.1*SW846 7470A | CONSTANT | 0.75
2015-09-17 17:20 | L63789-1 | Prep Date |  | none |  |  |  | 2015-09-18 13:25 | KEROUEL & AMINOT 1997 | CONSTANT | 0.75
2015-09-17 17:20 | L63789-1 | Pyrene | 0.262 | ug/L |  | 0.015 | 0.0755 |  | SW846 3520C*SW846 8270D SIM | REG | 0.75
2015-09-17 17:20 | L63789-1 | Sample Code |  | none |  |  |  | TC; 15 min. | NONE | REG | 0.75
2015-09-17 17:20 | L63789-1 | Sample Unit | 9 | none |  |  |  |  | NONE | REG | 0.75
2015-09-17 17:20 | L63789-1 | Sampling Method |  | none |  |  |  | 01024, | NONE | REG | 0.75
2015-09-17 17:20 | L63789-1 | Selenium, Dissolved, ICP-MS |  | ug/L | <MDL,H | 0.5 | 1 | ISO78 CCT | EPA 200.8*SW846 6020A | REG | 0.75
2015-09-17 17:20 | L63789-1 | Selenium, Total, ICP-MS | 0.81 | ug/L | <RDL | 0.5 | 1 | ISO78 CCT | EPA 200.8*SW846 6020A | REG | 0.75
2015-09-17 17:20 | L63789-1 | Settleable Solids, Volumetric | 13 | ml/L |  | 0.5 | 1 |  | SM2540-F | REG | 0.75
2015-09-17 17:20 | L63789-1 | Silver, Dissolved, ICP-MS |  | ug/L | <MDL,H | 0.04 | 0.2 | ISO107 | EPA 200.8*SW846 6020A | REG | 0.75
2015-09-17 17:20 | L63789-1 | Silver, Total, ICP-MS | 0.735 | ug/L |  | 0.04 | 0.2 | ISO107 | EPA 200.8*SW846 6020A | REG | 0.75
2015-09-17 17:20 | L63789-1 | Standard Amount | 1000 | ml |  |  |  |  | SW846 3520C*SW846 8270D SIM | CONSTANT | 0.75
2015-09-17 17:20 | L63789-1 | Total Alkalinity | 41.5 | mg CaCO3/L |  | 1 | 5 |  | SM2320-B | REG | 0.75
2015-09-17 17:20 | L63789-1 | Total Suspended Solids | 645 | mg/L |  | 16 | 32 |  | SM2540-D | REG | 0.75
2015-09-17 17:20 | L63789-1 | UV Absorbance | 0.25 | 1/cm |  | 0.01 | 0.02 |  | SM5910B | REG | 0.75
2015-09-17 17:20 | L63789-1 | UV254 Scan, Unfiltered | 0.837 | 1/cm |  | 0.01 | 0.02 |  | NONE | REG | 0.75
2015-09-17 17:20 | L63789-1 | Volatile Suspended Solids | 345 | mg/L |  | 16 | 32 |  | EPA 160.4 | REG | 0.75
2015-09-17 17:20 | L63789-1 | Zinc, Dissolved, ICP-MS | 20.4 | ug/L | H | 0.5 | 2.5 | ISO66 | EPA 200.8*SW846 6020A | REG | 0.75
2015-09-17 17:20 | L63789-1 | Zinc, Total, ICP-MS | 591 | ug/L |  | 0.5 | 2.5 | ISO66 | EPA 200.8*SW846 6020A | REG | 0.75
2015-08-14 16:12 | L63525-3 | 2-Methylnaphthalene | 2.51 | ug/L | JG | 0.0075 | 0.0377 |  | SW846 3520C*SW846 8270D SIM | REG | 1
2015-08-14 16:12 | L63525-3 | Acenaphthene | 0.0836 | ug/L |  | 0.0075 | 0.0377 |  | SW846 3520C*SW846 8270D SIM | REG | 1
2015-08-14 16:12 | L63525-3 | Acenaphthylene | 0.074 | ug/L |  | 0.0075 | 0.0377 |  | SW846 3520C*SW846 8270D SIM | REG | 1
2015-08-14 16:12 | L63525-3 | Ammonia Nitrogen | 15.5 | mg/L |  | 0.5 | 2.5 |  | KEROUEL & AMINOT 1997 | REG | 1
2015-08-14 16:12 | L63525-3 | Amount Analyzed | 662.5 | ml |  |  |  |  | SW846 3520C*SW846 8270D SIM | CONSTANT | 1
2015-08-14 16:12 | L63525-3 | Anthracene |  | ug/L | <MDL | 0.015 | 0.0755 |  | SW846 3520C*SW846 8270D SIM | REG | 1
2015-08-14 16:12 | L63525-3 | Arsenic, Dissolved, ICP-MS | 3.48 | ug/L | H | 0.1 | 0.5 | ISO75 CCT | EPA 200.8*SW846 6020A | REG | 1
2015-08-14 16:12 | L63525-3 | Arsenic, Total, ICP-MS | 9.31 | ug/L |  | 0.1 | 0.5 | ISO75 CCT | EPA 200.8*SW846 6020A | REG | 1
2015-08-14 16:12 | L63525-3 | Benzo(a)anthracene | 0.047 | ug/L | <RDL | 0.015 | 0.0755 |  | SW846 3520C*SW846 8270D SIM | REG | 1
2015-08-14 16:12 | L63525-3 | Benzo(a)pyrene | 0.042 | ug/L | <RDL | 0.015 | 0.0755 |  | SW846 3520C*SW846 8270D SIM | REG | 1
2015-08-14 16:12 | L63525-3 | Benzo(b,j,k)fluoranthene | 0.106 | ug/L |  | 0.015 | 0.0755 |  | SW846 3520C*SW846 8270D SIM | REG | 1
2015-08-14 16:12 | L63525-3 | Benzo(g,h,i)perylene | 0.029 | ug/L | <RDL | 0.015 | 0.0755 |  | SW846 3520C*SW846 8270D SIM | REG | 1
2015-08-14 16:12 | L63525-3 | Benzyl Butyl Phthalate | 0.36 | ug/L | <RDL,B | 0.075 | 0.377 |  | SW846 3520C*SW846 8270D SIM | REG | 1
2015-08-14 16:12 | L63525-3 | Bis(2-Ethylhexyl)Phthalate | 1.8 | ug/L | <RDL,B | 0.38 | 1.89 |  | SW846 3520C*SW846 8270D SIM | REG | 1
2015-08-14 16:12 | L63525-3 | Cadmium, Dissolved, ICP-MS | 0.14 | ug/L | <RDL,H | 0.05 | 0.25 | ISO111 | EPA 200.8*SW846 6020A | REG | 1
2015-08-14 16:12 | L63525-3 | Cadmium, Total, ICP-MS | 3.26 | ug/L |  | 0.05 | 0.25 | ISO111 | EPA 200.8*SW846 6020A | REG | 1
2015-08-14 16:12 | L63525-3 | Calcium, Dissolved, ICP-MS | 22700 | ug/L | H | 50 | 50 | ISO43 | EPA 200.8*SW846 6020A | REG | 1
2015-08-14 16:12 | L63525-3 | Calcium, Total, ICP-MS | 24600 | ug/L |  | 50 | 50 | ISO43 | EPA 200.8*SW846 6020A | REG | 1
2015-08-14 16:12 | L63525-3 | Chromium, Dissolved, ICP-MS | 1.72 | ug/L | H | 0.2 | 1 | ISO52 CCT | EPA 200.8*SW846 6020A | REG | 1
2015-08-14 16:12 | L63525-3 | Chromium, Total, ICP-MS | 28.8 | ug/L |  | 0.2 | 1 | ISO52 CCT | EPA 200.8*SW846 6020A | REG | 1
2015-08-14 16:12 | L63525-3 | Chrysene | 0.111 | ug/L |  | 0.015 | 0.0755 |  | SW846 3520C*SW846 8270D SIM | REG | 1
2015-08-14 16:12 | L63525-3 | Copper, Dissolved, ICP-MS | 8.38 | ug/L | H | 0.2 | 2 | ISO63 CCT | EPA 200.8*SW846 6020A | REG | 1
2015-08-14 16:12 | L63525-3 | Copper, Total, ICP-MS | 182 | ug/L |  | 0.2 | 2 | ISO63 CCT | EPA 200.8*SW846 6020A | REG | 1
2015-08-14 16:12 | L63525-3 | Cyanide, Weak & Dissociable |  | mg/L | <MDL,SH | 0.005 | 0.01 |  | SM4500-CN-I,E | REG | 1
2015-08-14 16:12 | L63525-3 | Di-N-Butyl Phthalate | 0.305 | ug/L | B | 0.038 | 0.189 |  | SW846 3520C*SW846 8270D SIM | REG | 1
2015-08-14 16:12 | L63525-3 | Di-N-Octyl Phthalate | 0.1 | ug/L | <RDL | 0.038 | 0.189 |  | SW846 3520C*SW846 8270D SIM | REG | 1
2015-08-14 16:12 | L63525-3 | Dibenzo(a,h)anthracene |  | ug/L | <MDL | 0.015 | 0.0755 |  | SW846 3520C*SW846 8270D SIM | REG | 1
2015-08-14 16:12 | L63525-3 | Diethyl Phthalate | 1.2 | ug/L | <RDL | 0.75 | 1.89 |  | SW846 3520C*SW846 8270D SIM | REG | 1
2015-08-14 16:12 | L63525-3 | Dilution Factor | 1 | [5 empty] | SM4500-CN-I,E | CONSTANT | 1
2015-08-14 16:12 | L63525-3 | Dilution Factor | 1 | [5 empty] | SM5910B | CONSTANT | 1
2015-08-14 16:12 | L63525-3 | Dilution Factor | 2 | [5 empty] | NONE | CONSTANT | 1
2015-08-14 16:12 | L63525-3 | Dilution Factor | 0.5 | none |  |  |  |  | SW846 3520C*SW846 8270D SIM | CONSTANT | 1
2015-08-14 16:12 | L63525-3 | Dilution Factor | 10 | none |  |  |  |  | EPA 245.1*SW846 7470A | CONSTANT | 1
2015-08-14 16:12 | L63525-3 | Dilution Factor | 1 | none |  |  |  |  | EPA 245.1*SW846 7470A | CONSTANT | 1
2015-08-14 16:12 | L63525-3 | Dilution Factor | 250 | [5 empty] | KEROUEL & AMINOT 1997 | CONSTANT | 1
2015-08-14 16:12 | L63525-3 | Dilution Factor | 1 | none |  |  |  |  | EPA 200.8*SW846 6020A | CONSTANT | 1
2015-08-14 16:12 | L63525-3 | Dilution Factor | 26 | [5 empty] | EPA 160.4 | CONSTANT | 1
2015-08-14 16:12 | L63525-3 | Dilution Factor | 26 | [5 empty] | SM2540-D | CONSTANT | 1
2015-08-14 16:12 | L63525-3 | Dilution Factor | 1 | none |  |  |  |  | EPA 200.8*SW846 6020A | CONSTANT | 1
2015-08-14 16:12 | L63525-3 | Dilution Factor | 20 | [5 empty] | SM5310-B | CONSTANT | 1
2015-08-14 16:12 | L63525-3 | Dilution Factor | 1 | [5 empty] | SM2320-B | CONSTANT | 1
2015-08-14 16:12 | L63525-3 | Dilution Factor | 1 | [5 empty] | SM2540-F | CONSTANT | 1
2015-08-14 16:12 | L63525-3 | Dilution Factor | 1 | none |  |  |  |  | EPA 200.8*SW846 6020A | CONSTANT | 1
2015-08-14 16:12 | L63525-3 | Dimethyl Phthalate | 0.191 | ug/L |  | 0.038 | 0.189 |  | SW846 3520C*SW846 8270D SIM | REG | 1
2015-08-14 16:12 | L63525-3 | Dissolved Organic Carbon | 47.2 | mg/L | H | 10 | 20 |  | SM5310-B | REG | 1
2015-08-14 16:12 | L63525-3 | Field Personnel |  | none |  |  |  | M. Patten, D. Robinson | NONE | REG | 1
2015-08-14 16:12 | L63525-3 | Fluoranthene | 0.12 | ug/L |  | 0.015 | 0.0755 |  | SW846 3520C*SW846 8270D SIM | REG | 1
2015-08-14 16:12 | L63525-3 | Fluorene | 0.306 | ug/L |  | 0.015 | 0.0755 |  | SW846 3520C*SW846 8270D SIM | REG | 1
2015-08-14 16:12 | L63525-3 | Indeno(1,2,3-Cd)Pyrene | 0.019 | ug/L | <RDL | 0.015 | 0.0755 |  | SW846 3520C*SW846 8270D SIM | REG | 1
2015-08-14 16:12 | L63525-3 | Instrument ID | [5 empty] | 7890g.i | SW846 3520C*SW846 8270D SIM | CONSTANT | 1
2015-08-14 16:12 | L63525-3 | Iron, Dissolved, ICP-MS | 1100 | ug/L | H | 10 | 50 | ISO54 CCT | EPA 200.8*SW846 6020A | REG | 1
2015-08-14 16:12 | L63525-3 | Iron, Total, ICP-MS | 12200 | ug/L |  | 10 | 50 | ISO54 CCT | EPA 200.8*SW846 6020A | REG | 1
2015-08-14 16:12 | L63525-3 | Lead, Dissolved, ICP-MS | 1.77 | ug/L | H | 0.1 | 0.5 | ISO206,207,208 | EPA 200.8*SW846 6020A | REG | 1
2015-08-14 16:12 | L63525-3 | Lead, Total, ICP-MS | 100 | ug/L |  | 0.1 | 0.5 | ISO206,207,208 | EPA 200.8*SW846 6020A | REG | 1
2015-08-14 16:12 | L63525-3 | Magnesium, Dissolved, ICP-MS | 12100 | ug/L | H | 50 | 50 | ISO25 | EPA 200.8*SW846 6020A | REG | 1
2015-08-14 16:12 | L63525-3 | Magnesium, Total, ICP-MS | 13100 | ug/L |  | 50 | 50 | ISO25 | EPA 200.8*SW846 6020A | REG | 1
2015-08-14 16:12 | L63525-3 | Manganese, Dissolved, ICP-MS | 107 | ug/L | H | 0.1 | 0.5 | ISO55 | EPA 200.8*SW846 6020A | REG | 1
2015-08-14 16:12 | L63525-3 | Manganese, Total, ICP-MS | 200 | ug/L |  | 0.1 | 0.5 | ISO55 | EPA 200.8*SW846 6020A | REG | 1
2015-08-14 16:12 | L63525-3 | Mercury, Dissolved, CVAA | 0.01 | ug/L | <RDL,H | 0.005 | 0.015 |  | EPA 245.1*SW846 7470A | REG | 1
2015-08-14 16:12 | L63525-3 | Mercury, Total, CVAA | 0.341 | ug/L |  | 0.05 | 0.15 |  | EPA 245.1*SW846 7470A | REG | 1
2015-08-14 16:12 | L63525-3 | Naphthalene | 0.63 | ug/L |  | 0.0075 | 0.0377 |  | SW846 3520C*SW846 8270D SIM | REG | 1
2015-08-14 16:12 | L63525-3 | Nickel, Dissolved, ICP-MS | 6.41 | ug/L | H | 0.1 | 0.5 | ISO60 CCT | EPA 200.8*SW846 6020A | REG | 1
2015-08-14 16:12 | L63525-3 | Nickel, Total, ICP-MS | 28.4 | ug/L |  | 0.1 | 0.5 | ISO60 CCT | EPA 200.8*SW846 6020A | REG | 1
2015-08-14 16:12 | L63525-3 | Operator ID | [5 empty] | MCD | SW846 3520C*SW846 8270D SIM | CONSTANT | 1
2015-08-14 16:12 | L63525-3 | Phenanthrene | 0.63 | ug/L |  | 0.015 | 0.0755 |  | SW846 3520C*SW846 8270D SIM | REG | 1
2015-08-14 16:12 | L63525-3 | Porthandler File | [5 empty] | /plsql_instrument/gcms/L63525-3.rp | SW846 3520C*SW846 8270D SIM | CONSTANT | 1
2015-08-14 16:12 | L63525-3 | Prep Date |  | none |  |  |  | 2015-08-20 08:20 | SM4500-CN-I,E | CONSTANT | 1
2015-08-14 16:12 | L63525-3 | Prep Date |  | none |  |  |  | 2015-08-16 12:36 | SM5910B | CONSTANT | 1
2015-08-14 16:12 | L63525-3 | Prep Date |  | none |  |  |  | 2015-08-16 12:36 | NONE | CONSTANT | 1
2015-08-14 16:12 | L63525-3 | Prep Date |  | none |  |  |  | 2015-08-19 17:00 | SW846 3520C*SW846 8270D SIM | CONSTANT | 1
2015-08-14 16:12 | L63525-3 | Prep Date |  | none |  |  |  | 2015-08-19 10:30 | EPA 245.1*SW846 7470A | CONSTANT | 1
2015-08-14 16:12 | L63525-3 | Prep Date |  | none |  |  |  | 2015-08-19 10:30 | EPA 245.1*SW846 7470A | CONSTANT | 1
2015-08-14 16:12 | L63525-3 | Prep Date |  | none |  |  |  | 2015-08-17 12:30 | KEROUEL & AMINOT 1997 | CONSTANT | 1
2015-08-14 16:12 | L63525-3 | Prep Date |  | none |  |  |  | 2015-09-11 07:45 | EPA 200.8*SW846 6020A | CONSTANT | 1
2015-08-14 16:12 | L63525-3 | Prep Date |  | none |  |  |  | 2015-08-19 14:45 | EPA 160.4 | CONSTANT | 1
2015-08-14 16:12 | L63525-3 | Prep Date |  | none |  |  |  | 2015-08-19 14:45 | SM2540-D | CONSTANT | 1
2015-08-14 16:12 | L63525-3 | Prep Date |  | none |  |  |  | 2015-09-16 07:00 | EPA 200.8*SW846 6020A | CONSTANT | 1
2015-08-14 16:12 | L63525-3 | Prep Date |  | none |  |  |  | 2015-09-18 10:10 | SM5310-B | CONSTANT | 1
2015-08-14 16:12 | L63525-3 | Prep Date |  | none |  |  |  | 2015-08-19 14:47 | SM2320-B | CONSTANT | 1
2015-08-14 16:12 | L63525-3 | Prep Date |  | none |  |  |  | 2015-08-16 12:10 | SM2540-F | CONSTANT | 1
2015-08-14 16:12 | L63525-3 | Prep Date |  | none |  |  |  | 2015-09-11 08:30 | EPA 200.8*SW846 6020A | CONSTANT | 1
2015-08-14 16:12 | L63525-3 | Pyrene | 0.273 | ug/L |  | 0.015 | 0.0755 |  | SW846 3520C*SW846 8270D SIM | REG | 1
2015-08-14 16:12 | L63525-3 | Sample Code |  | none |  |  |  | TC; 15 min. | NONE | REG | 1
2015-08-14 16:12 | L63525-3 | Sample Unit | 6 | none |  |  |  |  | NONE | REG | 1
2015-08-14 16:12 | L63525-3 | Sampling Method |  | none |  |  |  | 01024, | NONE | REG | 1
2015-08-14 16:12 | L63525-3 | Selenium, Dissolved, ICP-MS | 0.72 | ug/L | <RDL,H | 0.5 | 1 | ISO78 CCT | EPA 200.8*SW846 6020A | REG | 1
2015-08-14 16:12 | L63525-3 | Selenium, Total, ICP-MS | 1.41 | ug/L |  | 0.5 | 1 | ISO78 CCT | EPA 200.8*SW846 6020A | REG | 1
2015-08-14 16:12 | L63525-3 | Settleable Solids, Volumetric | 5.5 | ml/L |  | 0.5 | 1 |  | SM2540-F | REG | 1
2015-08-14 16:12 | L63525-3 | Silver, Dissolved, ICP-MS |  | ug/L | <MDL,H | 0.04 | 0.2 | ISO107 | EPA 200.8*SW846 6020A | REG | 1
2015-08-14 16:12 | L63525-3 | Silver, Total, ICP-MS | 1.28 | ug/L | JG | 0.04 | 0.2 | ISO107 | EPA 200.8*SW846 6020A | REG | 1
2015-08-14 16:12 | L63525-3 | Standard Amount | 1000 | ml |  |  |  |  | SW846 3520C*SW846 8270D SIM | CONSTANT | 1
2015-08-14 16:12 | L63525-3 | Total Alkalinity | 69.5 | mg CaCO3/L |  | 1 | 5 |  | SM2320-B | REG | 1
2015-08-14 16:12 | L63525-3 | Total Suspended Solids | 503 | mg/L |  | 13 | 26 |  | SM2540-D | REG | 1
2015-08-14 16:12 | L63525-3 | UV Absorbance | 0.78 | 1/cm |  | 0.01 | 0.02 |  | SM5910B | REG | 1
2015-08-14 16:12 | L63525-3 | UV254 Scan, Unfiltered | 1.27 | 1/cm |  | 0.02 | 0.04 |  | NONE | REG | 1
2015-08-14 16:12 | L63525-3 | Volatile Suspended Solids | 226 | mg/L |  | 13 | 26 |  | EPA 160.4 | REG | 1
2015-08-14 16:12 | L63525-3 | Zinc, Dissolved, ICP-MS | 54.4 | ug/L | H | 0.5 | 2.5 | ISO66 | EPA 200.8*SW846 6020A | REG | 1
2015-08-14 16:12 | L63525-3 | Zinc, Total, ICP-MS | 751 | ug/L |  | 0.5 | 2.5 | ISO66 | EPA 200.8*SW846 6020A | REG | 1
2015-08-29 21:51 | L63617-4 | 2-Methylnaphthalene | 3.95 | ug/L | JG | 0.0075 | 0.0377 |  | SW846 3520C*SW846 8270D SIM | REG | 1
2015-08-29 21:51 | L63617-4 | Acenaphthene | 0.151 | ug/L |  | 0.0075 | 0.0377 |  | SW846 3520C*SW846 8270D SIM | REG | 1
2015-08-29 21:51 | L63617-4 | Acenaphthylene | 0.0784 | ug/L | JG | 0.0075 | 0.0377 |  | SW846 3520C*SW846 8270D SIM | REG | 1
2015-08-29 21:51 | L63617-4 | Ammonia Nitrogen | 3.84 | mg/L |  | 0.1 | 0.5 |  | KEROUEL & AMINOT 1997 | REG | 1
2015-08-29 21:51 | L63617-4 | Amount Analyzed | 662.5 | ml |  |  |  |  | SW846 3520C*SW846 8270D SIM | CONSTANT | 1
2015-08-29 21:51 | L63617-4 | Anthracene | 0.143 | ug/L |  | 0.015 | 0.0755 |  | SW846 3520C*SW846 8270D SIM | REG | 1
2015-08-29 21:51 | L63617-4 | Arsenic, Dissolved, ICP-MS | 1.92 | ug/L | H | 0.1 | 0.5 | ISO75 CCT | EPA 200.8*SW846 6020A | REG | 1
2015-08-29 21:51 | L63617-4 | Arsenic, Total, ICP-MS | 7.67 | ug/L |  | 0.1 | 0.5 | ISO75 CCT | EPA 200.8*SW846 6020A | REG | 1
2015-08-29 21:51 | L63617-4 | Benzo(a)anthracene | 0.152 | ug/L |  | 0.015 | 0.0755 |  | SW846 3520C*SW846 8270D SIM | REG | 1
2015-08-29 21:51 | L63617-4 | Benzo(a)pyrene | 0.13 | ug/L |  | 0.015 | 0.0755 |  | SW846 3520C*SW846 8270D SIM | REG | 1
2015-08-29 21:51 | L63617-4 | Benzo(b,j,k)fluoranthene | 0.289 | ug/L |  | 0.015 | 0.0755 |  | SW846 3520C*SW846 8270D SIM | REG | 1
2015-08-29 21:51 | L63617-4 | Benzo(g,h,i)perylene | 0.0871 | ug/L |  | 0.015 | 0.0755 |  | SW846 3520C*SW846 8270D SIM | REG | 1
2015-08-29 21:51 | L63617-4 | Benzyl Butyl Phthalate | 0.766 | ug/L |  | 0.075 | 0.377 |  | SW846 3520C*SW846 8270D SIM | REG | 1
2015-08-29 21:51 | L63617-4 | Bis(2-Ethylhexyl)Phthalate | 3.63 | ug/L |  | 0.38 | 1.89 |  | SW846 3520C*SW846 8270D SIM | REG | 1
2015-08-29 21:51 | L63617-4 | Cadmium, Dissolved, ICP-MS |  | ug/L | <MDL,H | 0.05 | 0.25 | ISO111 | EPA 200.8*SW846 6020A | REG | 1
2015-08-29 21:51 | L63617-4 | Cadmium, Total, ICP-MS | 4.06 | ug/L |  | 0.05 | 0.25 | ISO111 | EPA 200.8*SW846 6020A | REG | 1
2015-08-29 21:51 | L63617-4 | Calcium, Dissolved, ICP-MS | 14900 | ug/L | H | 50 | 50 | ISO43 | EPA 200.8*SW846 6020A | REG | 1
2015-08-29 21:51 | L63617-4 | Calcium, Total, ICP-MS | 19500 | ug/L |  | 50 | 50 | ISO43 | EPA 200.8*SW846 6020A | REG | 1
2015-08-29 21:51 | L63617-4 | Chromium, Dissolved, ICP-MS | 0.94 | ug/L | <RDL,H | 0.2 | 1 | ISO52 CCT | EPA 200.8*SW846 6020A | REG | 1
2015-08-29 21:51 | L63617-4 | Chromium, Total, ICP-MS | 31.6 | ug/L |  | 0.2 | 1 | ISO52 CCT | EPA 200.8*SW846 6020A | REG | 1
2015-08-29 21:51 | L63617-4 | Chrysene | 0.31 | ug/L |  | 0.015 | 0.0755 |  | SW846 3520C*SW846 8270D SIM | REG | 1
2015-08-29 21:51 | L63617-4 | Copper, Dissolved, ICP-MS | 2.35 | ug/L | H | 0.2 | 2 | ISO63 CCT | EPA 200.8*SW846 6020A | REG | 1
2015-08-29 21:51 | L63617-4 | Copper, Total, ICP-MS | 175 | ug/L |  | 0.2 | 2 | ISO63 CCT | EPA 200.8*SW846 6020A | REG | 1
2015-08-29 21:51 | L63617-4 | Cyanide, Weak & Dissociable |  | mg/L | <MDL | 0.005 | 0.01 |  | SM4500-CN-I,E | REG | 1
2015-08-29 21:51 | L63617-4 | Di-N-Butyl Phthalate | 1.33 | ug/L | B2 | 0.038 | 0.189 |  | SW846 3520C*SW846 8270D SIM | REG | 1
2015-08-29 21:51 | L63617-4 | Di-N-Octyl Phthalate | 0.514 | ug/L |  | 0.038 | 0.189 |  | SW846 3520C*SW846 8270D SIM | REG | 1
2015-08-29 21:51 | L63617-4 | Dibenzo(a,h)anthracene | 0.018 | ug/L | <RDL | 0.015 | 0.0755 |  | SW846 3520C*SW846 8270D SIM | REG | 1
2015-08-29 21:51 | L63617-4 | Diethyl Phthalate | 0.84 | ug/L | <RDL | 0.75 | 1.89 |  | SW846 3520C*SW846 8270D SIM | REG | 1
2015-08-29 21:51 | L63617-4 | Dilution Factor | 1 | [5 empty] | SM2540-F | CONSTANT | 1
2015-08-29 21:51 | L63617-4 | Dilution Factor | 30 | [5 empty] | EPA 160.4 | CONSTANT | 1
2015-08-29 21:51 | L63617-4 | Dilution Factor | 30 | [5 empty] | SM2540-D | CONSTANT | 1
2015-08-29 21:51 | L63617-4 | Dilution Factor | 1 | none |  |  |  |  | EPA 200.8*SW846 6020A | CONSTANT | 1
2015-08-29 21:51 | L63617-4 | Dilution Factor | 50 | [5 empty] | KEROUEL & AMINOT 1997 | CONSTANT | 1
2015-08-29 21:51 | L63617-4 | Dilution Factor | 1 | [5 empty] | SM2320-B | CONSTANT | 1
2015-08-29 21:51 | L63617-4 | Dilution Factor | 0.5 | none |  |  |  |  | SW846 3520C*SW846 8270D SIM | CONSTANT | 1
2015-08-29 21:51 | L63617-4 | Dilution Factor | 1 | none |  |  |  |  | EPA 200.8*SW846 6020A | CONSTANT | 1
2015-08-29 21:51 | L63617-4 | Dilution Factor | 1 | [5 empty] | SM4500-CN-I,E | CONSTANT | 1
2015-08-29 21:51 | L63617-4 | Dilution Factor | 1 | [5 empty] | SM5910B | CONSTANT | 1
2015-08-29 21:51 | L63617-4 | Dilution Factor | 2 | [5 empty] | NONE | CONSTANT | 1
2015-08-29 21:51 | L63617-4 | Dilution Factor | 10 | none |  |  |  |  | EPA 245.1*SW846 7470A | CONSTANT | 1
2015-08-29 21:51 | L63617-4 | Dilution Factor | 1 | none |  |  |  |  | EPA 245.1*SW846 7470A | CONSTANT | 1
2015-08-29 21:51 | L63617-4 | Dilution Factor | 20 | [5 empty] | SM5310-B | CONSTANT | 1
2015-08-29 21:51 | L63617-4 | Dilution Factor | 1 | none |  |  |  |  | EPA 200.8*SW846 6020A | CONSTANT | 1
2015-08-29 21:51 | L63617-4 | Dimethyl Phthalate | 0.15 | ug/L | <RDL | 0.038 | 0.189 |  | SW846 3520C*SW846 8270D SIM | REG | 1
2015-08-29 21:51 | L63617-4 | Dissolved Organic Carbon | 23.9 | mg/L |  | 10 | 20 |  | SM5310-B | REG | 1
2015-08-29 21:51 | L63617-4 | Field Personnel |  | none |  |  |  | D. Robinson, F. Grothkopp | NONE | REG | 1
2015-08-29 21:51 | L63617-4 | Fluoranthene | 0.373 | ug/L |  | 0.015 | 0.0755 |  | SW846 3520C*SW846 8270D SIM | REG | 1
2015-08-29 21:51 | L63617-4 | Fluorene | 0.483 | ug/L |  | 0.015 | 0.0755 |  | SW846 3520C*SW846 8270D SIM | REG | 1
2015-08-29 21:51 | L63617-4 | Indeno(1,2,3-Cd)Pyrene | 0.087 | ug/L |  | 0.015 | 0.0755 |  | SW846 3520C*SW846 8270D SIM | REG | 1
2015-08-29 21:51 | L63617-4 | Instrument ID | [5 empty] | 7890g.i | SW846 3520C*SW846 8270D SIM | CONSTANT | 1
2015-08-29 21:51 | L63617-4 | Iron, Dissolved, ICP-MS | 535 | ug/L | H | 10 | 50 | ISO54 CCT | EPA 200.8*SW846 6020A | REG | 1
2015-08-29 21:51 | L63617-4 | Iron, Total, ICP-MS | 13800 | ug/L |  | 10 | 50 | ISO54 CCT | EPA 200.8*SW846 6020A | REG | 1
2015-08-29 21:51 | L63617-4 | Lead, Dissolved, ICP-MS | 0.48 | ug/L | <RDL,H | 0.1 | 0.5 | ISO206,207,208 | EPA 200.8*SW846 6020A | REG | 1
2015-08-29 21:51 | L63617-4 | Lead, Total, ICP-MS | 134 | ug/L |  | 0.1 | 0.5 | ISO206,207,208 | EPA 200.8*SW846 6020A | REG | 1
2015-08-29 21:51 | L63617-4 | Magnesium, Dissolved, ICP-MS | 14400 | ug/L | H | 50 | 50 | ISO25 | EPA 200.8*SW846 6020A | REG | 1
2015-08-29 21:51 | L63617-4 | Magnesium, Total, ICP-MS | 16100 | ug/L |  | 50 | 50 | ISO25 | EPA 200.8*SW846 6020A | REG | 1
2015-08-29 21:51 | L63617-4 | Manganese, Dissolved, ICP-MS | 63.1 | ug/L | H | 0.1 | 0.5 | ISO55 | EPA 200.8*SW846 6020A | REG | 1
2015-08-29 21:51 | L63617-4 | Manganese, Total, ICP-MS | 179 | ug/L |  | 0.1 | 0.5 | ISO55 | EPA 200.8*SW846 6020A | REG | 1
2015-08-29 21:51 | L63617-4 | Mercury, Dissolved, CVAA |  | ug/L | <MDL,H | 0.005 | 0.015 |  | EPA 245.1*SW846 7470A | REG | 1
2015-08-29 21:51 | L63617-4 | Mercury, Total, CVAA | 0.352 | ug/L |  | 0.05 | 0.15 |  | EPA 245.1*SW846 7470A | REG | 1
2015-08-29 21:51 | L63617-4 | Naphthalene | 0.688 | ug/L |  | 0.0075 | 0.0377 |  | SW846 3520C*SW846 8270D SIM | REG | 1
2015-08-29 21:51 | L63617-4 | Nickel, Dissolved, ICP-MS | 2.85 | ug/L | H | 0.1 | 0.5 | ISO60 CCT | EPA 200.8*SW846 6020A | REG | 1
2015-08-29 21:51 | L63617-4 | Nickel, Total, ICP-MS | 28.7 | ug/L |  | 0.1 | 0.5 | ISO60 CCT | EPA 200.8*SW846 6020A | REG | 1
2015-08-29 21:51 | L63617-4 | Operator ID | [5 empty] | MCD | SW846 3520C*SW846 8270D SIM | CONSTANT | 1
2015-08-29 21:51 | L63617-4 | Phenanthrene | 1.12 | ug/L |  | 0.015 | 0.0755 |  | SW846 3520C*SW846 8270D SIM | REG | 1
2015-08-29 21:51 | L63617-4 | Porthandler File | [5 empty] | /plsql_instrument/gcms/L63617-4.rp | SW846 3520C*SW846 8270D SIM | CONSTANT | 1
2015-08-29 21:51 | L63617-4 | Prep Date |  | none |  |  |  | 2015-08-31 09:56 | SM2540-F | CONSTANT | 1
2015-08-29 21:51 | L63617-4 | Prep Date |  | none |  |  |  | 2015-09-03 13:30 | EPA 160.4 | CONSTANT | 1
2015-08-29 21:51 | L63617-4 | Prep Date |  | none |  |  |  | 2015-09-03 13:30 | SM2540-D | CONSTANT | 1
2015-08-29 21:51 | L63617-4 | Prep Date |  | none |  |  |  | 2015-09-11 07:45 | EPA 200.8*SW846 6020A | CONSTANT | 1
2015-08-29 21:51 | L63617-4 | Prep Date |  | none |  |  |  | 2015-09-11 11:50 | KEROUEL & AMINOT 1997 | CONSTANT | 1
2015-08-29 21:51 | L63617-4 | Prep Date |  | none |  |  |  | 2015-09-03 13:50 | SM2320-B | CONSTANT | 1
2015-08-29 21:51 | L63617-4 | Prep Date |  | none |  |  |  | 2015-09-16 07:00 | EPA 200.8*SW846 6020A | CONSTANT | 1
2015-08-29 21:51 | L63617-4 | Prep Date |  | none |  |  |  | 2015-09-01 17:00 | SW846 3520C*SW846 8270D SIM | CONSTANT | 1
2015-08-29 21:51 | L63617-4 | Prep Date |  | none |  |  |  | 2015-09-09 08:30 | SM4500-CN-I,E | CONSTANT | 1
2015-08-29 21:51 | L63617-4 | Prep Date |  | none |  |  |  | 2015-08-31 14:39 | SM5910B | CONSTANT | 1
2015-08-29 21:51 | L63617-4 | Prep Date |  | none |  |  |  | 2015-08-31 14:39 | NONE | CONSTANT | 1
2015-08-29 21:51 | L63617-4 | Prep Date |  | none |  |  |  | 2015-09-11 10:30 | EPA 245.1*SW846 7470A | CONSTANT | 1
2015-08-29 21:51 | L63617-4 | Prep Date |  | none |  |  |  | 2015-09-11 10:30 | EPA 245.1*SW846 7470A | CONSTANT | 1
2015-08-29 21:51 | L63617-4 | Prep Date |  | none |  |  |  | 2015-09-23 10:45 | SM5310-B | CONSTANT | 1
2015-08-29 21:51 | L63617-4 | Prep Date |  | none |  |  |  | 2015-09-11 08:30 | EPA 200.8*SW846 6020A | CONSTANT | 1
2015-08-29 21:51 | L63617-4 | Pyrene | 0.484 | ug/L |  | 0.015 | 0.0755 |  | SW846 3520C*SW846 8270D SIM | REG | 1
2015-08-29 21:51 | L63617-4 | Sample Code |  | none |  |  |  | TC; 15 min. | NONE | REG | 1
2015-08-29 21:51 | L63617-4 | Sample Unit | 7 | none |  |  |  |  | NONE | REG | 1
2015-08-29 21:51 | L63617-4 | Sampling Method |  | none |  |  |  | 01024, | NONE | REG | 1
2015-08-29 21:51 | L63617-4 | Selenium, Dissolved, ICP-MS |  | ug/L | <MDL,H | 0.5 | 1 | ISO78 CCT | EPA 200.8*SW846 6020A | REG | 1
2015-08-29 21:51 | L63617-4 | Selenium, Total, ICP-MS | 1.57 | ug/L |  | 0.5 | 1 | ISO78 CCT | EPA 200.8*SW846 6020A | REG | 1
2015-08-29 21:51 | L63617-4 | Settleable Solids, Volumetric | 11 | ml/L |  | 0.5 | 1 |  | SM2540-F | REG | 1
2015-08-29 21:51 | L63617-4 | Silver, Dissolved, ICP-MS |  | ug/L | <MDL,H | 0.04 | 0.2 | ISO107 | EPA 200.8*SW846 6020A | REG | 1
2015-08-29 21:51 | L63617-4 | Silver, Total, ICP-MS | 1.29 | ug/L |  | 0.04 | 0.2 | ISO107 | EPA 200.8*SW846 6020A | REG | 1
2015-08-29 21:51 | L63617-4 | Standard Amount | 1000 | ml |  |  |  |  | SW846 3520C*SW846 8270D SIM | CONSTANT | 1
2015-08-29 21:51 | L63617-4 | Total Alkalinity | 49.2 | mg CaCO3/L |  | 1 | 5 |  | SM2320-B | REG | 1
2015-08-29 21:51 | L63617-4 | Total Suspended Solids | 879 | mg/L |  | 15 | 29 |  | SM2540-D | REG | 1
2015-08-29 21:51 | L63617-4 | UV Absorbance | 0.318 | 1/cm |  | 0.01 | 0.02 |  | SM5910B | REG | 1
2015-08-29 21:51 | L63617-4 | UV254 Scan, Unfiltered | 1.22 | 1/cm |  | 0.02 | 0.04 |  | NONE | REG | 1
2015-08-29 21:51 | L63617-4 | Volatile Suspended Solids | 435 | mg/L |  | 15 | 29 |  | EPA 160.4 | REG | 1
2015-08-29 21:51 | L63617-4 | Zinc, Dissolved, ICP-MS | 16.4 | ug/L | H | 0.5 | 2.5 | ISO66 | EPA 200.8*SW846 6020A | REG | 1
2015-08-29 21:51 | L63617-4 | Zinc, Total, ICP-MS | 843 | ug/L |  | 0.5 | 2.5 | ISO66 | EPA 200.8*SW846 6020A | REG | 1
2015-08-29 22:51 | L63617-5 | 2-Methylnaphthalene | 0.394 | ug/L | JG | 0.0075 | 0.0377 |  | SW846 3520C*SW846 8270D SIM | REG | 0.5
2015-08-29 22:51 | L63617-5 | Acenaphthene | 0.021 | ug/L | <RDL | 0.0075 | 0.0377 |  | SW846 3520C*SW846 8270D SIM | REG | 0.5
2015-08-29 22:51 | L63617-5 | Acenaphthylene | 0.016 | ug/L | <RDL,JG | 0.0075 | 0.0377 |  | SW846 3520C*SW846 8270D SIM | REG | 0.5
2015-08-29 22:51 | L63617-5 | Ammonia Nitrogen | 0.858 | mg/L |  | 0.1 | 0.5 |  | KEROUEL & AMINOT 1997 | REG | 0.5
2015-08-29 22:51 | L63617-5 | Amount Analyzed | 662.5 | ml |  |  |  |  | SW846 3520C*SW846 8270D SIM | CONSTANT | 0.5
2015-08-29 22:51 | L63617-5 | Anthracene | 0.019 | ug/L | <RDL | 0.015 | 0.0755 |  | SW846 3520C*SW846 8270D SIM | REG | 0.5
2015-08-29 22:51 | L63617-5 | Arsenic, Dissolved, ICP-MS | 1.15 | ug/L | H | 0.1 | 0.5 | ISO75 CCT | EPA 200.8*SW846 6020A | REG | 0.5
2015-08-29 22:51 | L63617-5 | Arsenic, Total, ICP-MS | 3.54 | ug/L |  | 0.1 | 0.5 | ISO75 CCT | EPA 200.8*SW846 6020A | REG | 0.5
2015-08-29 22:51 | L63617-5 | Benzo(a)anthracene | 0.061 | ug/L | <RDL | 0.015 | 0.0755 |  | SW846 3520C*SW846 8270D SIM | REG | 0.5
2015-08-29 22:51 | L63617-5 | Benzo(a)pyrene | 0.07 | ug/L | <RDL | 0.015 | 0.0755 |  | SW846 3520C*SW846 8270D SIM | REG | 0.5
2015-08-29 22:51 | L63617-5 | Benzo(b,j,k)fluoranthene | 0.16 | ug/L |  | 0.015 | 0.0755 |  | SW846 3520C*SW846 8270D SIM | REG | 0.5
2015-08-29 22:51 | L63617-5 | Benzo(g,h,i)perylene | 0.058 | ug/L | <RDL | 0.015 | 0.0755 |  | SW846 3520C*SW846 8270D SIM | REG | 0.5
2015-08-29 22:51 | L63617-5 | Benzyl Butyl Phthalate | 0.26 | ug/L | <RDL | 0.075 | 0.377 |  | SW846 3520C*SW846 8270D SIM | REG | 0.5
2015-08-29 22:51 | L63617-5 | Bis(2-Ethylhexyl)Phthalate | 1.1 | ug/L | <RDL | 0.38 | 1.89 |  | SW846 3520C*SW846 8270D SIM | REG | 0.5
2015-08-29 22:51 | L63617-5 | Cadmium, Dissolved, ICP-MS |  | ug/L | <MDL,H | 0.05 | 0.25 | ISO111 | EPA 200.8*SW846 6020A | REG | 0.5
2015-08-29 22:51 | L63617-5 | Cadmium, Total, ICP-MS | 1.07 | ug/L |  | 0.05 | 0.25 | ISO111 | EPA 200.8*SW846 6020A | REG | 0.5
2015-08-29 22:51 | L63617-5 | Calcium, Dissolved, ICP-MS | 6160 | ug/L | H | 50 | 50 | ISO43 | EPA 200.8*SW846 6020A | REG | 0.5
2015-08-29 22:51 | L63617-5 | Calcium, Total, ICP-MS | 8970 | ug/L |  | 50 | 50 | ISO43 | EPA 200.8*SW846 6020A | REG | 0.5
2015-08-29 22:51 | L63617-5 | Chromium, Dissolved, ICP-MS | 0.56 | ug/L | <RDL,H | 0.2 | 1 | ISO52 CCT | EPA 200.8*SW846 6020A | REG | 0.5
2015-08-29 22:51 | L63617-5 | Chromium, Total, ICP-MS | 11.3 | ug/L |  | 0.2 | 1 | ISO52 CCT | EPA 200.8*SW846 6020A | REG | 0.5
2015-08-29 22:51 | L63617-5 | Chrysene | 0.111 | ug/L |  | 0.015 | 0.0755 |  | SW846 3520C*SW846 8270D SIM | REG | 0.5
2015-08-29 22:51 | L63617-5 | Copper, Dissolved, ICP-MS | 3.83 | ug/L | H | 0.2 | 2 | ISO63 CCT | EPA 200.8*SW846 6020A | REG | 0.5
2015-08-29 22:51 | L63617-5 | Copper, Total, ICP-MS | 66.4 | ug/L |  | 0.2 | 2 | ISO63 CCT | EPA 200.8*SW846 6020A | REG | 0.5
2015-08-29 22:51 | L63617-5 | Cyanide, Weak & Dissociable |  | mg/L | <MDL | 0.005 | 0.01 |  | SM4500-CN-I,E | REG | 0.5
2015-08-29 22:51 | L63617-5 | Di-N-Butyl Phthalate | 0.212 | ug/L | B | 0.038 | 0.189 |  | SW846 3520C*SW846 8270D SIM | REG | 0.5
2015-08-29 22:51 | L63617-5 | Di-N-Octyl Phthalate |  | ug/L | <MDL | 0.038 | 0.189 |  | SW846 3520C*SW846 8270D SIM | REG | 0.5
2015-08-29 22:51 | L63617-5 | Dibenzo(a,h)anthracene |  | ug/L | <MDL | 0.015 | 0.0755 |  | SW846 3520C*SW846 8270D SIM | REG | 0.5
2015-08-29 22:51 | L63617-5 | Diethyl Phthalate |  | ug/L | <MDL | 0.75 | 1.89 |  | SW846 3520C*SW846 8270D SIM | REG | 0.5
2015-08-29 22:51 | L63617-5 | Dilution Factor | 1 | [5 empty] | SM2540-F | CONSTANT | 0.5
2015-08-29 22:51 | L63617-5 | Dilution Factor | 13.8 | [5 empty] | EPA 160.4 | CONSTANT | 0.5
2015-08-29 22:51 | L63617-5 | Dilution Factor | 13.8 | [5 empty] | SM2540-D | CONSTANT | 0.5
2015-08-29 22:51 | L63617-5 | Dilution Factor | 1 | none |  |  |  |  | EPA 200.8*SW846 6020A | CONSTANT | 0.5
2015-08-29 22:51 | L63617-5 | Dilution Factor | 50 | [5 empty] | KEROUEL & AMINOT 1997 | CONSTANT | 0.5
2015-08-29 22:51 | L63617-5 | Dilution Factor | 1 | [5 empty] | SM2320-B | CONSTANT | 0.5
2015-08-29 22:51 | L63617-5 | Dilution Factor | 1 | none |  |  |  |  | EPA 200.8*SW846 6020A | CONSTANT | 0.5
2015-08-29 22:51 | L63617-5 | Dilution Factor | 0.5 | none |  |  |  |  | SW846 3520C*SW846 8270D SIM | CONSTANT | 0.5
2015-08-29 22:51 | L63617-5 | Dilution Factor | 1 | [5 empty] | SM4500-CN-I,E | CONSTANT | 0.5
2015-08-29 22:51 | L63617-5 | Dilution Factor | 1 | [5 empty] | SM5910B | CONSTANT | 0.5
2015-08-29 22:51 | L63617-5 | Dilution Factor | 1 | [5 empty] | NONE | CONSTANT | 0.5
2015-08-29 22:51 | L63617-5 | Dilution Factor | 2 | none |  |  |  |  | EPA 245.1*SW846 7470A | CONSTANT | 0.5
2015-08-29 22:51 | L63617-5 | Dilution Factor | 1 | none |  |  |  |  | EPA 245.1*SW846 7470A | CONSTANT | 0.5
2015-08-29 22:51 | L63617-5 | Dilution Factor | 2 | [5 empty] | SM5310-B | CONSTANT | 0.5
2015-08-29 22:51 | L63617-5 | Dilution Factor | 1 | none |  |  |  |  | EPA 200.8*SW846 6020A | CONSTANT | 0.5
2015-08-29 22:51 | L63617-5 | Dimethyl Phthalate | 0.06 | ug/L | <RDL | 0.038 | 0.189 |  | SW846 3520C*SW846 8270D SIM | REG | 0.5
2015-08-29 22:51 | L63617-5 | Dissolved Organic Carbon | 9.44 | mg/L |  | 1 | 2 |  | SM5310-B | REG | 0.5
2015-08-29 22:51 | L63617-5 | Field Personnel |  | none |  |  |  | D. Robinson, F. Grothkopp | NONE | REG | 0.5
2015-08-29 22:51 | L63617-5 | Fluoranthene | 0.202 | ug/L |  | 0.015 | 0.0755 |  | SW846 3520C*SW846 8270D SIM | REG | 0.5
2015-08-29 22:51 | L63617-5 | Fluorene | 0.071 | ug/L | <RDL | 0.015 | 0.0755 |  | SW846 3520C*SW846 8270D SIM | REG | 0.5
2015-08-29 22:51 | L63617-5 | Indeno(1,2,3-Cd)Pyrene | 0.069 | ug/L | <RDL | 0.015 | 0.0755 |  | SW846 3520C*SW846 8270D SIM | REG | 0.5
2015-08-29 22:51 | L63617-5 | Instrument ID | [5 empty] | 7890g.i | SW846 3520C*SW846 8270D SIM | CONSTANT | 0.5
2015-08-29 22:51 | L63617-5 | Iron, Dissolved, ICP-MS | 259 | ug/L | H | 10 | 50 | ISO54 CCT | EPA 200.8*SW846 6020A | REG | 0.5
2015-08-29 22:51 | L63617-5 | Iron, Total, ICP-MS | 5270 | ug/L |  | 10 | 50 | ISO54 CCT | EPA 200.8*SW846 6020A | REG | 0.5
2015-08-29 22:51 | L63617-5 | Lead, Dissolved, ICP-MS | 0.584 | ug/L | H | 0.1 | 0.5 | ISO206,207,208 | EPA 200.8*SW846 6020A | REG | 0.5
2015-08-29 22:51 | L63617-5 | Lead, Total, ICP-MS | 55.6 | ug/L |  | 0.1 | 0.5 | ISO206,207,208 | EPA 200.8*SW846 6020A | REG | 0.5
2015-08-29 22:51 | L63617-5 | Magnesium, Dissolved, ICP-MS | 848 | ug/L | H | 50 | 50 | ISO25 | EPA 200.8*SW846 6020A | REG | 0.5
2015-08-29 22:51 | L63617-5 | Magnesium, Total, ICP-MS | 1990 | ug/L |  | 50 | 50 | ISO25 | EPA 200.8*SW846 6020A | REG | 0.5
2015-08-29 22:51 | L63617-5 | Manganese, Dissolved, ICP-MS | 32.7 | ug/L | H | 0.1 | 0.5 | ISO55 | EPA 200.8*SW846 6020A | REG | 0.5
2015-08-29 22:51 | L63617-5 | Manganese, Total, ICP-MS | 108 | ug/L |  | 0.1 | 0.5 | ISO55 | EPA 200.8*SW846 6020A | REG | 0.5
2015-08-29 22:51 | L63617-5 | Mercury, Dissolved, CVAA |  | ug/L | <MDL,H | 0.005 | 0.015 |  | EPA 245.1*SW846 7470A | REG | 0.5
2015-08-29 22:51 | L63617-5 | Mercury, Total, CVAA | 0.105 | ug/L |  | 0.01 | 0.03 |  | EPA 245.1*SW846 7470A | REG | 0.5
2015-08-29 22:51 | L63617-5 | Naphthalene | 0.11 | ug/L |  | 0.0075 | 0.0377 |  | SW846 3520C*SW846 8270D SIM | REG | 0.5
2015-08-29 22:51 | L63617-5 | Nickel, Dissolved, ICP-MS | 1.39 | ug/L | H | 0.1 | 0.5 | ISO60 CCT | EPA 200.8*SW846 6020A | REG | 0.5
2015-08-29 22:51 | L63617-5 | Nickel, Total, ICP-MS | 10.1 | ug/L |  | 0.1 | 0.5 | ISO60 CCT | EPA 200.8*SW846 6020A | REG | 0.5
2015-08-29 22:51 | L63617-5 | Operator ID | [5 empty] | MCD | SW846 3520C*SW846 8270D SIM | CONSTANT | 0.5
2015-08-29 22:51 | L63617-5 | Phenanthrene | 0.204 | ug/L |  | 0.015 | 0.0755 |  | SW846 3520C*SW846 8270D SIM | REG | 0.5
2015-08-29 22:51 | L63617-5 | Porthandler File | [5 empty] | /plsql_instrument/gcms/L63617-5.rp | SW846 3520C*SW846 8270D SIM | CONSTANT | 0.5
2015-08-29 22:51 | L63617-5 | Prep Date |  | none |  |  |  | 2015-08-31 09:56 | SM2540-F | CONSTANT | 0.5
2015-08-29 22:51 | L63617-5 | Prep Date |  | none |  |  |  | 2015-09-03 13:30 | EPA 160.4 | CONSTANT | 0.5
2015-08-29 22:51 | L63617-5 | Prep Date |  | none |  |  |  | 2015-09-03 13:30 | SM2540-D | CONSTANT | 0.5
2015-08-29 22:51 | L63617-5 | Prep Date |  | none |  |  |  | 2015-09-11 07:45 | EPA 200.8*SW846 6020A | CONSTANT | 0.5
2015-08-29 22:51 | L63617-5 | Prep Date |  | none |  |  |  | 2015-09-11 11:50 | KEROUEL & AMINOT 1997 | CONSTANT | 0.5
2015-08-29 22:51 | L63617-5 | Prep Date |  | none |  |  |  | 2015-09-03 13:58 | SM2320-B | CONSTANT | 0.5
2015-08-29 22:51 | L63617-5 | Prep Date |  | none |  |  |  | 2015-09-16 07:00 | EPA 200.8*SW846 6020A | CONSTANT | 0.5
2015-08-29 22:51 | L63617-5 | Prep Date |  | none |  |  |  | 2015-09-01 17:00 | SW846 3520C*SW846 8270D SIM | CONSTANT | 0.5
2015-08-29 22:51 | L63617-5 | Prep Date |  | none |  |  |  | 2015-09-09 08:30 | SM4500-CN-I,E | CONSTANT | 0.5
2015-08-29 22:51 | L63617-5 | Prep Date |  | none |  |  |  | 2015-08-31 14:39 | SM5910B | CONSTANT | 0.5
2015-08-29 22:51 | L63617-5 | Prep Date |  | none |  |  |  | 2015-08-31 14:39 | NONE | CONSTANT | 0.5
2015-08-29 22:51 | L63617-5 | Prep Date |  | none |  |  |  | 2015-09-11 10:30 | EPA 245.1*SW846 7470A | CONSTANT | 0.5
2015-08-29 22:51 | L63617-5 | Prep Date |  | none |  |  |  | 2015-09-11 10:30 | EPA 245.1*SW846 7470A | CONSTANT | 0.5
2015-08-29 22:51 | L63617-5 | Prep Date |  | none |  |  |  | 2015-09-23 10:45 | SM5310-B | CONSTANT | 0.5
2015-08-29 22:51 | L63617-5 | Prep Date |  | none |  |  |  | 2015-09-11 08:30 | EPA 200.8*SW846 6020A | CONSTANT | 0.5
2015-08-29 22:51 | L63617-5 | Pyrene | 0.174 | ug/L |  | 0.015 | 0.0755 |  | SW846 3520C*SW846 8270D SIM | REG | 0.5
2015-08-29 22:51 | L63617-5 | Sample Code |  | none |  |  |  | TC; 15 min. | NONE | REG | 0.5
2015-08-29 22:51 | L63617-5 | Sample Unit | 5 | none |  |  |  |  | NONE | REG | 0.5
2015-08-29 22:51 | L63617-5 | Sampling Method |  | none |  |  |  | 01024, | NONE | REG | 0.5
2015-08-29 22:51 | L63617-5 | Selenium, Dissolved, ICP-MS |  | ug/L | <MDL,H | 0.5 | 1 | ISO78 CCT | EPA 200.8*SW846 6020A | REG | 0.5
2015-08-29 22:51 | L63617-5 | Selenium, Total, ICP-MS | 0.64 | ug/L | <RDL | 0.5 | 1 | ISO78 CCT | EPA 200.8*SW846 6020A | REG | 0.5
2015-08-29 22:51 | L63617-5 | Settleable Solids, Volumetric | 4 | ml/L |  | 0.5 | 1 |  | SM2540-F | REG | 0.5
2015-08-29 22:51 | L63617-5 | Silver, Dissolved, ICP-MS |  | ug/L | <MDL,H | 0.04 | 0.2 | ISO107 | EPA 200.8*SW846 6020A | REG | 0.5
2015-08-29 22:51 | L63617-5 | Silver, Total, ICP-MS | 0.326 | ug/L |  | 0.04 | 0.2 | ISO107 | EPA 200.8*SW846 6020A | REG | 0.5
2015-08-29 22:51 | L63617-5 | Standard Amount | 1000 | ml |  |  |  |  | SW846 3520C*SW846 8270D SIM | CONSTANT | 0.5
2015-08-29 22:51 | L63617-5 | Total Alkalinity | 15.7 | mg CaCO3/L |  | 1 | 5 |  | SM2320-B | REG | 0.5
2015-08-29 22:51 | L63617-5 | Total Suspended Solids | 344 | mg/L |  | 6.9 | 14 |  | SM2540-D | REG | 0.5
2015-08-29 22:51 | L63617-5 | UV Absorbance | 0.173 | 1/cm |  | 0.01 | 0.02 |  | SM5910B | REG | 0.5
2015-08-29 22:51 | L63617-5 | UV254 Scan, Unfiltered | 0.448 | 1/cm |  | 0.01 | 0.02 |  | NONE | REG | 0.5
2015-08-29 22:51 | L63617-5 | Volatile Suspended Solids | 140 | mg/L |  | 6.9 | 14 |  | EPA 160.4 | REG | 0.5
2015-08-29 22:51 | L63617-5 | Zinc, Dissolved, ICP-MS | 12.6 | ug/L | H | 0.5 | 2.5 | ISO66 | EPA 200.8*SW846 6020A | REG | 0.5
2015-08-29 22:51 | L63617-5 | Zinc, Total, ICP-MS | 301 | ug/L |  | 0.5 | 2.5 | ISO66 | EPA 200.8*SW846 6020A | REG | 0.5
2015-10-31 00:49 | L64072-3 | 2-Methylnaphthalene | 0.0585 | ug/L |  | 0.0075 | 0.0377 |  | SW846 3520C*SW846 8270D SIM | REG | 1
2015-10-31 00:49 | L64072-3 | Acenaphthene | 0.015 | ug/L | <RDL | 0.0075 | 0.0377 |  | SW846 3520C*SW846 8270D SIM | REG | 1
2015-10-31 00:49 | L64072-3 | Acenaphthylene |  | ug/L | <MDL | 0.0075 | 0.0377 |  | SW846 3520C*SW846 8270D SIM | REG | 1
2015-10-31 00:49 | L64072-3 | Ammonia Nitrogen | 2.33 | mg/L | H | 0.2 | 1 |  | KEROUEL & AMINOT 1997 | REG | 1
2015-10-31 00:49 | L64072-3 | Amount Analyzed | 662.5 | ml |  |  |  |  | SW846 3520C*SW846 8270D SIM | CONSTANT | 1
2015-10-31 00:49 | L64072-3 | Anthracene |  | ug/L | <MDL | 0.015 | 0.0755 |  | SW846 3520C*SW846 8270D SIM | REG | 1
2015-10-31 00:49 | L64072-3 | Arsenic, Dissolved, ICP-MS | 0.965 | ug/L | H | 0.1 | 0.5 | ISO75 CCT | EPA 200.8*SW846 6020A | REG | 1
2015-10-31 00:49 | L64072-3 | Arsenic, Total, ICP-MS | 3.72 | ug/L |  | 0.1 | 0.5 | ISO75 CCT | EPA 200.8*SW846 6020A | REG | 1
2015-10-31 00:49 | L64072-3 | Benzo(a)anthracene | 0.059 | ug/L | <RDL | 0.015 | 0.0755 |  | SW846 3520C*SW846 8270D SIM | REG | 1
2015-10-31 00:49 | L64072-3 | Benzo(a)pyrene | 0.054 | ug/L | <RDL | 0.015 | 0.0755 |  | SW846 3520C*SW846 8270D SIM | REG | 1
2015-10-31 00:49 | L64072-3 | Benzo(b,j,k)fluoranthene | 0.157 | ug/L |  | 0.015 | 0.0755 |  | SW846 3520C*SW846 8270D SIM | REG | 1
2015-10-31 00:49 | L64072-3 | Benzo(g,h,i)perylene | 0.038 | ug/L | <RDL | 0.015 | 0.0755 |  | SW846 3520C*SW846 8270D SIM | REG | 1
2015-10-31 00:49 | L64072-3 | Benzyl Butyl Phthalate | 0.501 | ug/L |  | 0.075 | 0.377 |  | SW846 3520C*SW846 8270D SIM | REG | 1
2015-10-31 00:49 | L64072-3 | Bis(2-Ethylhexyl)Phthalate | 2.41 | ug/L |  | 0.38 | 1.89 |  | SW846 3520C*SW846 8270D SIM | REG | 1
2015-10-31 00:49 | L64072-3 | Cadmium, Dissolved, ICP-MS |  | ug/L | <MDL,H | 0.05 | 0.25 | ISO111 | EPA 200.8*SW846 6020A | REG | 1
2015-10-31 00:49 | L64072-3 | Cadmium, Total, ICP-MS | 1.51 | ug/L |  | 0.05 | 0.25 | ISO111 | EPA 200.8*SW846 6020A | REG | 1
2015-10-31 00:49 | L64072-3 | Calcium, Dissolved, ICP-MS | 8090 | ug/L | H | 50 | 50 | ISO43 | EPA 200.8*SW846 6020A | REG | 1
2015-10-31 00:49 | L64072-3 | Calcium, Total, ICP-MS | 11400 | ug/L |  | 50 | 50 | ISO43 | EPA 200.8*SW846 6020A | REG | 1
2015-10-31 00:49 | L64072-3 | Chromium, Dissolved, ICP-MS | 0.33 | ug/L | <RDL,H | 0.2 | 1 | ISO52 CCT | EPA 200.8*SW846 6020A | REG | 1
2015-10-31 00:49 | L64072-3 | Chromium, Total, ICP-MS | 13 | ug/L |  | 0.2 | 1 | ISO52 CCT | EPA 200.8*SW846 6020A | REG | 1
2015-10-31 00:49 | L64072-3 | Chrysene | 0.095 | ug/L |  | 0.015 | 0.0755 |  | SW846 3520C*SW846 8270D SIM | REG | 1
2015-10-31 00:49 | L64072-3 | Copper, Dissolved, ICP-MS | 3.06 | ug/L | H | 0.2 | 2 | ISO63 CCT | EPA 200.8*SW846 6020A | REG | 1
2015-10-31 00:49 | L64072-3 | Copper, Total, ICP-MS | 93.3 | ug/L |  | 0.2 | 2 | ISO63 CCT | EPA 200.8*SW846 6020A | REG | 1
2015-10-31 00:49 | L64072-3 | Cyanide, Weak & Dissociable |  | mg/L | <MDL,SH | 0.005 | 0.01 |  | SM4500-CN-I,E | REG | 1
2015-10-31 00:49 | L64072-3 | Di-N-Butyl Phthalate | 0.387 | ug/L | B | 0.038 | 0.189 |  | SW846 3520C*SW846 8270D SIM | REG | 1
2015-10-31 00:49 | L64072-3 | Di-N-Octyl Phthalate | 0.293 | ug/L |  | 0.038 | 0.189 |  | SW846 3520C*SW846 8270D SIM | REG | 1
2015-10-31 00:49 | L64072-3 | Dibenzo(a,h)anthracene |  | ug/L | <MDL | 0.015 | 0.0755 |  | SW846 3520C*SW846 8270D SIM | REG | 1
2015-10-31 00:49 | L64072-3 | Diethyl Phthalate |  | ug/L | <MDL | 0.75 | 1.89 |  | SW846 3520C*SW846 8270D SIM | REG | 1
2015-10-31 00:49 | L64072-3 | Dilution Factor | 0.5 | none |  |  |  |  | SW846 3520C*SW846 8270D SIM | CONSTANT | 1
2015-10-31 00:49 | L64072-3 | Dilution Factor | 12.8 | [5 empty] | EPA 160.4 | CONSTANT | 1
2015-10-31 00:49 | L64072-3 | Dilution Factor | 12.8 | [5 empty] | SM2540-D | CONSTANT | 1
2015-10-31 00:49 | L64072-3 | Dilution Factor | 1 | [5 empty] | SM2320-B | CONSTANT | 1
2015-10-31 00:49 | L64072-3 | Dilution Factor | 1 | [5 empty] | SM4500-CN-I,E | CONSTANT | 1
2015-10-31 00:49 | L64072-3 | Dilution Factor | 1 | none |  |  |  |  | EPA 200.8*SW846 6020A | CONSTANT | 1
2015-10-31 00:49 | L64072-3 | Dilution Factor | 1 | none |  |  |  |  | EPA 200.8*SW846 6020A | CONSTANT | 1
2015-10-31 00:49 | L64072-3 | Dilution Factor | 1 | [5 empty] | SM5910B | CONSTANT | 1
2015-10-31 00:49 | L64072-3 | Dilution Factor | 1 | [5 empty] | NONE | CONSTANT | 1
2015-10-31 00:49 | L64072-3 | Dilution Factor | 2 | [5 empty] | SM5310-B | CONSTANT | 1
2015-10-31 00:49 | L64072-3 | Dilution Factor | 100 | [5 empty] | KEROUEL & AMINOT 1997 | CONSTANT | 1
2015-10-31 00:49 | L64072-3 | Dilution Factor | 1 | [5 empty] | SM2540-F | CONSTANT | 1
2015-10-31 00:49 | L64072-3 | Dilution Factor | 2 | none |  |  |  |  | EPA 245.1*SW846 7470A | CONSTANT | 1
2015-10-31 00:49 | L64072-3 | Dilution Factor | 1 | none |  |  |  |  | EPA 245.1*SW846 7470A | CONSTANT | 1
2015-10-31 00:49 | L64072-3 | Dimethyl Phthalate | 0.085 | ug/L | <RDL | 0.038 | 0.189 |  | SW846 3520C*SW846 8270D SIM | REG | 1
2015-10-31 00:49 | L64072-3 | Dissolved Organic Carbon | 11.2 | mg/L |  | 1 | 2 |  | SM5310-B | REG | 1
2015-10-31 00:49 | L64072-3 | Field Personnel |  | none |  |  |  | D. Robinson, M. Patten, F. Grothkopp | NONE | REG | 1
2015-10-31 00:49 | L64072-3 | Fluoranthene | 0.122 | ug/L |  | 0.015 | 0.0755 |  | SW846 3520C*SW846 8270D SIM | REG | 1
2015-10-31 00:49 | L64072-3 | Fluorene | 0.02 | ug/L | <RDL | 0.015 | 0.0755 |  | SW846 3520C*SW846 8270D SIM | REG | 1
2015-10-31 00:49 | L64072-3 | Indeno(1,2,3-Cd)Pyrene |  | ug/L | <MDL | 0.015 | 0.0755 |  | SW846 3520C*SW846 8270D SIM | REG | 1
2015-10-31 00:49 | L64072-3 | Instrument ID | [5 empty] | 7890e.i | SW846 3520C*SW846 8270D SIM | CONSTANT | 1
2015-10-31 00:49 | L64072-3 | Iron, Dissolved, ICP-MS | 230 | ug/L | H | 10 | 50 | ISO54 CCT | EPA 200.8*SW846 6020A | REG | 1
2015-10-31 00:49 | L64072-3 | Iron, Total, ICP-MS | 5850 | ug/L |  | 10 | 50 | ISO54 CCT | EPA 200.8*SW846 6020A | REG | 1
2015-10-31 00:49 | L64072-3 | Lead, Dissolved, ICP-MS | 0.969 | ug/L | H | 0.1 | 0.5 | ISO206,207,208 | EPA 200.8*SW846 6020A | REG | 1
2015-10-31 00:49 | L64072-3 | Lead, Total, ICP-MS | 52 | ug/L |  | 0.1 | 0.5 | ISO206,207,208 | EPA 200.8*SW846 6020A | REG | 1
2015-10-31 00:49 | L64072-3 | Magnesium, Dissolved, ICP-MS | 4750 | ug/L | H | 50 | 50 | ISO25 | EPA 200.8*SW846 6020A | REG | 1
2015-10-31 00:49 | L64072-3 | Magnesium, Total, ICP-MS | 6140 | ug/L |  | 50 | 50 | ISO25 | EPA 200.8*SW846 6020A | REG | 1
2015-10-31 00:49 | L64072-3 | Manganese, Dissolved, ICP-MS | 31.4 | ug/L | H | 0.1 | 0.5 | ISO55 | EPA 200.8*SW846 6020A | REG | 1
2015-10-31 00:49 | L64072-3 | Manganese, Total, ICP-MS | 95.3 | ug/L |  | 0.1 | 0.5 | ISO55 | EPA 200.8*SW846 6020A | REG | 1
2015-10-31 00:49 | L64072-3 | Mercury, Dissolved, CVAA |  | ug/L | <MDL,H | 0.005 | 0.015 |  | EPA 245.1*SW846 7470A | REG | 1
2015-10-31 00:49 | L64072-3 | Mercury, Total, CVAA | 0.162 | ug/L |  | 0.01 | 0.03 |  | EPA 245.1*SW846 7470A | REG | 1
2015-10-31 00:49 | L64072-3 | Naphthalene | 0.038 | ug/L | <RDL | 0.0075 | 0.0377 |  | SW846 3520C*SW846 8270D SIM | REG | 1
2015-10-31 00:49 | L64072-3 | Nickel, Dissolved, ICP-MS | 1.06 | ug/L | H | 0.1 | 0.5 | ISO60 CCT | EPA 200.8*SW846 6020A | REG | 1
2015-10-31 00:49 | L64072-3 | Nickel, Total, ICP-MS | 12.7 | ug/L |  | 0.1 | 0.5 | ISO60 CCT | EPA 200.8*SW846 6020A | REG | 1
2015-10-31 00:49 | L64072-3 | Operator ID | [5 empty] | JSF | SW846 3520C*SW846 8270D SIM | CONSTANT | 1
2015-10-31 00:49 | L64072-3 | Phenanthrene | 0.0958 | ug/L |  | 0.015 | 0.0755 |  | SW846 3520C*SW846 8270D SIM | REG | 1
2015-10-31 00:49 | L64072-3 | Porthandler File | [5 empty] | /plsql_instrument/gcms/L64072-3.rp | SW846 3520C*SW846 8270D SIM | CONSTANT | 1
2015-10-31 00:49 | L64072-3 | Prep Date |  | none |  |  |  | 2015-11-03 08:00 | SW846 3520C*SW846 8270D SIM | CONSTANT | 1
2015-10-31 00:49 | L64072-3 | Prep Date |  | none |  |  |  | 2015-11-03 11:45 | EPA 160.4 | CONSTANT | 1
2015-10-31 00:49 | L64072-3 | Prep Date |  | none |  |  |  | 2015-11-03 11:45 | SM2540-D | CONSTANT | 1
2015-10-31 00:49 | L64072-3 | Prep Date |  | none |  |  |  | 2015-11-04 09:59 | SM2320-B | CONSTANT | 1
2015-10-31 00:49 | L64072-3 | Prep Date |  | none |  |  |  | 2015-11-12 11:55 | SM4500-CN-I,E | CONSTANT | 1
2015-10-31 00:49 | L64072-3 | Prep Date |  | none |  |  |  | 2015-11-23 09:30 | EPA 200.8*SW846 6020A | CONSTANT | 1
2015-10-31 00:49 | L64072-3 | Prep Date |  | none |  |  |  | 2015-11-23 09:30 | EPA 200.8*SW846 6020A | CONSTANT | 1
2015-10-31 00:49 | L64072-3 | Prep Date |  | none |  |  |  | 2015-11-02 13:13 | SM5910B | CONSTANT | 1
2015-10-31 00:49 | L64072-3 | Prep Date |  | none |  |  |  | 2015-11-02 13:13 | NONE | CONSTANT | 1
2015-10-31 00:49 | L64072-3 | Prep Date |  | none |  |  |  | 2015-11-02 12:00 | SM5310-B | CONSTANT | 1
2015-10-31 00:49 | L64072-3 | Prep Date |  | none |  |  |  | 2015-11-23 09:15 | KEROUEL & AMINOT 1997 | CONSTANT | 1
2015-10-31 00:49 | L64072-3 | Prep Date |  | none |  |  |  | 2015-11-02 12:24 | SM2540-F | CONSTANT | 1
2015-10-31 00:49 | L64072-3 | Prep Date |  | none |  |  |  | 2015-11-12 10:00 | EPA 245.1*SW846 7470A | CONSTANT | 1
2015-10-31 00:49 | L64072-3 | Prep Date |  | none |  |  |  | 2015-11-12 10:00 | EPA 245.1*SW846 7470A | CONSTANT | 1
2015-10-31 00:49 | L64072-3 | Pyrene | 0.193 | ug/L |  | 0.015 | 0.0755 |  | SW846 3520C*SW846 8270D SIM | REG | 1
2015-10-31 00:49 | L64072-3 | Sample Code |  | none |  |  |  | TC; 15 min. | NONE | REG | 1
2015-10-31 00:49 | L64072-3 | Sample Unit | 4 | none |  |  |  |  | NONE | REG | 1
2015-10-31 00:49 | L64072-3 | Sampling Method |  | none |  |  |  | 01024, | NONE | REG | 1
2015-10-31 00:49 | L64072-3 | Selenium, Dissolved, ICP-MS |  | ug/L | <MDL,H | 0.5 | 1 | ISO78 CCT | EPA 200.8*SW846 6020A | REG | 1
2015-10-31 00:49 | L64072-3 | Selenium, Total, ICP-MS | 0.78 | ug/L | <RDL | 0.5 | 1 | ISO78 CCT | EPA 200.8*SW846 6020A | REG | 1
2015-10-31 00:49 | L64072-3 | Settleable Solids, Volumetric | 3.5 | ml/L |  | 0.5 | 1 |  | SM2540-F | REG | 1
2015-10-31 00:49 | L64072-3 | Silver, Dissolved, ICP-MS |  | ug/L | <MDL,H | 0.04 | 0.2 | ISO107 | EPA 200.8*SW846 6020A | REG | 1
2015-10-31 00:49 | L64072-3 | Silver, Total, ICP-MS | 0.424 | ug/L |  | 0.04 | 0.2 | ISO107 | EPA 200.8*SW846 6020A | REG | 1
2015-10-31 00:49 | L64072-3 | Standard Amount | 1000 | ml |  |  |  |  | SW846 3520C*SW846 8270D SIM | CONSTANT | 1
2015-10-31 00:49 | L64072-3 | Total Alkalinity | 33.2 | mg CaCO3/L |  | 1 | 5 |  | SM2320-B | REG | 1
2015-10-31 00:49 | L64072-3 | Total Suspended Solids | 294 | mg/L |  | 6.4 | 13 |  | SM2540-D | REG | 1
2015-10-31 00:49 | L64072-3 | UV Absorbance | 0.136 | 1/cm |  | 0.01 | 0.02 |  | SM5910B | REG | 1
2015-10-31 00:49 | L64072-3 | UV254 Scan, Unfiltered | 0.56 | 1/cm |  | 0.01 | 0.02 |  | NONE | REG | 1
2015-10-31 00:49 | L64072-3 | Volatile Suspended Solids | 154 | mg/L |  | 6.4 | 13 |  | EPA 160.4 | REG | 1
2015-10-31 00:49 | L64072-3 | Zinc, Dissolved, ICP-MS | 26.3 | ug/L | H | 0.5 | 2.5 | ISO66 | EPA 200.8*SW846 6020A | REG | 1
2015-10-31 00:49 | L64072-3 | Zinc, Total, ICP-MS | 492 | ug/L |  | 0.5 | 2.5 | ISO66 | EPA 200.8*SW846 6020A | REG | 1
2015-10-31 01:49 | L64072-4 | 2-Methylnaphthalene | 0.029 | ug/L | <RDL | 0.0075 | 0.0377 |  | SW846 3520C*SW846 8270D SIM | REG | 1
2015-10-31 01:49 | L64072-4 | Acenaphthene | 0.0079 | ug/L | <RDL | 0.0075 | 0.0377 |  | SW846 3520C*SW846 8270D SIM | REG | 1
2015-10-31 01:49 | L64072-4 | Acenaphthylene |  | ug/L | <MDL | 0.0075 | 0.0377 |  | SW846 3520C*SW846 8270D SIM | REG | 1
2015-10-31 01:49 | L64072-4 | Ammonia Nitrogen | 0.276 | mg/L | H | 0.02 | 0.1 |  | KEROUEL & AMINOT 1997 | REG | 1
2015-10-31 01:49 | L64072-4 | Amount Analyzed | 662.5 | ml |  |  |  |  | SW846 3520C*SW846 8270D SIM | CONSTANT | 1
2015-10-31 01:49 | L64072-4 | Anthracene |  | ug/L | <MDL | 0.015 | 0.0755 |  | SW846 3520C*SW846 8270D SIM | REG | 1
2015-10-31 01:49 | L64072-4 | Arsenic, Dissolved, ICP-MS | 0.694 | ug/L | H | 0.1 | 0.5 | ISO75 CCT | EPA 200.8*SW846 6020A | REG | 1
2015-10-31 01:49 | L64072-4 | Arsenic, Total, ICP-MS | 1.93 | ug/L |  | 0.1 | 0.5 | ISO75 CCT | EPA 200.8*SW846 6020A | REG | 1
2015-10-31 01:49 | L64072-4 | Benzo(a)anthracene | 0.044 | ug/L | <RDL | 0.015 | 0.0755 |  | SW846 3520C*SW846 8270D SIM | REG | 1
2015-10-31 01:49 | L64072-4 | Benzo(a)pyrene | 0.05 | ug/L | <RDL | 0.015 | 0.0755 |  | SW846 3520C*SW846 8270D SIM | REG | 1
2015-10-31 01:49 | L64072-4 | Benzo(b,j,k)fluoranthene | 0.131 | ug/L |  | 0.015 | 0.0755 |  | SW846 3520C*SW846 8270D SIM | REG | 1
2015-10-31 01:49 | L64072-4 | Benzo(g,h,i)perylene | 0.038 | ug/L | <RDL | 0.015 | 0.0755 |  | SW846 3520C*SW846 8270D SIM | REG | 1
2015-10-31 01:49 | L64072-4 | Benzyl Butyl Phthalate | 0.19 | ug/L | <RDL | 0.075 | 0.377 |  | SW846 3520C*SW846 8270D SIM | REG | 1
2015-10-31 01:49 | L64072-4 | Bis(2-Ethylhexyl)Phthalate | 1.6 | ug/L | <RDL | 0.38 | 1.89 |  | SW846 3520C*SW846 8270D SIM | REG | 1
2015-10-31 01:49 | L64072-4 | Cadmium, Dissolved, ICP-MS |  | ug/L | <MDL,H | 0.05 | 0.25 | ISO111 | EPA 200.8*SW846 6020A | REG | 1
2015-10-31 01:49 | L64072-4 | Cadmium, Total, ICP-MS | 0.578 | ug/L |  | 0.05 | 0.25 | ISO111 | EPA 200.8*SW846 6020A | REG | 1
2015-10-31 01:49 | L64072-4 | Calcium, Dissolved, ICP-MS | 4120 | ug/L | H | 50 | 50 | ISO43 | EPA 200.8*SW846 6020A | REG | 1
2015-10-31 01:49 | L64072-4 | Calcium, Total, ICP-MS | 5690 | ug/L |  | 50 | 50 | ISO43 | EPA 200.8*SW846 6020A | REG | 1
2015-10-31 01:49 | L64072-4 | Chromium, Dissolved, ICP-MS | 0.26 | ug/L | <RDL,H | 0.2 | 1 | ISO52 CCT | EPA 200.8*SW846 6020A | REG | 1
2015-10-31 01:49 | L64072-4 | Chromium, Total, ICP-MS | 4.93 | ug/L |  | 0.2 | 1 | ISO52 CCT | EPA 200.8*SW846 6020A | REG | 1
2015-10-31 01:49 | L64072-4 | Chrysene | 0.074 | ug/L | <RDL | 0.015 | 0.0755 |  | SW846 3520C*SW846 8270D SIM | REG | 1
2015-10-31 01:49 | L64072-4 | Copper, Dissolved, ICP-MS | 1.6 | ug/L | <RDL,H | 0.2 | 2 | ISO63 CCT | EPA 200.8*SW846 6020A | REG | 1
2015-10-31 01:49 | L64072-4 | Copper, Total, ICP-MS | 29.1 | ug/L |  | 0.2 | 2 | ISO63 CCT | EPA 200.8*SW846 6020A | REG | 1
2015-10-31 01:49 | L64072-4 | Cyanide, Weak & Dissociable |  | mg/L | <MDL,SH | 0.005 | 0.01 |  | SM4500-CN-I,E | REG | 1
2015-10-31 01:49 | L64072-4 | Di-N-Butyl Phthalate | 0.358 | ug/L | B | 0.038 | 0.189 |  | SW846 3520C*SW846 8270D SIM | REG | 1
2015-10-31 01:49 | L64072-4 | Di-N-Octyl Phthalate | 0.18 | ug/L | <RDL | 0.038 | 0.189 |  | SW846 3520C*SW846 8270D SIM | REG | 1
2015-10-31 01:49 | L64072-4 | Dibenzo(a,h)anthracene |  | ug/L | <MDL | 0.015 | 0.0755 |  | SW846 3520C*SW846 8270D SIM | REG | 1
2015-10-31 01:49 | L64072-4 | Diethyl Phthalate |  | ug/L | <MDL | 0.75 | 1.89 |  | SW846 3520C*SW846 8270D SIM | REG | 1
2015-10-31 01:49 | L64072-4 | Dilution Factor | 0.5 | none |  |  |  |  | SW846 3520C*SW846 8270D SIM | CONSTANT | 1
2015-10-31 01:49 | L64072-4 | Dilution Factor | 5 | [5 empty] | EPA 160.4 | CONSTANT | 1
2015-10-31 01:49 | L64072-4 | Dilution Factor | 5 | [5 empty] | SM2540-D | CONSTANT | 1
2015-10-31 01:49 | L64072-4 | Dilution Factor | 1 | [5 empty] | SM2320-B | CONSTANT | 1
2015-10-31 01:49 | L64072-4 | Dilution Factor | 1 | [5 empty] | SM4500-CN-I,E | CONSTANT | 1
2015-10-31 01:49 | L64072-4 | Dilution Factor | 1 | none |  |  |  |  | EPA 200.8*SW846 6020A | CONSTANT | 1
2015-10-31 01:49 | L64072-4 | Dilution Factor | 1 | none |  |  |  |  | EPA 200.8*SW846 6020A | CONSTANT | 1
2015-10-31 01:49 | L64072-4 | Dilution Factor | 1 | [5 empty] | SM5910B | CONSTANT | 1
2015-10-31 01:49 | L64072-4 | Dilution Factor | 1 | [5 empty] | NONE | CONSTANT | 1
2015-10-31 01:49 | L64072-4 | Dilution Factor | 5 | [5 empty] | SM5310-B | CONSTANT | 1
2015-10-31 01:49 | L64072-4 | Dilution Factor | 10 | [5 empty] | KEROUEL & AMINOT 1997 | CONSTANT | 1
2015-10-31 01:49 | L64072-4 | Dilution Factor | 1 | [5 empty] | SM2540-F | CONSTANT | 1
2015-10-31 01:49 | L64072-4 | Dilution Factor | 1 | none |  |  |  |  | EPA 245.1*SW846 7470A | CONSTANT | 1
2015-10-31 01:49 | L64072-4 | Dilution Factor | 1 | none |  |  |  |  | EPA 245.1*SW846 7470A | CONSTANT | 1
2015-10-31 01:49 | L64072-4 | Dimethyl Phthalate | 0.04 | ug/L | <RDL | 0.038 | 0.189 |  | SW846 3520C*SW846 8270D SIM | REG | 1
2015-10-31 01:49 | L64072-4 | Dissolved Organic Carbon | 6.45 | mg/L |  | 2.5 | 5 |  | SM5310-B | REG | 1
2015-10-31 01:49 | L64072-4 | Field Personnel |  | none |  |  |  | D. Robinson, M. Patten, F. Grothkopp | NONE | REG | 1
2015-10-31 01:49 | L64072-4 | Fluoranthene | 0.114 | ug/L |  | 0.015 | 0.0755 |  | SW846 3520C*SW846 8270D SIM | REG | 1
2015-10-31 01:49 | L64072-4 | Fluorene |  | ug/L | <MDL | 0.015 | 0.0755 |  | SW846 3520C*SW846 8270D SIM | REG | 1
2015-10-31 01:49 | L64072-4 | Indeno(1,2,3-Cd)Pyrene | 0.037 | ug/L | <RDL | 0.015 | 0.0755 |  | SW846 3520C*SW846 8270D SIM | REG | 1
2015-10-31 01:49 | L64072-4 | Instrument ID | [5 empty] | 7890e.i | SW846 3520C*SW846 8270D SIM | CONSTANT | 1
2015-10-31 01:49 | L64072-4 | Iron, Dissolved, ICP-MS | 79.7 | ug/L | H | 10 | 50 | ISO54 CCT | EPA 200.8*SW846 6020A | REG | 1
2015-10-31 01:49 | L64072-4 | Iron, Total, ICP-MS | 2730 | ug/L |  | 10 | 50 | ISO54 CCT | EPA 200.8*SW846 6020A | REG | 1
2015-10-31 01:49 | L64072-4 | Lead, Dissolved, ICP-MS | 0.4 | ug/L | <RDL,H | 0.1 | 0.5 | ISO206,207,208 | EPA 200.8*SW846 6020A | REG | 1
2015-10-31 01:49 | L64072-4 | Lead, Total, ICP-MS | 25.7 | ug/L |  | 0.1 | 0.5 | ISO206,207,208 | EPA 200.8*SW846 6020A | REG | 1
2015-10-31 01:49 | L64072-4 | Magnesium, Dissolved, ICP-MS | 509 | ug/L | H | 50 | 50 | ISO25 | EPA 200.8*SW846 6020A | REG | 1
2015-10-31 01:49 | L64072-4 | Magnesium, Total, ICP-MS | 1190 | ug/L |  | 50 | 50 | ISO25 | EPA 200.8*SW846 6020A | REG | 1
2015-10-31 01:49 | L64072-4 | Manganese, Dissolved, ICP-MS | 15.7 | ug/L | H | 0.1 | 0.5 | ISO55 | EPA 200.8*SW846 6020A | REG | 1
2015-10-31 01:49 | L64072-4 | Manganese, Total, ICP-MS | 64 | ug/L |  | 0.1 | 0.5 | ISO55 | EPA 200.8*SW846 6020A | REG | 1
2015-10-31 01:49 | L64072-4 | Mercury, Dissolved, CVAA |  | ug/L | <MDL,H | 0.005 | 0.015 |  | EPA 245.1*SW846 7470A | REG | 1
2015-10-31 01:49 | L64072-4 | Mercury, Total, CVAA | 0.053 | ug/L |  | 0.005 | 0.015 |  | EPA 245.1*SW846 7470A | REG | 1
2015-10-31 01:49 | L64072-4 | Naphthalene | 0.026 | ug/L | <RDL | 0.0075 | 0.0377 |  | SW846 3520C*SW846 8270D SIM | REG | 1
2015-10-31 01:49 | L64072-4 | Nickel, Dissolved, ICP-MS | 0.57 | ug/L | H | 0.1 | 0.5 | ISO60 CCT | EPA 200.8*SW846 6020A | REG | 1
2015-10-31 01:49 | L64072-4 | Nickel, Total, ICP-MS | 4.91 | ug/L |  | 0.1 | 0.5 | ISO60 CCT | EPA 200.8*SW846 6020A | REG | 1
2015-10-31 01:49 | L64072-4 | Operator ID | [5 empty] | JSF | SW846 3520C*SW846 8270D SIM | CONSTANT | 1
2015-10-31 01:49 | L64072-4 | Phenanthrene | 0.07 | ug/L | <RDL | 0.015 | 0.0755 |  | SW846 3520C*SW846 8270D SIM | REG | 1
2015-10-31 01:49 | L64072-4 | Porthandler File | [5 empty] | /plsql_instrument/gcms/L64072-4.rp | SW846 3520C*SW846 8270D SIM | CONSTANT | 1
2015-10-31 01:49 | L64072-4 | Prep Date |  | none |  |  |  | 2015-11-03 08:00 | SW846 3520C*SW846 8270D SIM | CONSTANT | 1
2015-10-31 01:49 | L64072-4 | Prep Date |  | none |  |  |  | 2015-11-03 11:45 | EPA 160.4 | CONSTANT | 1
2015-10-31 01:49 | L64072-4 | Prep Date |  | none |  |  |  | 2015-11-03 11:45 | SM2540-D | CONSTANT | 1
2015-10-31 01:49 | L64072-4 | Prep Date |  | none |  |  |  | 2015-11-04 10:14 | SM2320-B | CONSTANT | 1
2015-10-31 01:49 | L64072-4 | Prep Date |  | none |  |  |  | 2015-11-12 11:55 | SM4500-CN-I,E | CONSTANT | 1
2015-10-31 01:49 | L64072-4 | Prep Date |  | none |  |  |  | 2015-11-23 09:30 | EPA 200.8*SW846 6020A | CONSTANT | 1
2015-10-31 01:49 | L64072-4 | Prep Date |  | none |  |  |  | 2015-11-23 09:30 | EPA 200.8*SW846 6020A | CONSTANT | 1
2015-10-31 01:49 | L64072-4 | Prep Date |  | none |  |  |  | 2015-11-02 13:13 | SM5910B | CONSTANT | 1
2015-10-31 01:49 | L64072-4 | Prep Date |  | none |  |  |  | 2015-11-02 13:13 | NONE | CONSTANT | 1
2015-10-31 01:49 | L64072-4 | Prep Date |  | none |  |  |  | 2015-11-02 12:00 | SM5310-B | CONSTANT | 1
2015-10-31 01:49 | L64072-4 | Prep Date |  | none |  |  |  | 2015-11-23 09:15 | KEROUEL & AMINOT 1997 | CONSTANT | 1
2015-10-31 01:49 | L64072-4 | Prep Date |  | none |  |  |  | 2015-11-02 12:24 | SM2540-F | CONSTANT | 1
2015-10-31 01:49 | L64072-4 | Prep Date |  | none |  |  |  | 2015-11-12 10:00 | EPA 245.1*SW846 7470A | CONSTANT | 1
2015-10-31 01:49 | L64072-4 | Prep Date |  | none |  |  |  | 2015-11-12 10:00 | EPA 245.1*SW846 7470A | CONSTANT | 1
2015-10-31 01:49 | L64072-4 | Pyrene | 0.123 | ug/L |  | 0.015 | 0.0755 |  | SW846 3520C*SW846 8270D SIM | REG | 1
2015-10-31 01:49 | L64072-4 | Sample Code |  | none |  |  |  | TC; 15 min. | NONE | REG | 1
2015-10-31 01:49 | L64072-4 | Sample Unit | 4 | none |  |  |  |  | NONE | REG | 1
2015-10-31 01:49 | L64072-4 | Sampling Method |  | none |  |  |  | 01024, | NONE | REG | 1
2015-10-31 01:49 | L64072-4 | Selenium, Dissolved, ICP-MS |  | ug/L | <MDL,H | 0.5 | 1 | ISO78 CCT | EPA 200.8*SW846 6020A | REG | 1
2015-10-31 01:49 | L64072-4 | Selenium, Total, ICP-MS |  | ug/L | <MDL | 0.5 | 1 | ISO78 CCT | EPA 200.8*SW846 6020A | REG | 1
2015-10-31 01:49 | L64072-4 | Settleable Solids, Volumetric | 1 | ml/L | RDL | 0.5 | 1 |  | SM2540-F | REG | 1
2015-10-31 01:49 | L64072-4 | Silver, Dissolved, ICP-MS |  | ug/L | <MDL,H | 0.04 | 0.2 | ISO107 | EPA 200.8*SW846 6020A | REG | 1
2015-10-31 01:49 | L64072-4 | Silver, Total, ICP-MS | 0.11 | ug/L | <RDL | 0.04 | 0.2 | ISO107 | EPA 200.8*SW846 6020A | REG | 1
2015-10-31 01:49 | L64072-4 | Standard Amount | 1000 | ml |  |  |  |  | SW846 3520C*SW846 8270D SIM | CONSTANT | 1
2015-10-31 01:49 | L64072-4 | Total Alkalinity | 11.1 | mg CaCO3/L |  | 1 | 5 |  | SM2320-B | REG | 1
2015-10-31 01:49 | L64072-4 | Total Suspended Solids | 122 | mg/L |  | 2.5 | 5 |  | SM2540-D | REG | 1
2015-10-31 01:49 | L64072-4 | UV Absorbance | 0.0688 | 1/cm |  | 0.01 | 0.02 |  | SM5910B | REG | 1
2015-10-31 01:49 | L64072-4 | UV254 Scan, Unfiltered | 0.0702 | 1/cm |  | 0.01 | 0.02 |  | NONE | REG | 1
2015-10-31 01:49 | L64072-4 | Volatile Suspended Solids | 50.5 | mg/L |  | 2.5 | 5 |  | EPA 160.4 | REG | 1
2015-10-31 01:49 | L64072-4 | Zinc, Dissolved, ICP-MS | 18.3 | ug/L | H | 0.5 | 2.5 | ISO66 | EPA 200.8*SW846 6020A | REG | 1
2015-10-31 01:49 | L64072-4 | Zinc, Total, ICP-MS | 153 | ug/L |  | 0.5 | 2.5 | ISO66 | EPA 200.8*SW846 6020A | REG | 1
2015-10-31 02:49 | L64072-5 | 2-Methylnaphthalene | 0.029 | ug/L | <RDL | 0.0075 | 0.0377 |  | SW846 3520C*SW846 8270D SIM | REG | 1
2015-10-31 02:49 | L64072-5 | Acenaphthene |  | ug/L | <MDL | 0.0075 | 0.0377 |  | SW846 3520C*SW846 8270D SIM | REG | 1
2015-10-31 02:49 | L64072-5 | Acenaphthylene |  | ug/L | <MDL | 0.0075 | 0.0377 |  | SW846 3520C*SW846 8270D SIM | REG | 1
2015-10-31 02:49 | L64072-5 | Ammonia Nitrogen | 0.377 | mg/L | H | 0.05 | 0.25 |  | KEROUEL & AMINOT 1997 | REG | 1
2015-10-31 02:49 | L64072-5 | Amount Analyzed | 662.5 | ml |  |  |  |  | SW846 3520C*SW846 8270D SIM | CONSTANT | 1
2015-10-31 02:49 | L64072-5 | Anthracene |  | ug/L | <MDL | 0.015 | 0.0755 |  | SW846 3520C*SW846 8270D SIM | REG | 1
2015-10-31 02:49 | L64072-5 | Arsenic, Dissolved, ICP-MS | 0.688 | ug/L | H | 0.1 | 0.5 | ISO75 CCT | EPA 200.8*SW846 6020A | REG | 1
2015-10-31 02:49 | L64072-5 | Arsenic, Total, ICP-MS | 1.6 | ug/L |  | 0.1 | 0.5 | ISO75 CCT | EPA 200.8*SW846 6020A | REG | 1
2015-10-31 02:49 | L64072-5 | Benzo(a)anthracene | 0.033 | ug/L | <RDL | 0.015 | 0.0755 |  | SW846 3520C*SW846 8270D SIM | REG | 1
2015-10-31 02:49 | L64072-5 | Benzo(a)pyrene | 0.033 | ug/L | <RDL | 0.015 | 0.0755 |  | SW846 3520C*SW846 8270D SIM | REG | 1
2015-10-31 02:49 | L64072-5 | Benzo(b,j,k)fluoranthene | 0.0949 | ug/L |  | 0.015 | 0.0755 |  | SW846 3520C*SW846 8270D SIM | REG | 1
2015-10-31 02:49 | L64072-5 | Benzo(g,h,i)perylene | 0.027 | ug/L | <RDL | 0.015 | 0.0755 |  | SW846 3520C*SW846 8270D SIM | REG | 1
2015-10-31 02:49 | L64072-5 | Benzyl Butyl Phthalate | 0.12 | ug/L | <RDL | 0.075 | 0.377 |  | SW846 3520C*SW846 8270D SIM | REG | 1
2015-10-31 02:49 | L64072-5 | Bis(2-Ethylhexyl)Phthalate | 1 | ug/L | <RDL | 0.38 | 1.89 |  | SW846 3520C*SW846 8270D SIM | REG | 1
2015-10-31 02:49 | L64072-5 | Cadmium, Dissolved, ICP-MS |  | ug/L | <MDL,H | 0.05 | 0.25 | ISO111 | EPA 200.8*SW846 6020A | REG | 1
2015-10-31 02:49 | L64072-5 | Cadmium, Total, ICP-MS | 0.34 | ug/L |  | 0.05 | 0.25 | ISO111 | EPA 200.8*SW846 6020A | REG | 1
2015-10-31 02:49 | L64072-5 | Calcium, Dissolved, ICP-MS | 3890 | ug/L | H | 50 | 50 | ISO43 | EPA 200.8*SW846 6020A | REG | 1
2015-10-31 02:49 | L64072-5 | Calcium, Total, ICP-MS | 4950 | ug/L |  | 50 | 50 | ISO43 | EPA 200.8*SW846 6020A | REG | 1
2015-10-31 02:49 | L64072-5 | Chromium, Dissolved, ICP-MS | 0.25 | ug/L | <RDL,H | 0.2 | 1 | ISO52 CCT | EPA 200.8*SW846 6020A | REG | 1
2015-10-31 02:49 | L64072-5 | Chromium, Total, ICP-MS | 3.66 | ug/L |  | 0.2 | 1 | ISO52 CCT | EPA 200.8*SW846 6020A | REG | 1
2015-10-31 02:49 | L64072-5 | Chrysene | 0.047 | ug/L | <RDL | 0.015 | 0.0755 |  | SW846 3520C*SW846 8270D SIM | REG | 1
2015-10-31 02:49 | L64072-5 | Copper, Dissolved, ICP-MS | 1.6 | ug/L | <RDL,H | 0.2 | 2 | ISO63 CCT | EPA 200.8*SW846 6020A | REG | 1
2015-10-31 02:49 | L64072-5 | Copper, Total, ICP-MS | 21.7 | ug/L |  | 0.2 | 2 | ISO63 CCT | EPA 200.8*SW846 6020A | REG | 1
2015-10-31 02:49 | L64072-5 | Cyanide, Weak & Dissociable |  | mg/L | <MDL,SH | 0.005 | 0.01 |  | SM4500-CN-I,E | REG | 1
2015-10-31 02:49 | L64072-5 | Di-N-Butyl Phthalate | 0.366 | ug/L | B | 0.038 | 0.189 |  | SW846 3520C*SW846 8270D SIM | REG | 1
2015-10-31 02:49 | L64072-5 | Di-N-Octyl Phthalate | 0.1 | ug/L | <RDL | 0.038 | 0.189 |  | SW846 3520C*SW846 8270D SIM | REG | 1
2015-10-31 02:49 | L64072-5 | Dibenzo(a,h)anthracene |  | ug/L | <MDL | 0.015 | 0.0755 |  | SW846 3520C*SW846 8270D SIM | REG | 1
2015-10-31 02:49 | L64072-5 | Diethyl Phthalate |  | ug/L | <MDL | 0.75 | 1.89 |  | SW846 3520C*SW846 8270D SIM | REG | 1
2015-10-31 02:49 | L64072-5 | Dilution Factor | 0.5 | none |  |  |  |  | SW846 3520C*SW846 8270D SIM | CONSTANT | 1
2015-10-31 02:49 | L64072-5 | Dilution Factor | 5.2 | [5 empty] | EPA 160.4 | CONSTANT | 1
2015-10-31 02:49 | L64072-5 | Dilution Factor | 5.2 | [5 empty] | SM2540-D | CONSTANT | 1
2015-10-31 02:49 | L64072-5 | Dilution Factor | 1 | [5 empty] | SM2320-B | CONSTANT | 1
2015-10-31 02:49 | L64072-5 | Dilution Factor | 1 | [5 empty] | SM4500-CN-I,E | CONSTANT | 1
2015-10-31 02:49 | L64072-5 | Dilution Factor | 1 | none |  |  |  |  | EPA 200.8*SW846 6020A | CONSTANT | 1
2015-10-31 02:49 | L64072-5 | Dilution Factor | 1 | none |  |  |  |  | EPA 200.8*SW846 6020A | CONSTANT | 1
2015-10-31 02:49 | L64072-5 | Dilution Factor | 1 | [5 empty] | SM5910B | CONSTANT | 1
2015-10-31 02:49 | L64072-5 | Dilution Factor | 1 | [5 empty] | NONE | CONSTANT | 1
2015-10-31 02:49 | L64072-5 | Dilution Factor | 2 | [5 empty] | SM5310-B | CONSTANT | 1
2015-10-31 02:49 | L64072-5 | Dilution Factor | 25 | [5 empty] | KEROUEL & AMINOT 1997 | CONSTANT | 1
2015-10-31 02:49 | L64072-5 | Dilution Factor | 1 | [5 empty] | SM2540-F | CONSTANT | 1
2015-10-31 02:49 | L64072-5 | Dilution Factor | 1 | none |  |  |  |  | EPA 245.1*SW846 7470A | CONSTANT | 1
2015-10-31 02:49 | L64072-5 | Dilution Factor | 1 | none |  |  |  |  | EPA 245.1*SW846 7470A | CONSTANT | 1
2015-10-31 02:49 | L64072-5 | Dimethyl Phthalate |  | ug/L | <MDL | 0.038 | 0.189 |  | SW846 3520C*SW846 8270D SIM | REG | 1
2015-10-31 02:49 | L64072-5 | Dissolved Organic Carbon | 3.2 | mg/L |  | 1 | 2 |  | SM5310-B | REG | 1
2015-10-31 02:49 | L64072-5 | Field Personnel |  | none |  |  |  | D. Robinson, M. Patten, F. Grothkopp | NONE | REG | 1
2015-10-31 02:49 | L64072-5 | Fluoranthene | 0.0775 | ug/L |  | 0.015 | 0.0755 |  | SW846 3520C*SW846 8270D SIM | REG | 1
2015-10-31 02:49 | L64072-5 | Fluorene |  | ug/L | <MDL | 0.015 | 0.0755 |  | SW846 3520C*SW846 8270D SIM | REG | 1
2015-10-31 02:49 | L64072-5 | Indeno(1,2,3-Cd)Pyrene | 0.03 | ug/L | <RDL | 0.015 | 0.0755 |  | SW846 3520C*SW846 8270D SIM | REG | 1
2015-10-31 02:49 | L64072-5 | Instrument ID | [5 empty] | 7890e.i | SW846 3520C*SW846 8270D SIM | CONSTANT | 1
2015-10-31 02:49 | L64072-5 | Iron, Dissolved, ICP-MS | 59.8 | ug/L | H | 10 | 50 | ISO54 CCT | EPA 200.8*SW846 6020A | REG | 1
2015-10-31 02:49 | L64072-5 | Iron, Total, ICP-MS | 1960 | ug/L |  | 10 | 50 | ISO54 CCT | EPA 200.8*SW846 6020A | REG | 1
2015-10-31 02:49 | L64072-5 | Lead, Dissolved, ICP-MS | 0.37 | ug/L | <RDL,H | 0.1 | 0.5 | ISO206,207,208 | EPA 200.8*SW846 6020A | REG | 1
2015-10-31 02:49 | L64072-5 | Lead, Total, ICP-MS | 15.9 | ug/L |  | 0.1 | 0.5 | ISO206,207,208 | EPA 200.8*SW846 6020A | REG | 1
2015-10-31 02:49 | L64072-5 | Magnesium, Dissolved, ICP-MS | 509 | ug/L | H | 50 | 50 | ISO25 | EPA 200.8*SW846 6020A | REG | 1
2015-10-31 02:49 | L64072-5 | Magnesium, Total, ICP-MS | 1020 | ug/L |  | 50 | 50 | ISO25 | EPA 200.8*SW846 6020A | REG | 1
2015-10-31 02:49 | L64072-5 | Manganese, Dissolved, ICP-MS | 12.5 | ug/L | H | 0.1 | 0.5 | ISO55 | EPA 200.8*SW846 6020A | REG | 1
2015-10-31 02:49 | L64072-5 | Manganese, Total, ICP-MS | 47.7 | ug/L |  | 0.1 | 0.5 | ISO55 | EPA 200.8*SW846 6020A | REG | 1
2015-10-31 02:49 | L64072-5 | Mercury, Dissolved, CVAA |  | ug/L | <MDL,H | 0.005 | 0.015 |  | EPA 245.1*SW846 7470A | REG | 1
2015-10-31 02:49 | L64072-5 | Mercury, Total, CVAA | 0.0318 | ug/L |  | 0.005 | 0.015 |  | EPA 245.1*SW846 7470A | REG | 1
2015-10-31 02:49 | L64072-5 | Naphthalene | 0.022 | ug/L | <RDL | 0.0075 | 0.0377 |  | SW846 3520C*SW846 8270D SIM | REG | 1
2015-10-31 02:49 | L64072-5 | Nickel, Dissolved, ICP-MS | 0.503 | ug/L | H | 0.1 | 0.5 | ISO60 CCT | EPA 200.8*SW846 6020A | REG | 1
2015-10-31 02:49 | L64072-5 | Nickel, Total, ICP-MS | 3.69 | ug/L |  | 0.1 | 0.5 | ISO60 CCT | EPA 200.8*SW846 6020A | REG | 1
2015-10-31 02:49 | L64072-5 | Operator ID | [5 empty] | JSF | SW846 3520C*SW846 8270D SIM | CONSTANT | 1
2015-10-31 02:49 | L64072-5 | Phenanthrene | 0.046 | ug/L | <RDL | 0.015 | 0.0755 |  | SW846 3520C*SW846 8270D SIM | REG | 1
2015-10-31 02:49 | L64072-5 | Porthandler File | [5 empty] | /plsql_instrument/gcms/L64072-5.rp | SW846 3520C*SW846 8270D SIM | CONSTANT | 1
2015-10-31 02:49 | L64072-5 | Prep Date |  | none |  |  |  | 2015-11-03 08:00 | SW846 3520C*SW846 8270D SIM | CONSTANT | 1
2015-10-31 02:49 | L64072-5 | Prep Date |  | none |  |  |  | 2015-11-03 11:45 | EPA 160.4 | CONSTANT | 1
2015-10-31 02:49 | L64072-5 | Prep Date |  | none |  |  |  | 2015-11-03 11:45 | SM2540-D | CONSTANT | 1
2015-10-31 02:49 | L64072-5 | Prep Date |  | none |  |  |  | 2015-11-04 10:19 | SM2320-B | CONSTANT | 1
2015-10-31 02:49 | L64072-5 | Prep Date |  | none |  |  |  | 2015-11-12 11:55 | SM4500-CN-I,E | CONSTANT | 1
2015-10-31 02:49 | L64072-5 | Prep Date |  | none |  |  |  | 2015-11-23 09:30 | EPA 200.8*SW846 6020A | CONSTANT | 1
2015-10-31 02:49 | L64072-5 | Prep Date |  | none |  |  |  | 2015-11-23 09:30 | EPA 200.8*SW846 6020A | CONSTANT | 1
2015-10-31 02:49 | L64072-5 | Prep Date |  | none |  |  |  | 2015-11-02 13:13 | SM5910B | CONSTANT | 1
2015-10-31 02:49 | L64072-5 | Prep Date |  | none |  |  |  | 2015-11-02 13:13 | NONE | CONSTANT | 1
2015-10-31 02:49 | L64072-5 | Prep Date |  | none |  |  |  | 2015-11-02 12:00 | SM5310-B | CONSTANT | 1
2015-10-31 02:49 | L64072-5 | Prep Date |  | none |  |  |  | 2015-11-23 09:15 | KEROUEL & AMINOT 1997 | CONSTANT | 1
2015-10-31 02:49 | L64072-5 | Prep Date |  | none |  |  |  | 2015-11-02 12:24 | SM2540-F | CONSTANT | 1
2015-10-31 02:49 | L64072-5 | Prep Date |  | none |  |  |  | 2015-11-12 10:00 | EPA 245.1*SW846 7470A | CONSTANT | 1
2015-10-31 02:49 | L64072-5 | Prep Date |  | none |  |  |  | 2015-11-12 10:00 | EPA 245.1*SW846 7470A | CONSTANT | 1
2015-10-31 02:49 | L64072-5 | Pyrene | 0.0802 | ug/L |  | 0.015 | 0.0755 |  | SW846 3520C*SW846 8270D SIM | REG | 1
2015-10-31 02:49 | L64072-5 | Sample Code |  | none |  |  |  | TC; 15 min. | NONE | REG | 1
2015-10-31 02:49 | L64072-5 | Sample Unit | 4 | none |  |  |  |  | NONE | REG | 1
2015-10-31 02:49 | L64072-5 | Sampling Method |  | none |  |  |  | 01024, | NONE | REG | 1
2015-10-31 02:49 | L64072-5 | Selenium, Dissolved, ICP-MS |  | ug/L | <MDL,H | 0.5 | 1 | ISO78 CCT | EPA 200.8*SW846 6020A | REG | 1
2015-10-31 02:49 | L64072-5 | Selenium, Total, ICP-MS |  | ug/L | <MDL | 0.5 | 1 | ISO78 CCT | EPA 200.8*SW846 6020A | REG | 1
2015-10-31 02:49 | L64072-5 | Settleable Solids, Volumetric | 0.5 | ml/L | <RDL | 0.5 | 1 |  | SM2540-F | REG | 1
2015-10-31 02:49 | L64072-5 | Silver, Dissolved, ICP-MS |  | ug/L | <MDL,H | 0.04 | 0.2 | ISO107 | EPA 200.8*SW846 6020A | REG | 1
2015-10-31 02:49 | L64072-5 | Silver, Total, ICP-MS | 0.19 | ug/L | <RDL | 0.04 | 0.2 | D:1*24-NOV-15 08:32:38*ISO107 | EPA 200.8*SW846 6020A | REG | 1
2015-10-31 02:49 | L64072-5 | Standard Amount | 1000 | ml |  |  |  |  | SW846 3520C*SW846 8270D SIM | CONSTANT | 1
2015-10-31 02:49 | L64072-5 | Total Alkalinity | 10.7 | mg CaCO3/L |  | 1 | 5 |  | SM2320-B | REG | 1
2015-10-31 02:49 | L64072-5 | Total Suspended Solids | 71.6 | mg/L |  | 2.6 | 5.3 |  | SM2540-D | REG | 1
2015-10-31 02:49 | L64072-5 | UV Absorbance | 0.0536 | 1/cm |  | 0.01 | 0.02 |  | SM5910B | REG | 1
2015-10-31 02:49 | L64072-5 | UV254 Scan, Unfiltered | 0.17 | 1/cm |  | 0.01 | 0.02 |  | NONE | REG | 1
2015-10-31 02:49 | L64072-5 | Volatile Suspended Solids | 27.4 | mg/L |  | 2.6 | 5.3 |  | EPA 160.4 | REG | 1
2015-10-31 02:49 | L64072-5 | Zinc, Dissolved, ICP-MS | 17.9 | ug/L | H | 0.5 | 2.5 | ISO66 | EPA 200.8*SW846 6020A | REG | 1
2015-10-31 02:49 | L64072-5 | Zinc, Total, ICP-MS | 99.9 | ug/L |  | 0.5 | 2.5 | ISO66 | EPA 200.8*SW846 6020A | REG | 1
2015-12-19 | L64468-1 | Aluminum, Total, ICP | 1230 | ug/L |  | 100 | 500 |  | EPA 200.7*SW846 6010C | REG
2015-12-19 | L64468-1 | Cadmium, Dissolved, ICP-MS | 0.0958 | ug/L | H,SH | 0.005 | 0.025 | D:1*29-FEB-16 15:34*ISO114 | EPA 1640 | REG
2015-12-19 | L64468-1 | Cadmium, Total, ICP-MS | 0.39 | ug/L | SH | 0.025 | 0.125 | ISO114 | EPA 1640 | REG
2015-12-19 | L64468-1 | Calcium, Total, ICP | 24900 | ug/L |  | 50 | 250 |  | EPA 200.7*SW846 6010C | REG
2015-12-19 | L64468-1 | Chloride | 358 | mg/L |  | 5 | 10 |  | SM4110B CL | REG
2015-12-19 | L64468-1 | Conductivity | 1400 | umhos/cm |  | 1 | 5 |  | SM2510-B | REG
2015-12-19 | L64468-1 | Copper, Dissolved, ICP-MS | 3.33 | ug/L | H,SH | 0.25 | 1.25 | ISO65 | EPA 1640 | REG
2015-12-19 | L64468-1 | Copper, Total, ICP | 18 | ug/L | <RDL | 3.1 | 20 |  | EPA 200.7*SW846 6010C | REG
2015-12-19 | L64468-1 | Dilution Factor | 5 | [5 empty] | SM5310-B | CONSTANT
2015-12-19 | L64468-1 | Dilution Factor | 5 | [5 empty] | SM5310-B | CONSTANT
2015-12-19 | L64468-1 | Dilution Factor | 6.2 | [5 empty] | SM2540-D | CONSTANT
2015-12-19 | L64468-1 | Dilution Factor | 10 | [5 empty] | SM4110B SO4 | CONSTANT
2015-12-19 | L64468-1 | Dilution Factor | 1 | [5 empty] | SM2510-B | CONSTANT
2015-12-19 | L64468-1 | Dilution Factor | 1 | [5 empty] | SM2320-B | CONSTANT
2015-12-19 | L64468-1 | Dilution Factor | 100 | [5 empty] | SM4110B CL | CONSTANT
2015-12-19 | L64468-1 | Dilution Factor | 5 | none |  |  |  |  | EPA 1640 | CONSTANT
2015-12-19 | L64468-1 | Dilution Factor | 10 | none |  |  |  |  | EPA 1640 | CONSTANT
2015-12-19 | L64468-1 | Dilution Factor | 1 | none |  |  |  |  | EPA 200.7*SM2340B | CONSTANT
2015-12-19 | L64468-1 | Dilution Factor | 1 | none |  |  |  |  | EPA 200.7*SW846 6010C | CONSTANT
2015-12-19 | L64468-1 | Dissolved Organic Carbon | 20.9 | mg/L |  | 2.5 | 5 |  | SM5310-B | REG
2015-12-19 | L64468-1 | Hardness, Calc | 156 | mg CaCO3/L |  | 0.25 | 1.24 |  | EPA 200.7*SM2340B | REG
2015-12-19 | L64468-1 | Iron, Total, ICP | 1820 | ug/L |  | 50 | 250 |  | EPA 200.7*SW846 6010C | REG
2015-12-19 | L64468-1 | Lead, Dissolved, ICP-MS | 0.309 | ug/L | H,SH | 0.05 | 0.25 | ISO206,207,208 | EPA 1640 | REG
2015-12-19 | L64468-1 | Lead, Total, ICP-MS | 5.91 | ug/L | SH | 0.025 | 0.125 | ISO206,207,208 | EPA 1640 | REG
2015-12-19 | L64468-1 | Magnesium, Total, ICP | 22800 | ug/L |  | 30 | 150 |  | EPA 200.7*SW846 6010C | REG
2015-12-19 | L64468-1 | Manganese, Dissolved, ICP-MS | 65.9 | ug/L | H,SH | 0.25 | 1.25 | D:50*29-FEB-16 14:08*ISO55 | EPA 1640 | REG
2015-12-19 | L64468-1 | Manganese, Total, ICP | 81.9 | ug/L |  | 2 | 10 |  | EPA 200.7*SW846 6010C | REG
2015-12-19 | L64468-1 | Nickel, Dissolved, ICP-MS | 1.8 | ug/L | H,SH | 0.25 | 1.25 | ISO60 | EPA 1640 | REG
2015-12-19 | L64468-1 | Nickel, Total, ICP-MS | 4.3 | ug/L | <RDL,SH | 2.5 | 12.5 | D:100*08-MAR-16 16:25*ISO60 | EPA 1640 | REG
2015-12-19 | L64468-1 | Potassium, Total, ICP | 11300 | ug/L |  | 150 | 750 |  | EPA 200.7*SW846 6010C | REG
2015-12-19 | L64468-1 | Prep Date |  | none |  |  |  | 2015-12-30 21:09 | SM5310-B | CONSTANT
2015-12-19 | L64468-1 | Prep Date |  | none |  |  |  | 2015-12-19 | SM5310-B | CONSTANT
2015-12-19 | L64468-1 | Prep Date |  | none |  |  |  | 2015-12-24 10:25 | SM2540-D | CONSTANT
2015-12-19 | L64468-1 | Prep Date |  | none |  |  |  | 2015-12-29 16:11 | SM4110B SO4 | CONSTANT
2015-12-19 | L64468-1 | Prep Date |  | none |  |  |  | 2015-12-24 19:38 | SM2510-B | CONSTANT
2015-12-19 | L64468-1 | Prep Date |  | none |  |  |  | 2015-12-24 19:38 | SM2320-B | CONSTANT
2015-12-19 | L64468-1 | Prep Date |  | none |  |  |  | 2016-01-04 15:52 | SM4110B CL | CONSTANT
2015-12-19 | L64468-1 | Prep Date |  | none |  |  |  | 2016-03-02 08:30 | EPA 1640 | CONSTANT
2015-12-19 | L64468-1 | Prep Date |  | none |  |  |  | 2016-02-29 10:00 | EPA 1640 | CONSTANT
2015-12-19 | L64468-1 | Prep Date |  | none |  |  |  | 2016-03-01 09:00 | EPA 200.7*SM2340B | CONSTANT
2015-12-19 | L64468-1 | Prep Date |  | none |  |  |  | 2016-03-01 09:00 | EPA 200.7*SW846 6010C | CONSTANT
2015-12-19 | L64468-1 | Sodium, Total, ICP | 201000 | ug/L |  | 500 | 2500 |  | EPA 200.7*SW846 6010C | REG
2015-12-19 | L64468-1 | Sulfate | 56.4 | mg/L |  | 1 | 2 |  | SM4110B SO4 | REG
2015-12-19 | L64468-1 | Total Alkalinity | 80.4 | mg CaCO3/L |  | 1 | 5 |  | SM2320-B | REG
2015-12-19 | L64468-1 | Total Organic Carbon | 28.2 | mg/L |  | 2.5 | 5 |  | SM5310-B | REG
2015-12-19 | L64468-1 | Total Suspended Solids | 45 | mg/L |  | 3.1 | 6.3 |  | SM2540-D | REG
2015-12-19 | L64468-1 | Zinc, Dissolved, ICP-MS | 46 | ug/L | H,SH | 1 | 5 | D:10*01-MAR-16 12:23*ISO64 | EPA 1640 | REG
2015-12-19 | L64468-1 | Zinc, Total, ICP | 101 | ug/L |  | 4 | 25 |  | EPA 200.7*SW846 6010C | REG

## Dexter
Dexter CSO
Locator S070196
Date Collected | Sample ID | Parameter | Value | Units | Qual | MDL | RDL | Method | Parameter Type | Timespan (hrs.) | Text
2011-11-22 09:54 | L54692-3 | Dilution Factor | 35 |  |  |  |  | SM5310-B | CONSTANT | 2
2011-11-22 09:54 | L54692-3 | Dilution Factor | 5 |  |  |  |  | SM5310-B | CONSTANT | 2
2011-11-22 09:54 | L54692-3 | Dilution Factor | 10 |  |  |  |  | SM2540-D | CONSTANT | 2
2011-11-22 09:54 | L54692-3 | Dissolved Organic Carbon | 72.9 | mg/L |  | 2.5 | 5 | SM5310-B | REG | 2
2011-11-22 09:54 | L54692-3 | Prep Date | [5 empty] | SM5310-B | CONSTANT | 2 | 2011-11-29 01:49
2011-11-22 09:54 | L54692-3 | Prep Date | [5 empty] | SM5310-B | CONSTANT | 2 | 2011-11-22 14:20
2011-11-22 09:54 | L54692-3 | Prep Date | [5 empty] | SM2540-D | CONSTANT | 2 | 2011-11-23 11:41
2011-11-22 09:54 | L54692-3 | Total Organic Carbon | 110 | mg/L |  | 18 | 35 | SM5310-B | REG | 2
2011-11-22 09:54 | L54692-3 | Total Suspended Solids | 144 | mg/L |  | 5 | 10 | SM2540-D | REG | 2
2012-02-17 16:35 | L55115-7 | Dilution Factor | 5 |  |  |  |  | SM5310-B | CONSTANT | 2
2012-02-17 16:35 | L55115-7 | Dilution Factor | 1 |  |  |  |  | SM5310-B | CONSTANT | 2
2012-02-17 16:35 | L55115-7 | Dilution Factor | 20 |  |  |  |  | SM2540-D | CONSTANT | 2
2012-02-17 16:35 | L55115-7 | Dissolved Organic Carbon | 25.2 | mg/L |  | 0.5 | 1 | SM5310-B | REG | 2
2012-02-17 16:35 | L55115-7 | Prep Date | [5 empty] | SM5310-B | CONSTANT | 2 | 2012-02-24 12:22
2012-02-17 16:35 | L55115-7 | Prep Date | [5 empty] | SM5310-B | CONSTANT | 2 | 2012-02-18 14:05
2012-02-17 16:35 | L55115-7 | Prep Date | [5 empty] | SM2540-D | CONSTANT | 2 | 2012-02-23 06:45
2012-02-17 16:35 | L55115-7 | Total Organic Carbon | 55.2 | mg/L |  | 2.5 | 5 | SM5310-B | REG | 2
2012-02-17 16:35 | L55115-7 | Total Suspended Solids | 206 | mg/L |  | 10 | 20 | SM2540-D | REG | 2
2012-03-15 09:55 | L55319-1 | Dilution Factor | 10 |  |  |  |  | SM2540-D | CONSTANT | 2
2012-03-15 09:55 | L55319-1 | Dilution Factor | 5 |  |  |  |  | SM5310-B | CONSTANT | 2
2012-03-15 09:55 | L55319-1 | Dilution Factor | 1 |  |  |  |  | SM5310-B | CONSTANT | 2
2012-03-15 09:55 | L55319-1 | Dissolved Organic Carbon | 23.1 | mg/L |  | 0.5 | 1 | SM5310-B | REG | 2
2012-03-15 09:55 | L55319-1 | Prep Date | [5 empty] | SM2540-D | CONSTANT | 2 | 2012-03-20 06:20
2012-03-15 09:55 | L55319-1 | Prep Date | [5 empty] | SM5310-B | CONSTANT | 2 | 2012-03-21 22:00
2012-03-15 09:55 | L55319-1 | Prep Date | [5 empty] | SM5310-B | CONSTANT | 2 | 2012-03-16 08:45
2012-03-15 09:55 | L55319-1 | Total Organic Carbon | 48.9 | mg/L |  | 2.5 | 5 | SM5310-B | REG | 2
2012-03-15 09:55 | L55319-1 | Total Suspended Solids | 157 | mg/L |  | 5 | 10 | SM2540-D | REG | 2
2012-03-15 09:55 | L55319-2 | Dilution Factor | 10 |  |  |  |  | SM2540-D | CONSTANT | 2
2012-03-15 09:55 | L55319-2 | Dilution Factor | 5 |  |  |  |  | SM5310-B | CONSTANT | 2
2012-03-15 09:55 | L55319-2 | Dilution Factor | 1 |  |  |  |  | SM5310-B | CONSTANT | 2
2012-03-15 09:55 | L55319-2 | Dissolved Organic Carbon | 23.5 | mg/L |  | 0.5 | 1 | SM5310-B | REG | 2
2012-03-15 09:55 | L55319-2 | Prep Date | [5 empty] | SM2540-D | CONSTANT | 2 | 2012-03-20 06:20
2012-03-15 09:55 | L55319-2 | Prep Date | [5 empty] | SM5310-B | CONSTANT | 2 | 2012-03-21 22:21
2012-03-15 09:55 | L55319-2 | Prep Date | [5 empty] | SM5310-B | CONSTANT | 2 | 2012-03-16 08:45
2012-03-15 09:55 | L55319-2 | Sample Information |  | none |  |  |  | NONE | REG | 2 | frep @ L55319-1
2012-03-15 09:55 | L55319-2 | Total Organic Carbon | 49.4 | mg/L |  | 2.5 | 5 | SM5310-B | REG | 2
2012-03-15 09:55 | L55319-2 | Total Suspended Solids | 142 | mg/L |  | 5 | 10 | SM2540-D | REG | 2

## Dexter PCB_PDBE
Dexter CSO
Locator S035026
COLLECTION_DATE | Field rep | LAB_FLAG | SAMPLE_NUM | ANALYSIS | IUPAC_NO | CONC_FOUND | K qual | KC Qualifier | DETECTION_LIMIT | effective MDL | MB ave | Corrected Conc_a | Isco conc found | Corrected Conc | UNIT | SAMPLE_TYPE | ANALYTE_TYPE | SAMPLE_SIZE | SAMPLE_SIZE_UNIT
15-Mar-12 | FALSE | B J | L55319-1 | PCB | 1 | 13 | FALSE | J | 0.497 | 0.497 | 1.17 | 13 |  | 13 | pg/L | DUP | REG | 1.01 | L
22-Nov-11 | FALSE | B J | L54692-3 | PCB | 1 | 13.2 | FALSE | J | 0.556 | 0.556 |  | 13.2 |  | 13.2 | pg/L | SA | REG | 1.05 | L
15-Mar-12 | TRUE | B J | L55319-2 | PCB | 1 | 11.9 | FALSE | J | 0.492 | 0.492 | 1.17 | 11.9 |  | 11.9 | pg/L | SA | REG | 1.02 | L
15-Mar-12 | FALSE | B J | L55319-1 | PCB | 1 | 14.2 | FALSE | J | 0.512 | 0.512 | 1.17 | 14.2 |  | 14.2 | pg/L | SA | REG | 1.01 | L
17-Feb-12 | FALSE | B | L55115-7 | PCB | 1 | 26.5 | FALSE |  | 0.952 | 0.952 | 2.57 | 26.5 |  | 26.5 | pg/L | SA | REG | 1.01 | L
22-Nov-11 | FALSE | B J | L54692-3 | PCB | 1 | 11.8 | FALSE | J | 0.887 | 0.887 |  | 11.8 |  | 11.8 | pg/L | DUP | REG | 1.05 | L
17-Feb-12 | FALSE | J | L55115-7 | PCB | 10 | 2.61 | FALSE | J | 1.34 | 1.34 |  | 2.61 |  | 2.61 | pg/L | SA | REG | 1.01 | L
15-Mar-12 | FALSE | J | L55319-1 | PCB | 10 | 2.23 | FALSE | J | 0.823 | 0.823 |  | 2.23 |  | 2.23 | pg/L | DUP | REG | 1.01 | L
22-Nov-11 | FALSE | U | L54692-3 | PCB | 10 |  | FALSE |  | 1.35 | 1.35 |  |  |  |  | pg/L | DUP | REG | 1.05 | L
15-Mar-12 | TRUE | J | L55319-2 | PCB | 10 | 1.37 | FALSE | J | 0.763 | 0.763 |  | 1.37 |  | 1.37 | pg/L | SA | REG | 1.02 | L
22-Nov-11 | FALSE | J | L54692-3 | PCB | 10 | 1.38 | FALSE | J | 1.3 | 1.3 |  | 1.38 |  | 1.38 | pg/L | SA | REG | 1.05 | L
17-Feb-12 | FALSE | B | L55115-7 | PBrDPE | 100 | 2300 | FALSE |  | 15.6 | 15.6 |  | 2300 | 16.5 | 2300 | pg/L | SA | REG | 1.01 | L
15-Mar-12 | FALSE | B | L55319-1 | PBrDPE | 100 | 1370 | FALSE |  | 5.11 | 5.11 | 11.7 | 1370 | 16.5 | 1370 | pg/L | SA | REG | 1.01 | L
15-Mar-12 | TRUE | B | L55319-2 | PBrDPE | 100 | 1340 | FALSE |  | 5.58 | 5.58 | 11.7 | 1340 | 16.5 | 1340 | pg/L | SA | REG | 1.02 | L
15-Mar-12 | FALSE | B | L55319-1 | PBrDPE | 100 | 1670 | FALSE |  | 4.82 | 4.82 | 11.7 | 1670 | 16.5 | 1670 | pg/L | DUP | REG | 1.01 | L
22-Nov-11 | FALSE | B | L54692-3 | PBrDPE | 100 | 2650 | FALSE |  | 9.07 | 9.07 |  | 2650 | 16.5 | 2650 | pg/L | SA | REG | 1.06 | L
15-Mar-12 | FALSE | D J | L55319-1 | PCB | 103 | 16.3 | FALSE | J | 8.31 | 8.31 |  | 16.3 |  | 16.3 | pg/L | SA | REG | 1.01 | L
17-Feb-12 | FALSE |  | L55115-7 | PCB | 103 | 26.8 | FALSE |  | 1.85 | 1.85 |  | 26.8 |  | 26.8 | pg/L | SA | REG | 1.01 | L
15-Mar-12 | FALSE | D J | L55319-1 | PCB | 103 | 26.1 | FALSE | J | 16.2 | 16.2 |  | 26.1 |  | 26.1 | pg/L | DUP | REG | 1.01 | L
15-Mar-12 | TRUE | D J | L55319-2 | PCB | 103 | 104 | FALSE | J | 21.1 | 21.1 |  | 104 |  | 104 | pg/L | SA | REG | 1.02 | L
15-Mar-12 | FALSE | U | L55319-1 | PCB | 104 |  | FALSE |  | 0.496 | 0.496 |  |  |  |  | pg/L | SA | REG | 1.01 | L
22-Nov-11 | FALSE | U | L54692-3 | PCB | 104 |  | FALSE |  | 0.878 | 0.878 |  |  |  |  | pg/L | DUP | REG | 1.05 | L
17-Feb-12 | FALSE | U | L55115-7 | PCB | 104 |  | FALSE |  | 0.576 | 0.576 |  |  |  |  | pg/L | SA | REG | 1.01 | L
22-Nov-11 | FALSE | J | L54692-3 | PCB | 104 | 0.515 | FALSE | J | 0.477 | 0.477 |  | 0.515 |  | 0.515 | pg/L | SA | REG | 1.05 | L
15-Mar-12 | FALSE | U | L55319-1 | PCB | 104 |  | FALSE |  | 0.497 | 0.497 |  |  |  |  | pg/L | DUP | REG | 1.01 | L
15-Mar-12 | FALSE | B D | L55319-1 | PCB | 105 | 3170 | FALSE |  | 32 | 32 |  | 3170 | 5.68 | 3170 | pg/L | SA | REG | 1.01 | L
22-Nov-11 | FALSE | B | L54692-3 | PCB | 105 | 753 | FALSE |  | 3.21 | 3.21 | 1.86 | 753 | 5.68 | 753 | pg/L | SA | REG | 1.05 | L
17-Feb-12 | FALSE |  | L55115-7 | PCB | 105 | 4970 | FALSE |  | 13.6 | 13.6 |  | 4970 | 5.68 | 4970 | pg/L | SA | REG | 1.01 | L
15-Mar-12 | TRUE | B D | L55319-2 | PCB | 105 | 33900 | FALSE |  | 305 | 305 |  | 33900 | 5.68 | 33900 | pg/L | SA | REG | 1.02 | L
15-Mar-12 | FALSE | B D | L55319-1 | PCB | 105 | 4860 | FALSE |  | 69.7 | 69.7 |  | 4860 | 5.68 | 4860 | pg/L | DUP | REG | 1.01 | L
22-Nov-11 | FALSE | B | L54692-3 | PCB | 105 | 707 | FALSE |  | 2.81 | 2.81 | 1.86 | 707 | 5.68 | 707 | pg/L | DUP | REG | 1.05 | L
17-Feb-12 | FALSE | U | L55115-7 | PCB | 106 |  | FALSE |  | 12.2 | 12.2 |  |  |  |  | pg/L | SA | REG | 1.01 | L
22-Nov-11 | FALSE | U | L54692-3 | PCB | 106 |  | FALSE |  | 3.61 | 3.61 |  |  |  |  | pg/L | SA | REG | 1.05 | L
15-Mar-12 | TRUE | U D | L55319-2 | PCB | 106 |  | FALSE | J | 301 | 301 |  |  |  |  | pg/L | SA | REG | 1.02 | L
15-Mar-12 | FALSE | U D | L55319-1 | PCB | 106 |  | FALSE | J | 31.7 | 31.7 |  |  |  |  | pg/L | SA | REG | 1.01 | L
22-Nov-11 | FALSE | U | L54692-3 | PCB | 106 |  | FALSE |  | 3.2 | 3.2 |  |  |  |  | pg/L | DUP | REG | 1.05 | L
15-Mar-12 | FALSE | U D | L55319-1 | PCB | 106 |  | FALSE | J | 65.4 | 65.4 |  |  |  |  | pg/L | DUP | REG | 1.01 | L
22-Nov-11 | FALSE | C | L54692-3 | PCB | 107 | 69 | FALSE |  | 3.28 | 3.28 |  | 69 |  | 69 | pg/L | DUP | REG | 1.05 | L
15-Mar-12 | TRUE | C D | L55319-2 | PCB | 107 | 4090 | FALSE |  | 340 | 340 |  | 4090 |  | 4090 | pg/L | SA | REG | 1.02 | L
15-Mar-12 | FALSE | C D | L55319-1 | PCB | 107 | 331 | FALSE |  | 35.7 | 35.7 |  | 331 |  | 331 | pg/L | SA | REG | 1.01 | L
17-Feb-12 | FALSE | C | L55115-7 | PCB | 107 | 522 | FALSE |  | 13.4 | 13.4 |  | 522 |  | 522 | pg/L | SA | REG | 1.01 | L
15-Mar-12 | FALSE | C D | L55319-1 | PCB | 107 | 504 | FALSE |  | 73.7 | 73.7 |  | 504 |  | 504 | pg/L | DUP | REG | 1.01 | L
22-Nov-11 | FALSE | C | L54692-3 | PCB | 107 | 72.5 | FALSE |  | 3.7 | 3.7 |  | 72.5 |  | 72.5 | pg/L | SA | REG | 1.05 | L
15-Mar-12 | FALSE | D | L55319-1 | PCB | 109 | 676 | FALSE |  | 66 | 66 |  | 676 |  | 676 | pg/L | DUP | REG | 1.01 | L
22-Nov-11 | FALSE |  | L54692-3 | PCB | 109 | 106 | FALSE |  | 3.4 | 3.4 |  | 106 |  | 106 | pg/L | SA | REG | 1.05 | L
15-Mar-12 | TRUE | D | L55319-2 | PCB | 109 | 5140 | FALSE |  | 304 | 304 |  | 5140 |  | 5140 | pg/L | SA | REG | 1.02 | L
15-Mar-12 | FALSE | D | L55319-1 | PCB | 109 | 467 | FALSE |  | 32 | 32 |  | 467 |  | 467 | pg/L | SA | REG | 1.01 | L
22-Nov-11 | FALSE |  | L54692-3 | PCB | 109 | 102 | FALSE |  | 3.01 | 3.01 |  | 102 |  | 102 | pg/L | DUP | REG | 1.05 | L
17-Feb-12 | FALSE |  | L55115-7 | PCB | 109 | 737 | FALSE |  | 12.1 | 12.1 |  | 737 |  | 737 | pg/L | SA | REG | 1.01 | L
17-Feb-12 | FALSE | B | L55115-7 | PCB | 11 | 456 | FALSE |  | 1.34 | 1.34 | 6.65 | 456 | 19.8 | 456 | pg/L | SA | REG | 1.01 | L
22-Nov-11 | FALSE | B | L54692-3 | PCB | 11 | 203 | FALSE |  | 1.6 | 1.6 |  | 203 | 19.8 | 203 | pg/L | SA | REG | 1.05 | L
15-Mar-12 | TRUE | B | L55319-2 | PCB | 11 | 313 | FALSE |  | 0.859 | 0.859 | 8.06 | 313 | 19.8 | 313 | pg/L | SA | REG | 1.02 | L
22-Nov-11 | FALSE | B | L54692-3 | PCB | 11 | 190 | FALSE |  | 1.66 | 1.66 |  | 190 | 19.8 | 190 | pg/L | DUP | REG | 1.05 | L
15-Mar-12 | FALSE | B | L55319-1 | PCB | 11 | 433 | FALSE |  | 0.927 | 0.927 | 8.06 | 433 | 19.8 | 433 | pg/L | DUP | REG | 1.01 | L
15-Mar-12 | FALSE | B | L55319-1 | PCB | 11 | 376 | FALSE |  | 0.805 | 0.805 | 8.06 | 376 | 19.8 | 376 | pg/L | SA | REG | 1.01 | L
15-Mar-12 | FALSE | C B D | L55319-1 | PCB | 110 | 7200 | FALSE |  | 7.98 | 7.98 | 5.1 | 7200 | 11.5 | 7200 | pg/L | SA | REG | 1.01 | L
22-Nov-11 | FALSE | C B | L54692-3 | PCB | 110 | 1950 | FALSE |  | 1.52 | 1.52 | 4.78 | 1950 | 11.5 | 1950 | pg/L | DUP | REG | 1.05 | L
17-Feb-12 | FALSE | C B | L55115-7 | PCB | 110 | 11600 | FALSE |  | 1.5 | 1.5 |  | 11600 | 11.5 | 11600 | pg/L | SA | REG | 1.01 | L
22-Nov-11 | FALSE | C B | L54692-3 | PCB | 110 | 2090 | FALSE |  | 0.956 | 0.956 | 4.78 | 2090 | 11.5 | 2090 | pg/L | SA | REG | 1.05 | L
15-Mar-12 | FALSE | C B D | L55319-1 | PCB | 110 | 12000 | FALSE |  | 15.5 | 15.5 | 5.1 | 12000 | 11.5 | 12000 | pg/L | DUP | REG | 1.01 | L
15-Mar-12 | TRUE | C B D | L55319-2 | PCB | 110 | 91900 | FALSE |  | 20.3 | 20.3 | 5.1 | 91900 | 11.5 | 91900 | pg/L | SA | REG | 1.02 | L
22-Nov-11 | FALSE | U | L54692-3 | PCB | 111 |  | FALSE |  | 1.48 | 1.48 |  |  |  |  | pg/L | DUP | REG | 1.05 | L
17-Feb-12 | FALSE | U | L55115-7 | PCB | 111 |  | FALSE |  | 1.51 | 1.51 |  |  |  |  | pg/L | SA | REG | 1.01 | L
15-Mar-12 | FALSE | U D | L55319-1 | PCB | 111 |  | FALSE | J | 8.42 | 8.42 |  |  |  |  | pg/L | SA | REG | 1.01 | L
15-Mar-12 | FALSE | U D | L55319-1 | PCB | 111 |  | FALSE | J | 16.4 | 16.4 |  |  |  |  | pg/L | DUP | REG | 1.01 | L
15-Mar-12 | TRUE | U D | L55319-2 | PCB | 111 |  | FALSE | J | 21.4 | 21.4 |  |  |  |  | pg/L | SA | REG | 1.02 | L
22-Nov-11 | FALSE | U | L54692-3 | PCB | 111 |  | FALSE |  | 0.928 | 0.928 |  |  |  |  | pg/L | SA | REG | 1.05 | L
17-Feb-12 | FALSE | U | L55115-7 | PCB | 112 |  | FALSE |  | 1.5 | 1.5 |  |  |  |  | pg/L | SA | REG | 1.01 | L
15-Mar-12 | TRUE | U D | L55319-2 | PCB | 112 |  | FALSE | J | 18.4 | 18.4 |  |  |  |  | pg/L | SA | REG | 1.02 | L
15-Mar-12 | FALSE | U D | L55319-1 | PCB | 112 |  | FALSE | J | 14.1 | 14.1 |  |  |  |  | pg/L | DUP | REG | 1.01 | L
22-Nov-11 | FALSE | U | L54692-3 | PCB | 112 |  | FALSE |  | 0.923 | 0.923 |  |  |  |  | pg/L | SA | REG | 1.05 | L
22-Nov-11 | FALSE | U | L54692-3 | PCB | 112 |  | FALSE |  | 1.47 | 1.47 |  |  |  |  | pg/L | DUP | REG | 1.05 | L
15-Mar-12 | FALSE | U D | L55319-1 | PCB | 112 |  | FALSE | J | 7.25 | 7.25 |  |  |  |  | pg/L | SA | REG | 1.01 | L
17-Feb-12 | FALSE |  | L55115-7 | PCB | 114 | 235 | FALSE |  | 11.9 | 11.9 |  | 235 |  | 235 | pg/L | SA | REG | 1.01 | L
15-Mar-12 | FALSE |  | L55319-1 | PCB | 114 | 160 | FALSE |  | 31.4 | 31.4 |  | 160 |  | 160 | pg/L | SA | REG | 1.01 | L
15-Mar-12 | TRUE |  | L55319-2 | PCB | 114 | 1660 | FALSE |  | 184 | 184 |  | 1660 |  | 1660 | pg/L | SA | REG | 1.02 | L
22-Nov-11 | FALSE |  | L54692-3 | PCB | 114 | 40.2 | FALSE |  | 3.48 | 3.48 |  | 40.2 |  | 40.2 | pg/L | SA | REG | 1.05 | L
22-Nov-11 | FALSE |  | L54692-3 | PCB | 114 | 37.3 | FALSE |  | 3.14 | 3.14 |  | 37.3 |  | 37.3 | pg/L | DUP | REG | 1.05 | L
15-Mar-12 | FALSE |  | L55319-1 | PCB | 114 | 248 | FALSE |  | 30 | 30 |  | 248 |  | 248 | pg/L | DUP | REG | 1.01 | L
15-Mar-12 | TRUE | B D | L55319-2 | PCB | 118 | 76600 | FALSE |  | 289 | 289 | 2.94 | 76600 | 7.965 | 76600 | pg/L | SA | REG | 1.02 | L
15-Mar-12 | FALSE | B | L55319-1 | PCB | 118 | 7170 | FALSE |  | 31 | 31 | 2.94 | 7170 | 7.965 | 7170 | pg/L | SA | REG | 1.01 | L
22-Nov-11 | FALSE | B | L54692-3 | PCB | 118 | 1670 | FALSE |  | 3.55 | 3.55 | 3.45 | 1670 | 7.965 | 1670 | pg/L | SA | REG | 1.05 | L
17-Feb-12 | FALSE | B | L55115-7 | PCB | 118 | 10400 | FALSE |  | 11.9 | 11.9 | 1.74 | 10400 | 7.965 | 10400 | pg/L | SA | REG | 1.01 | L
15-Mar-12 | FALSE | B | L55319-1 | PCB | 118 | 10600 | FALSE |  | 29.7 | 29.7 | 2.94 | 10600 | 7.965 | 10600 | pg/L | DUP | REG | 1.01 | L
22-Nov-11 | FALSE | B | L54692-3 | PCB | 118 | 1570 | FALSE |  | 3.19 | 3.19 | 3.45 | 1570 | 7.965 | 1570 | pg/L | DUP | REG | 1.05 | L
22-Nov-11 | FALSE | C J | L54692-3 | PCB | 12 | 15.7 | FALSE | J | 1.64 | 1.64 |  | 15.7 |  | 15.7 | pg/L | SA | REG | 1.05 | L
15-Mar-12 | FALSE | C | L55319-1 | PCB | 12 | 22.8 | FALSE |  | 0.924 | 0.924 |  | 22.8 |  | 22.8 | pg/L | DUP | REG | 1.01 | L
17-Feb-12 | FALSE | C | L55115-7 | PCB | 12 | 29.8 | FALSE |  | 1.38 | 1.38 |  | 29.8 |  | 29.8 | pg/L | SA | REG | 1.01 | L
15-Mar-12 | TRUE | C J | L55319-2 | PCB | 12 | 17.7 | FALSE | J | 0.857 | 0.857 |  | 17.7 |  | 17.7 | pg/L | SA | REG | 1.02 | L
22-Nov-11 | FALSE | C J | L54692-3 | PCB | 12 | 15.5 | FALSE | J | 1.71 | 1.71 |  | 15.5 |  | 15.5 | pg/L | DUP | REG | 1.05 | L
15-Mar-12 | FALSE | C | L55319-1 | PCB | 12 | 21.7 | FALSE |  | 0.803 | 0.803 |  | 21.7 |  | 21.7 | pg/L | SA | REG | 1.01 | L
15-Mar-12 | TRUE | U D | L55319-2 | PCB | 120 |  | FALSE | J | 21.2 | 21.2 |  |  |  |  | pg/L | SA | REG | 1.02 | L
15-Mar-12 | FALSE | U D | L55319-1 | PCB | 120 |  | FALSE | J | 8.34 | 8.34 |  |  |  |  | pg/L | SA | REG | 1.01 | L
17-Feb-12 | FALSE | J | L55115-7 | PCB | 120 | 11.7 | FALSE | J | 1.37 | 1.37 |  | 11.7 |  | 11.7 | pg/L | SA | REG | 1.01 | L
15-Mar-12 | FALSE | U D | L55319-1 | PCB | 120 |  | FALSE | J | 16.2 | 16.2 |  |  |  |  | pg/L | DUP | REG | 1.01 | L
15-Mar-12 | FALSE | U D | L55319-1 | PCB | 121 |  | FALSE | J | 14.1 | 14.1 |  |  |  |  | pg/L | DUP | REG | 1.01 | L
22-Nov-11 | FALSE | U | L54692-3 | PCB | 121 |  | FALSE |  | 0.957 | 0.957 |  |  |  |  | pg/L | SA | REG | 1.05 | L
22-Nov-11 | FALSE | U | L54692-3 | PCB | 121 |  | FALSE |  | 1.52 | 1.52 |  |  |  |  | pg/L | DUP | REG | 1.05 | L
15-Mar-12 | FALSE | U D | L55319-1 | PCB | 121 |  | FALSE | J | 7.22 | 7.22 |  |  |  |  | pg/L | SA | REG | 1.01 | L
17-Feb-12 | FALSE | U | L55115-7 | PCB | 121 |  | FALSE |  | 1.54 | 1.54 |  |  |  |  | pg/L | SA | REG | 1.01 | L
15-Mar-12 | TRUE | U D | L55319-2 | PCB | 121 |  | FALSE | J | 18.3 | 18.3 |  |  |  |  | pg/L | SA | REG | 1.02 | L
15-Mar-12 | FALSE | D J | L55319-1 | PCB | 122 | 173 | FALSE | J | 74.1 | 74.1 |  | 173 |  | 173 | pg/L | DUP | REG | 1.01 | L
22-Nov-11 | FALSE | J | L54692-3 | PCB | 122 | 22.1 | FALSE | J | 3.72 | 3.72 |  | 22.1 |  | 22.1 | pg/L | SA | REG | 1.05 | L
15-Mar-12 | TRUE | D | L55319-2 | PCB | 122 | 1130 | FALSE |  | 341 | 341 |  | 1130 |  | 1130 | pg/L | SA | REG | 1.02 | L
17-Feb-12 | FALSE |  | L55115-7 | PCB | 122 | 137 | FALSE |  | 13.5 | 13.5 |  | 137 |  | 137 | pg/L | SA | REG | 1.01 | L
22-Nov-11 | FALSE |  | L54692-3 | PCB | 123 | 27.1 | FALSE |  | 3.21 | 3.21 |  | 27.1 |  | 27.1 | pg/L | DUP | REG | 1.05 | L
15-Mar-12 | FALSE |  | L55319-1 | PCB | 123 | 170 | FALSE |  | 30.9 | 30.9 |  | 170 |  | 170 | pg/L | DUP | REG | 1.01 | L
17-Feb-12 | FALSE |  | L55115-7 | PCB | 123 | 169 | FALSE |  | 12.7 | 12.7 |  | 169 |  | 169 | pg/L | SA | REG | 1.01 | L
22-Nov-11 | FALSE |  | L54692-3 | PCB | 123 | 32.7 | FALSE |  | 3.62 | 3.62 |  | 32.7 |  | 32.7 | pg/L | SA | REG | 1.05 | L
15-Mar-12 | FALSE |  | L55319-1 | PCB | 123 | 111 | FALSE |  | 31.7 | 31.7 |  | 111 |  | 111 | pg/L | SA | REG | 1.01 | L
15-Mar-12 | TRUE |  | L55319-2 | PCB | 123 | 1090 | FALSE |  | 188 | 188 |  | 1090 |  | 1090 | pg/L | SA | REG | 1.02 | L
17-Feb-12 | FALSE |  | L55115-7 | PCB | 126 | 126 | FALSE |  | 12.5 | 12.5 |  | 126 |  | 126 | pg/L | SA | REG | 1.01 | L
15-Mar-12 | TRUE | U D | L55319-2 | PCB | 126 |  | FALSE | J | 353 | 353 |  |  |  |  | pg/L | SA | REG | 1.02 | L
22-Nov-11 | FALSE | J | L54692-3 | PCB | 126 | 12.7 | FALSE | J | 4.03 | 4.03 |  | 12.7 |  | 12.7 | pg/L | SA | REG | 1.05 | L
15-Mar-12 | FALSE | D J | L55319-1 | PCB | 126 | 92 | FALSE | J | 78.7 | 78.7 |  | 92 |  | 92 | pg/L | DUP | REG | 1.01 | L
15-Mar-12 | FALSE | D J | L55319-1 | PCB | 126 | 61.4 | FALSE | J | 37.4 | 37.4 |  | 61.4 |  | 61.4 | pg/L | SA | REG | 1.01 | L
15-Mar-12 | FALSE | U D | L55319-1 | PCB | 127 |  | FALSE | J | 32.7 | 32.7 |  |  |  |  | pg/L | SA | REG | 1.01 | L
15-Mar-12 | FALSE | U D | L55319-1 | PCB | 127 |  | FALSE | J | 67.4 | 67.4 |  |  |  |  | pg/L | DUP | REG | 1.01 | L
17-Feb-12 | FALSE | J | L55115-7 | PCB | 127 | 15.9 | FALSE | J | 12.3 | 12.3 |  | 15.9 |  | 15.9 | pg/L | SA | REG | 1.01 | L
22-Nov-11 | FALSE | U | L54692-3 | PCB | 127 |  | FALSE |  | 3.53 | 3.53 |  |  |  |  | pg/L | DUP | REG | 1.05 | L
15-Mar-12 | TRUE | U D | L55319-2 | PCB | 127 |  | FALSE | J | 311 | 311 |  |  |  |  | pg/L | SA | REG | 1.02 | L
22-Nov-11 | FALSE | U | L54692-3 | PCB | 127 |  | FALSE |  | 3.98 | 3.98 |  |  |  |  | pg/L | SA | REG | 1.05 | L
22-Nov-11 | FALSE | C | L54692-3 | PCB | 128 | 387 | FALSE |  | 4.62 | 4.62 |  | 387 | 1.41 | 387 | pg/L | DUP | REG | 1.05 | L
15-Mar-12 | FALSE | C B D | L55319-1 | PCB | 128 | 3360 | FALSE |  | 30.1 | 30.1 | 0.813 | 3360 | 1.41 | 3360 | pg/L | DUP | REG | 1.01 | L
15-Mar-12 | TRUE | C B D | L55319-2 | PCB | 128 | 21600 | FALSE |  | 121 | 121 | 0.813 | 21600 | 1.41 | 21600 | pg/L | SA | REG | 1.02 | L
15-Mar-12 | FALSE | C B D | L55319-1 | PCB | 128 | 1970 | FALSE |  | 25.2 | 25.2 | 0.813 | 1970 | 1.41 | 1970 | pg/L | SA | REG | 1.01 | L
17-Feb-12 | FALSE | C | L55115-7 | PCB | 128 | 2910 | FALSE |  | 38.9 | 38.9 |  | 2910 | 1.41 | 2910 | pg/L | SA | REG | 1.01 | L
22-Nov-11 | FALSE | C | L54692-3 | PCB | 128 | 401 | FALSE |  | 3.89 | 3.89 |  | 401 | 1.41 | 401 | pg/L | SA | REG | 1.05 | L
15-Mar-12 | TRUE | C B D | L55319-2 | PCB | 129 | 104000 | FALSE |  | 121 | 121 | 3.31 | 104000 | 7.39 | 104000 | pg/L | SA | REG | 1.02 | L
15-Mar-12 | FALSE | C B | L55319-1 | PCB | 129 | 14200 | FALSE |  | 29.4 | 29.4 | 3.31 | 14200 | 7.39 | 14200 | pg/L | DUP | REG | 1.01 | L
17-Feb-12 | FALSE | C | L55115-7 | PCB | 129 | 13900 | FALSE |  | 10 | 10 |  | 13900 | 7.39 | 13900 | pg/L | SA | REG | 1.01 | L
22-Nov-11 | FALSE | C B | L54692-3 | PCB | 129 | 2030 | FALSE |  | 5.1 | 5.1 | 6.83 | 2030 | 7.39 | 2030 | pg/L | DUP | REG | 1.05 | L
22-Nov-11 | FALSE | C B | L54692-3 | PCB | 129 | 2100 | FALSE |  | 4.29 | 4.29 | 6.83 | 2100 | 7.39 | 2100 | pg/L | SA | REG | 1.05 | L
15-Mar-12 | FALSE | C B | L55319-1 | PCB | 129 | 8770 | FALSE |  | 26.5 | 26.5 | 3.31 | 8770 | 7.39 | 8770 | pg/L | SA | REG | 1.01 | L
22-Nov-11 | FALSE |  | L54692-3 | PCB | 130 | 136 | FALSE |  | 6.36 | 6.36 |  | 136 |  | 136 | pg/L | DUP | REG | 1.05 | L
15-Mar-12 | TRUE | D | L55319-2 | PCB | 130 | 6900 | FALSE |  | 146 | 146 |  | 6900 |  | 6900 | pg/L | SA | REG | 1.02 | L
22-Nov-11 | FALSE |  | L54692-3 | PCB | 130 | 143 | FALSE |  | 5.36 | 5.36 |  | 143 |  | 143 | pg/L | SA | REG | 1.05 | L
15-Mar-12 | FALSE |  | L55319-1 | PCB | 130 | 607 | FALSE |  | 33 | 33 |  | 607 |  | 607 | pg/L | SA | REG | 1.01 | L
15-Mar-12 | FALSE |  | L55319-1 | PCB | 130 | 956 | FALSE |  | 36.6 | 36.6 |  | 956 |  | 956 | pg/L | DUP | REG | 1.01 | L
17-Feb-12 | FALSE |  | L55115-7 | PCB | 130 | 974 | FALSE |  | 12.6 | 12.6 |  | 974 |  | 974 | pg/L | SA | REG | 1.01 | L
22-Nov-11 | FALSE |  | L54692-3 | PCB | 131 | 31.8 | FALSE |  | 4.67 | 4.67 |  | 31.8 |  | 31.8 | pg/L | SA | REG | 1.05 | L
22-Nov-11 | FALSE |  | L54692-3 | PCB | 131 | 26.8 | FALSE |  | 5.55 | 5.55 |  | 26.8 |  | 26.8 | pg/L | DUP | REG | 1.05 | L
15-Mar-12 | FALSE |  | L55319-1 | PCB | 131 | 124 | FALSE |  | 32.6 | 32.6 |  | 124 |  | 124 | pg/L | SA | REG | 1.01 | L
17-Feb-12 | FALSE |  | L55115-7 | PCB | 131 | 214 | FALSE |  | 12.9 | 12.9 |  | 214 |  | 214 | pg/L | SA | REG | 1.01 | L
15-Mar-12 | TRUE | D | L55319-2 | PCB | 131 | 1730 | FALSE |  | 146 | 146 |  | 1730 |  | 1730 | pg/L | SA | REG | 1.02 | L
15-Mar-12 | FALSE |  | L55319-1 | PCB | 131 | 225 | FALSE |  | 36.1 | 36.1 |  | 225 |  | 225 | pg/L | DUP | REG | 1.01 | L
15-Mar-12 | FALSE | B | L55319-1 | PCB | 132 | 2960 | FALSE |  | 32.7 | 32.7 |  | 2960 |  | 2960 | pg/L | SA | REG | 1.01 | L
15-Mar-12 | TRUE | B D | L55319-2 | PCB | 132 | 37600 | FALSE |  | 151 | 151 |  | 37600 |  | 37600 | pg/L | SA | REG | 1.02 | L
22-Nov-11 | FALSE |  | L54692-3 | PCB | 132 | 561 | FALSE |  | 5.47 | 5.47 |  | 561 |  | 561 | pg/L | DUP | REG | 1.05 | L
15-Mar-12 | FALSE | B | L55319-1 | PCB | 132 | 4890 | FALSE |  | 36.3 | 36.3 |  | 4890 |  | 4890 | pg/L | DUP | REG | 1.01 | L
22-Nov-11 | FALSE |  | L54692-3 | PCB | 132 | 621 | FALSE |  | 4.6 | 4.6 |  | 621 |  | 621 | pg/L | SA | REG | 1.05 | L
17-Feb-12 | FALSE |  | L55115-7 | PCB | 132 | 4500 | FALSE |  | 12.9 | 12.9 |  | 4500 |  | 4500 | pg/L | SA | REG | 1.01 | L
22-Nov-11 | FALSE | J | L54692-3 | PCB | 133 | 20.7 | FALSE | J | 4.4 | 4.4 |  | 20.7 |  | 20.7 | pg/L | SA | REG | 1.05 | L
15-Mar-12 | TRUE | D | L55319-2 | PCB | 133 | 1050 | FALSE |  | 133 | 133 |  | 1050 |  | 1050 | pg/L | SA | REG | 1.02 | L
15-Mar-12 | FALSE |  | L55319-1 | PCB | 133 | 85.6 | FALSE |  | 30 | 30 |  | 85.6 |  | 85.6 | pg/L | SA | REG | 1.01 | L
22-Nov-11 | FALSE | J | L54692-3 | PCB | 133 | 18.7 | FALSE | J | 5.22 | 5.22 |  | 18.7 |  | 18.7 | pg/L | DUP | REG | 1.05 | L
17-Feb-12 | FALSE |  | L55115-7 | PCB | 133 | 149 | FALSE |  | 11.9 | 11.9 |  | 149 |  | 149 | pg/L | SA | REG | 1.01 | L
15-Mar-12 | FALSE |  | L55319-1 | PCB | 133 | 151 | FALSE |  | 33.3 | 33.3 |  | 151 |  | 151 | pg/L | DUP | REG | 1.01 | L
15-Mar-12 | FALSE | C | L55319-1 | PCB | 134 | 763 | FALSE |  | 36 | 36 |  | 763 |  | 763 | pg/L | DUP | REG | 1.01 | L
22-Nov-11 | FALSE | C | L54692-3 | PCB | 134 | 98.2 | FALSE |  | 4.58 | 4.58 |  | 98.2 |  | 98.2 | pg/L | SA | REG | 1.05 | L
17-Feb-12 | FALSE | C | L55115-7 | PCB | 134 | 654 | FALSE |  | 12.3 | 12.3 |  | 654 |  | 654 | pg/L | SA | REG | 1.01 | L
22-Nov-11 | FALSE | C | L54692-3 | PCB | 134 | 84.4 | FALSE |  | 5.44 | 5.44 |  | 84.4 |  | 84.4 | pg/L | DUP | REG | 1.05 | L
15-Mar-12 | TRUE | C D | L55319-2 | PCB | 134 | 6040 | FALSE |  | 151 | 151 |  | 6040 |  | 6040 | pg/L | SA | REG | 1.02 | L
15-Mar-12 | FALSE | C | L55319-1 | PCB | 134 | 438 | FALSE |  | 32.4 | 32.4 |  | 438 |  | 438 | pg/L | SA | REG | 1.01 | L
15-Mar-12 | FALSE | C | L55319-1 | PCB | 135 | 1740 | FALSE |  | 0.496 | 0.496 |  | 1740 |  | 1740 | pg/L | SA | REG | 1.01 | L
17-Feb-12 | FALSE | C | L55115-7 | PCB | 135 | 2560 | FALSE |  | 1.22 | 1.22 |  | 2560 |  | 2560 | pg/L | SA | REG | 1.01 | L
15-Mar-12 | TRUE | C D | L55319-2 | PCB | 135 | 18400 | FALSE |  | 10.1 | 10.1 |  | 18400 |  | 18400 | pg/L | SA | REG | 1.02 | L
22-Nov-11 | FALSE | C B | L54692-3 | PCB | 135 | 402 | FALSE |  | 0.476 | 0.476 |  | 402 |  | 402 | pg/L | DUP | REG | 1.05 | L
22-Nov-11 | FALSE | C B | L54692-3 | PCB | 135 | 445 | FALSE |  | 0.477 | 0.477 |  | 445 |  | 445 | pg/L | SA | REG | 1.05 | L
15-Mar-12 | FALSE | C | L55319-1 | PCB | 135 | 3050 | FALSE |  | 1.05 | 1.05 |  | 3050 |  | 3050 | pg/L | DUP | REG | 1.01 | L
15-Mar-12 | FALSE |  | L55319-1 | PCB | 136 | 703 | FALSE |  | 0.496 | 0.496 |  | 703 |  | 703 | pg/L | SA | REG | 1.01 | L
22-Nov-11 | FALSE |  | L54692-3 | PCB | 136 | 173 | FALSE |  | 0.477 | 0.477 |  | 173 |  | 173 | pg/L | SA | REG | 1.05 | L
15-Mar-12 | TRUE | D | L55319-2 | PCB | 136 | 6670 | FALSE |  | 6.71 | 6.71 |  | 6670 |  | 6670 | pg/L | SA | REG | 1.02 | L
22-Nov-11 | FALSE |  | L54692-3 | PCB | 136 | 148 | FALSE |  | 0.476 | 0.476 |  | 148 |  | 148 | pg/L | DUP | REG | 1.05 | L
15-Mar-12 | FALSE |  | L55319-1 | PCB | 136 | 1290 | FALSE |  | 0.87 | 0.87 |  | 1290 |  | 1290 | pg/L | DUP | REG | 1.01 | L
17-Feb-12 | FALSE |  | L55115-7 | PCB | 136 | 969 | FALSE |  | 7.99 | 7.99 |  | 969 |  | 969 | pg/L | SA | REG | 1.01 | L
15-Mar-12 | FALSE |  | L55319-1 | PCB | 137 | 587 | FALSE |  | 32.4 | 32.4 |  | 587 | 0.787 | 587 | pg/L | SA | REG | 1.01 | L
22-Nov-11 | FALSE |  | L54692-3 | PCB | 137 | 123 | FALSE |  | 4.92 | 4.92 |  | 123 | 0.787 | 123 | pg/L | SA | REG | 1.05 | L
17-Feb-12 | FALSE |  | L55115-7 | PCB | 137 | 906 | FALSE |  | 11.5 | 11.5 |  | 906 | 0.787 | 906 | pg/L | SA | REG | 1.01 | L
22-Nov-11 | FALSE |  | L54692-3 | PCB | 137 | 135 | FALSE |  | 5.84 | 5.84 |  | 135 | 0.787 | 135 | pg/L | DUP | REG | 1.05 | L
15-Mar-12 | TRUE | D | L55319-2 | PCB | 137 | 6970 | FALSE |  | 143 | 143 |  | 6970 | 0.787 | 6970 | pg/L | SA | REG | 1.02 | L
15-Mar-12 | FALSE |  | L55319-1 | PCB | 137 | 944 | FALSE |  | 36 | 36 |  | 944 | 0.787 | 944 | pg/L | DUP | REG | 1.01 | L
22-Nov-11 | FALSE | C | L54692-3 | PCB | 139 | 34.8 | FALSE |  | 4.29 | 4.29 |  | 34.8 |  | 34.8 | pg/L | SA | REG | 1.05 | L
22-Nov-11 | FALSE | C | L54692-3 | PCB | 139 | 30.6 | FALSE |  | 5.1 | 5.1 |  | 30.6 |  | 30.6 | pg/L | DUP | REG | 1.05 | L
15-Mar-12 | FALSE | C | L55319-1 | PCB | 139 | 248 | FALSE |  | 32.3 | 32.3 |  | 248 |  | 248 | pg/L | DUP | REG | 1.01 | L
17-Feb-12 | FALSE | C | L55115-7 | PCB | 139 | 247 | FALSE |  | 11.3 | 11.3 |  | 247 |  | 247 | pg/L | SA | REG | 1.01 | L
15-Mar-12 | TRUE | C D | L55319-2 | PCB | 139 | 2020 | FALSE |  | 137 | 137 |  | 2020 |  | 2020 | pg/L | SA | REG | 1.02 | L
15-Mar-12 | FALSE | C | L55319-1 | PCB | 139 | 149 | FALSE |  | 29.1 | 29.1 |  | 149 |  | 149 | pg/L | SA | REG | 1.01 | L
15-Mar-12 | FALSE | U | L55319-1 | PCB | 14 |  | FALSE |  | 0.865 | 0.865 |  |  |  |  | pg/L | DUP | REG | 1.01 | L
15-Mar-12 | TRUE | U | L55319-2 | PCB | 14 |  | FALSE |  | 0.802 | 0.802 |  |  |  |  | pg/L | SA | REG | 1.02 | L
22-Nov-11 | FALSE | U | L54692-3 | PCB | 14 |  | FALSE |  | 1.49 | 1.49 |  |  |  |  | pg/L | SA | REG | 1.05 | L
17-Feb-12 | FALSE | U | L55115-7 | PCB | 14 |  | FALSE |  | 1.32 | 1.32 |  |  |  |  | pg/L | SA | REG | 1.01 | L
22-Nov-11 | FALSE | U | L54692-3 | PCB | 14 |  | FALSE |  | 1.55 | 1.55 |  |  |  |  | pg/L | DUP | REG | 1.05 | L
15-Mar-12 | FALSE | U | L55319-1 | PCB | 14 |  | FALSE |  | 0.752 | 0.752 |  |  |  |  | pg/L | SA | REG | 1.01 | L
17-Feb-12 | FALSE |  | L55115-7 | PCB | 141 | 2170 | FALSE |  | 11.2 | 11.2 |  | 2170 |  | 2170 | pg/L | SA | REG | 1.01 | L
15-Mar-12 | FALSE |  | L55319-1 | PCB | 141 | 1400 | FALSE |  | 29.1 | 29.1 |  | 1400 |  | 1400 | pg/L | SA | REG | 1.01 | L
22-Nov-11 | FALSE |  | L54692-3 | PCB | 141 | 316 | FALSE |  | 4.55 | 4.55 |  | 316 |  | 316 | pg/L | SA | REG | 1.05 | L
22-Nov-11 | FALSE |  | L54692-3 | PCB | 141 | 286 | FALSE |  | 5.4 | 5.4 |  | 286 |  | 286 | pg/L | DUP | REG | 1.05 | L
15-Mar-12 | FALSE |  | L55319-1 | PCB | 141 | 2310 | FALSE |  | 32.3 | 32.3 |  | 2310 |  | 2310 | pg/L | DUP | REG | 1.01 | L
15-Mar-12 | TRUE | D | L55319-2 | PCB | 141 | 14700 | FALSE |  | 121 | 121 |  | 14700 |  | 14700 | pg/L | SA | REG | 1.02 | L
15-Mar-12 | FALSE | U | L55319-1 | PCB | 142 |  | FALSE |  | 30.9 | 30.9 |  |  |  |  | pg/L | SA | REG | 1.01 | L
17-Feb-12 | FALSE | U | L55115-7 | PCB | 142 |  | FALSE |  | 12 | 12 |  |  |  |  | pg/L | SA | REG | 1.01 | L
15-Mar-12 | TRUE | U D | L55319-2 | PCB | 142 |  | FALSE | J | 150 | 150 |  |  |  |  | pg/L | SA | REG | 1.02 | L
22-Nov-11 | FALSE | U | L54692-3 | PCB | 142 |  | FALSE |  | 4.78 | 4.78 |  |  |  |  | pg/L | SA | REG | 1.05 | L
15-Mar-12 | FALSE | U | L55319-1 | PCB | 142 |  | FALSE |  | 34.3 | 34.3 |  |  |  |  | pg/L | DUP | REG | 1.01 | L
22-Nov-11 | FALSE | U | L54692-3 | PCB | 142 |  | FALSE |  | 5.68 | 5.68 |  |  |  |  | pg/L | DUP | REG | 1.05 | L
22-Nov-11 | FALSE | B | L54692-3 | PCB | 144 | 66.9 | FALSE |  | 0.476 | 0.476 |  | 66.9 |  | 66.9 | pg/L | DUP | REG | 1.05 | L
15-Mar-12 | FALSE |  | L55319-1 | PCB | 144 | 280 | FALSE |  | 0.496 | 0.496 |  | 280 |  | 280 | pg/L | SA | REG | 1.01 | L
15-Mar-12 | TRUE | D | L55319-2 | PCB | 144 | 3410 | FALSE |  | 10.5 | 10.5 |  | 3410 |  | 3410 | pg/L | SA | REG | 1.02 | L
22-Nov-11 | FALSE | B | L54692-3 | PCB | 144 | 72.2 | FALSE |  | 0.477 | 0.477 |  | 72.2 |  | 72.2 | pg/L | SA | REG | 1.05 | L
15-Mar-12 | FALSE |  | L55319-1 | PCB | 144 | 495 | FALSE |  | 1.01 | 1.01 |  | 495 |  | 495 | pg/L | DUP | REG | 1.01 | L
17-Feb-12 | FALSE |  | L55115-7 | PCB | 144 | 432 | FALSE |  | 1.21 | 1.21 |  | 432 |  | 432 | pg/L | SA | REG | 1.01 | L
15-Mar-12 | FALSE | J | L55319-1 | PCB | 145 | 6.43 | FALSE | J | 0.915 | 0.915 |  | 6.43 |  | 6.43 | pg/L | DUP | REG | 1.01 | L
15-Mar-12 | TRUE | D J | L55319-2 | PCB | 145 | 47 | FALSE | J | 7.13 | 7.13 |  | 47 |  | 47 | pg/L | SA | REG | 1.02 | L
15-Mar-12 | FALSE | B | L55319-1 | PCB | 146 | 843 | FALSE |  | 25.4 | 25.4 | 0.61 | 843 |  | 843 | pg/L | SA | REG | 1.01 | L
17-Feb-12 | FALSE |  | L55115-7 | PCB | 146 | 1450 | FALSE |  | 40.6 | 40.6 |  | 1450 |  | 1450 | pg/L | SA | REG | 1.01 | L
15-Mar-12 | TRUE | B D | L55319-2 | PCB | 146 | 10500 | FALSE |  | 123 | 123 | 0.61 | 10500 |  | 10500 | pg/L | SA | REG | 1.02 | L
22-Nov-11 | FALSE |  | L54692-3 | PCB | 146 | 223 | FALSE |  | 4.17 | 4.17 |  | 223 |  | 223 | pg/L | SA | REG | 1.05 | L
15-Mar-12 | FALSE | B | L55319-1 | PCB | 146 | 1430 | FALSE |  | 28.2 | 28.2 | 0.61 | 1430 |  | 1430 | pg/L | DUP | REG | 1.01 | L
22-Nov-11 | FALSE |  | L54692-3 | PCB | 146 | 201 | FALSE |  | 4.95 | 4.95 |  | 201 |  | 201 | pg/L | DUP | REG | 1.05 | L
15-Mar-12 | FALSE | C B | L55319-1 | PCB | 147 | 4750 | FALSE |  | 29.2 | 29.2 |  | 4750 | 3.05 | 4750 | pg/L | SA | REG | 1.01 | L
17-Feb-12 | FALSE | C | L55115-7 | PCB | 147 | 7230 | FALSE |  | 11.2 | 11.2 |  | 7230 | 3.05 | 7230 | pg/L | SA | REG | 1.01 | L
15-Mar-12 | FALSE | C B | L55319-1 | PCB | 147 | 8250 | FALSE |  | 32.4 | 32.4 |  | 8250 | 3.05 | 8250 | pg/L | DUP | REG | 1.01 | L
15-Mar-12 | TRUE | C B D | L55319-2 | PCB | 147 | 58400 | FALSE |  | 137 | 137 |  | 58400 | 3.05 | 58400 | pg/L | SA | REG | 1.02 | L
22-Nov-11 | FALSE | C B | L54692-3 | PCB | 147 | 1090 | FALSE |  | 4.26 | 4.26 | 3.34 | 1090 | 3.05 | 1090 | pg/L | SA | REG | 1.05 | L
22-Nov-11 | FALSE | C B | L54692-3 | PCB | 147 | 948 | FALSE |  | 5.06 | 5.06 | 3.34 | 948 | 3.05 | 948 | pg/L | DUP | REG | 1.05 | L
17-Feb-12 | FALSE | U | L55115-7 | PCB | 148 |  | FALSE |  | 1.29 | 1.29 |  |  |  |  | pg/L | SA | REG | 1.01 | L
22-Nov-11 | FALSE | J | L54692-3 | PCB | 148 | 1.45 | FALSE | J | 0.476 | 0.476 |  | 1.45 |  | 1.45 | pg/L | DUP | REG | 1.05 | L
15-Mar-12 | FALSE | J | L55319-1 | PCB | 148 | 9.34 | FALSE | J | 1.14 | 1.14 |  | 9.34 |  | 9.34 | pg/L | DUP | REG | 1.01 | L
17-Feb-12 | FALSE | B | L55115-7 | PCB | 15 | 195 | FALSE |  | 1.25 | 1.25 | 5.23 | 195 | 3.375 | 195 | pg/L | SA | REG | 1.01 | L
15-Mar-12 | FALSE |  | L55319-1 | PCB | 15 | 108 | FALSE |  | 0.777 | 0.777 |  | 108 | 3.375 | 108 | pg/L | SA | REG | 1.01 | L
15-Mar-12 | TRUE |  | L55319-2 | PCB | 15 | 79.1 | FALSE |  | 0.843 | 0.843 |  | 79.1 | 3.375 | 79.1 | pg/L | SA | REG | 1.02 | L
22-Nov-11 | FALSE |  | L54692-3 | PCB | 15 | 58 | FALSE |  | 1.52 | 1.52 |  | 58 | 3.375 | 58 | pg/L | DUP | REG | 1.05 | L
22-Nov-11 | FALSE |  | L54692-3 | PCB | 15 | 62.3 | FALSE |  | 1.48 | 1.48 |  | 62.3 | 3.375 | 62.3 | pg/L | SA | REG | 1.05 | L
15-Mar-12 | FALSE |  | L55319-1 | PCB | 15 | 122 | FALSE |  | 0.972 | 0.972 |  | 122 | 3.375 | 122 | pg/L | DUP | REG | 1.01 | L
15-Mar-12 | TRUE | D J | L55319-2 | PCB | 150 | 49 | FALSE | J | 6.61 | 6.61 |  | 49 |  | 49 | pg/L | SA | REG | 1.02 | L
15-Mar-12 | FALSE | J | L55319-1 | PCB | 150 | 7.78 | FALSE | J | 0.496 | 0.496 |  | 7.78 |  | 7.78 | pg/L | SA | REG | 1.01 | L
15-Mar-12 | FALSE | J | L55319-1 | PCB | 150 | 14 | FALSE | J | 0.896 | 0.896 |  | 14 |  | 14 | pg/L | DUP | REG | 1.01 | L
17-Feb-12 | FALSE | J | L55115-7 | PCB | 150 | 10.3 | FALSE | J | 0.927 | 0.927 |  | 10.3 |  | 10.3 | pg/L | SA | REG | 1.01 | L
22-Nov-11 | FALSE | J | L54692-3 | PCB | 152 | 1.46 | FALSE | J | 0.477 | 0.477 |  | 1.46 |  | 1.46 | pg/L | SA | REG | 1.05 | L
17-Feb-12 | FALSE | U | L55115-7 | PCB | 152 |  | FALSE |  | 0.905 | 0.905 |  |  |  |  | pg/L | SA | REG | 1.01 | L
22-Nov-11 | FALSE | J | L54692-3 | PCB | 152 | 1.44 | FALSE | J | 0.476 | 0.476 |  | 1.44 |  | 1.44 | pg/L | DUP | REG | 1.05 | L
15-Mar-12 | TRUE | D J | L55319-2 | PCB | 152 | 60.9 | FALSE | J | 6.59 | 6.59 |  | 60.9 |  | 60.9 | pg/L | SA | REG | 1.02 | L
15-Mar-12 | FALSE | J | L55319-1 | PCB | 152 | 5.72 | FALSE | J | 0.496 | 0.496 |  | 5.72 |  | 5.72 | pg/L | SA | REG | 1.01 | L
15-Mar-12 | FALSE | J | L55319-1 | PCB | 152 | 11.8 | FALSE | J | 0.853 | 0.853 |  | 11.8 |  | 11.8 | pg/L | DUP | REG | 1.01 | L
15-Mar-12 | FALSE | B | L55319-1 | PBrDPE | 153 | 718 | FALSE |  | 18.1 | 18.1 |  | 718 | 9.8 | 718 | pg/L | SA | REG | 1.01 | L
15-Mar-12 | TRUE | C B D | L55319-2 | PCB | 153 | 60700 | FALSE |  | 108 | 108 | 2.11 | 60700 | 4.495 | 60700 | pg/L | SA | REG | 1.02 | L
15-Mar-12 | FALSE | C B | L55319-1 | PCB | 153 | 5290 | FALSE |  | 23.2 | 23.2 | 2.11 | 5290 | 4.495 | 5290 | pg/L | SA | REG | 1.01 | L
22-Nov-11 | FALSE | B | L54692-3 | PBrDPE | 153 | 1230 | FALSE |  | 11 | 11 |  | 1230 | 9.8 | 1230 | pg/L | SA | REG | 1.06 | L
15-Mar-12 | FALSE | B | L55319-1 | PBrDPE | 153 | 790 | FALSE |  | 22.1 | 22.1 |  | 790 | 9.8 | 790 | pg/L | DUP | REG | 1.01 | L
22-Nov-11 | FALSE | C B | L54692-3 | PCB | 153 | 1190 | FALSE |  | 4.3 | 4.3 |  | 1190 | 4.495 | 1190 | pg/L | DUP | REG | 1.05 | L
15-Mar-12 | TRUE | B | L55319-2 | PBrDPE | 153 | 728 | FALSE |  | 21.9 | 21.9 |  | 728 | 9.8 | 728 | pg/L | SA | REG | 1.02 | L
17-Feb-12 | FALSE | C B | L55115-7 | PCB | 153 | 8400 | FALSE |  | 8.96 | 8.96 |  | 8400 | 4.495 | 8400 | pg/L | SA | REG | 1.01 | L
17-Feb-12 | FALSE | B | L55115-7 | PBrDPE | 153 | 1050 | FALSE |  | 34.8 | 34.8 |  | 1050 | 9.8 | 1050 | pg/L | SA | REG | 1.01 | L
22-Nov-11 | FALSE | C B | L54692-3 | PCB | 153 | 1260 | FALSE |  | 3.62 | 3.62 |  | 1260 | 4.495 | 1260 | pg/L | SA | REG | 1.05 | L
15-Mar-12 | FALSE | C B | L55319-1 | PCB | 153 | 8810 | FALSE |  | 25.7 | 25.7 | 2.11 | 8810 | 4.495 | 8810 | pg/L | DUP | REG | 1.01 | L
15-Mar-12 | FALSE | B G | L55319-1 | PBrDPE | 154 | 520 | FALSE | J | 20.2 | 20.2 |  | 520 | 7.37 | 520 | pg/L | SA | REG | 1.01 | L
17-Feb-12 | FALSE | B G | L55115-7 | PBrDPE | 154 | 870 | FALSE | J | 32.3 | 32.3 | 2.89 | 870 | 7.37 | 870 | pg/L | SA | REG | 1.01 | L
15-Mar-12 | FALSE | B G | L55319-1 | PBrDPE | 154 | 665 | FALSE | J | 25.5 | 25.5 |  | 665 | 7.37 | 665 | pg/L | DUP | REG | 1.01 | L
22-Nov-11 | FALSE | B G | L54692-3 | PBrDPE | 154 | 977 | FALSE | J | 23.1 | 23.1 |  | 977 | 7.37 | 977 | pg/L | SA | REG | 1.06 | L
15-Mar-12 | TRUE | B G | L55319-2 | PBrDPE | 154 | 502 | FALSE | J | 23.3 | 23.3 |  | 502 | 7.37 | 502 | pg/L | SA | REG | 1.02 | L
17-Feb-12 | FALSE | J | L55115-7 | PCB | 155 | 4.38 | FALSE | J | 0.64 | 0.64 |  | 4.38 |  | 4.38 | pg/L | SA | REG | 1.01 | L
15-Mar-12 | FALSE | J | L55319-1 | PCB | 155 | 2.3 | FALSE | J | 0.496 | 0.496 |  | 2.3 |  | 2.3 | pg/L | SA | REG | 1.01 | L
15-Mar-12 | TRUE | J | L55319-2 | PCB | 155 | 2.62 | FALSE | J | 0.492 | 0.492 |  | 2.62 |  | 2.62 | pg/L | SA | REG | 1.02 | L
15-Mar-12 | FALSE | C | L55319-1 | PCB | 156 | 1350 | FALSE |  | 28.2 | 28.2 |  | 1350 | 2.29 | 1350 | pg/L | SA | REG | 1.01 | L
17-Feb-12 | FALSE | C | L55115-7 | PCB | 156 | 1810 | FALSE |  | 9.86 | 9.86 |  | 1810 | 2.29 | 1810 | pg/L | SA | REG | 1.01 | L
22-Nov-11 | FALSE | C B | L54692-3 | PCB | 156 | 277 | FALSE |  | 3.96 | 3.96 |  | 277 | 2.29 | 277 | pg/L | SA | REG | 1.05 | L
22-Nov-11 | FALSE | C B | L54692-3 | PCB | 156 | 265 | FALSE |  | 4.67 | 4.67 |  | 265 | 2.29 | 265 | pg/L | DUP | REG | 1.05 | L
15-Mar-12 | TRUE | C | L55319-2 | PCB | 156 | 13100 | FALSE |  | 188 | 188 |  | 13100 | 2.29 | 13100 | pg/L | SA | REG | 1.02 | L
15-Mar-12 | FALSE | C | L55319-1 | PCB | 156 | 2080 | FALSE |  | 31 | 31 |  | 2080 | 2.29 | 2080 | pg/L | DUP | REG | 1.01 | L
15-Mar-12 | TRUE | D | L55319-2 | PCB | 158 | 12500 | FALSE |  | 96.3 | 96.3 |  | 12500 | 1.18 | 12500 | pg/L | SA | REG | 1.02 | L
17-Feb-12 | FALSE |  | L55115-7 | PCB | 158 | 1570 | FALSE |  | 7.72 | 7.72 |  | 1570 | 1.18 | 1570 | pg/L | SA | REG | 1.01 | L
15-Mar-12 | FALSE |  | L55319-1 | PCB | 158 | 988 | FALSE |  | 20.5 | 20.5 |  | 988 | 1.18 | 988 | pg/L | SA | REG | 1.01 | L
15-Mar-12 | FALSE |  | L55319-1 | PCB | 158 | 1610 | FALSE |  | 22.7 | 22.7 |  | 1610 | 1.18 | 1610 | pg/L | DUP | REG | 1.01 | L
22-Nov-11 | FALSE |  | L54692-3 | PCB | 158 | 217 | FALSE |  | 3.86 | 3.86 |  | 217 | 1.18 | 217 | pg/L | DUP | REG | 1.05 | L
22-Nov-11 | FALSE |  | L54692-3 | PCB | 158 | 229 | FALSE |  | 3.25 | 3.25 |  | 229 | 1.18 | 229 | pg/L | SA | REG | 1.05 | L
17-Feb-12 | FALSE |  | L55115-7 | PCB | 159 | 60.2 | FALSE |  | 7.7 | 7.7 |  | 60.2 |  | 60.2 | pg/L | SA | REG | 1.01 | L
15-Mar-12 | FALSE |  | L55319-1 | PCB | 159 | 66.1 | FALSE |  | 24.1 | 24.1 |  | 66.1 |  | 66.1 | pg/L | DUP | REG | 1.01 | L
15-Mar-12 | FALSE |  | L55319-1 | PCB | 159 | 55.1 | FALSE |  | 21.7 | 21.7 |  | 55.1 |  | 55.1 | pg/L | SA | REG | 1.01 | L
22-Nov-11 | FALSE | J | L54692-3 | PCB | 159 | 9.58 | FALSE | J | 3.84 | 3.84 |  | 9.58 |  | 9.58 | pg/L | DUP | REG | 1.05 | L
15-Mar-12 | TRUE | B | L55319-2 | PCB | 16 | 79.6 | FALSE |  | 0.492 | 0.492 |  | 79.6 |  | 79.6 | pg/L | SA | REG | 1.02 | L
17-Feb-12 | FALSE |  | L55115-7 | PCB | 16 | 291 | FALSE |  | 1.14 | 1.14 |  | 291 |  | 291 | pg/L | SA | REG | 1.01 | L
22-Nov-11 | FALSE |  | L54692-3 | PCB | 16 | 62.2 | FALSE |  | 0.735 | 0.735 |  | 62.2 |  | 62.2 | pg/L | DUP | REG | 1.05 | L
22-Nov-11 | FALSE |  | L54692-3 | PCB | 16 | 69.9 | FALSE |  | 0.521 | 0.521 |  | 69.9 |  | 69.9 | pg/L | SA | REG | 1.05 | L
15-Mar-12 | FALSE | B | L55319-1 | PCB | 16 | 130 | FALSE |  | 0.518 | 0.518 |  | 130 |  | 130 | pg/L | DUP | REG | 1.01 | L
15-Mar-12 | FALSE | B | L55319-1 | PCB | 16 | 121 | FALSE |  | 0.496 | 0.496 |  | 121 |  | 121 | pg/L | SA | REG | 1.01 | L
15-Mar-12 | FALSE | U | L55319-1 | PCB | 161 |  | FALSE |  | 21.7 | 21.7 |  |  |  |  | pg/L | SA | REG | 1.01 | L
15-Mar-12 | FALSE | U | L55319-1 | PCB | 161 |  | FALSE |  | 24.1 | 24.1 |  |  |  |  | pg/L | DUP | REG | 1.01 | L
22-Nov-11 | FALSE | U | L54692-3 | PCB | 161 |  | FALSE |  | 4.11 | 4.11 |  |  |  |  | pg/L | DUP | REG | 1.05 | L
15-Mar-12 | TRUE | U D | L55319-2 | PCB | 161 |  | FALSE | J | 99.1 | 99.1 |  |  |  |  | pg/L | SA | REG | 1.02 | L
22-Nov-11 | FALSE | U | L54692-3 | PCB | 161 |  | FALSE |  | 3.46 | 3.46 |  |  |  |  | pg/L | SA | REG | 1.05 | L
17-Feb-12 | FALSE | U | L55115-7 | PCB | 161 |  | FALSE |  | 8.27 | 8.27 |  |  |  |  | pg/L | SA | REG | 1.01 | L
15-Mar-12 | FALSE |  | L55319-1 | PCB | 162 | 47.3 | FALSE |  | 24.3 | 24.3 |  | 47.3 |  | 47.3 | pg/L | DUP | REG | 1.01 | L
17-Feb-12 | FALSE |  | L55115-7 | PCB | 162 | 55.5 | FALSE |  | 8.16 | 8.16 |  | 55.5 |  | 55.5 | pg/L | SA | REG | 1.01 | L
15-Mar-12 | TRUE | D | L55319-2 | PCB | 162 | 353 | FALSE |  | 103 | 103 |  | 353 |  | 353 | pg/L | SA | REG | 1.02 | L
22-Nov-11 | FALSE | J | L54692-3 | PCB | 162 | 5.31 | FALSE | J | 4.13 | 4.13 |  | 5.31 |  | 5.31 | pg/L | DUP | REG | 1.05 | L
22-Nov-11 | FALSE | J | L54692-3 | PCB | 162 | 7.9 | FALSE | J | 3.47 | 3.47 |  | 7.9 |  | 7.9 | pg/L | SA | REG | 1.05 | L
15-Mar-12 | FALSE |  | L55319-1 | PCB | 164 | 955 | FALSE |  | 24.4 | 24.4 |  | 955 |  | 955 | pg/L | DUP | REG | 1.01 | L
22-Nov-11 | FALSE |  | L54692-3 | PCB | 164 | 129 | FALSE |  | 3.5 | 3.5 |  | 129 |  | 129 | pg/L | SA | REG | 1.05 | L
17-Feb-12 | FALSE |  | L55115-7 | PCB | 164 | 921 | FALSE |  | 8.56 | 8.56 |  | 921 |  | 921 | pg/L | SA | REG | 1.01 | L
15-Mar-12 | TRUE | D | L55319-2 | PCB | 164 | 6440 | FALSE |  | 99.6 | 99.6 |  | 6440 |  | 6440 | pg/L | SA | REG | 1.02 | L
15-Mar-12 | FALSE |  | L55319-1 | PCB | 164 | 596 | FALSE |  | 22 | 22 |  | 596 |  | 596 | pg/L | SA | REG | 1.01 | L
22-Nov-11 | FALSE |  | L54692-3 | PCB | 164 | 128 | FALSE |  | 4.16 | 4.16 |  | 128 |  | 128 | pg/L | DUP | REG | 1.05 | L
17-Feb-12 | FALSE | U | L55115-7 | PCB | 165 |  | FALSE |  | 9.59 | 9.59 |  |  |  |  | pg/L | SA | REG | 1.01 | L
15-Mar-12 | FALSE | U | L55319-1 | PCB | 165 |  | FALSE |  | 26.4 | 26.4 |  |  |  |  | pg/L | DUP | REG | 1.01 | L
22-Nov-11 | FALSE | U | L54692-3 | PCB | 165 |  | FALSE |  | 4.41 | 4.41 |  |  |  |  | pg/L | DUP | REG | 1.05 | L
15-Mar-12 | FALSE | U | L55319-1 | PCB | 165 |  | FALSE |  | 23.8 | 23.8 |  |  |  |  | pg/L | SA | REG | 1.01 | L
22-Nov-11 | FALSE | U | L54692-3 | PCB | 165 |  | FALSE |  | 3.72 | 3.72 |  |  |  |  | pg/L | SA | REG | 1.05 | L
15-Mar-12 | TRUE | U D | L55319-2 | PCB | 165 |  | FALSE | J | 115 | 115 |  |  |  |  | pg/L | SA | REG | 1.02 | L
15-Mar-12 | FALSE |  | L55319-1 | PCB | 167 | 667 | FALSE |  | 23.1 | 23.1 |  | 667 | 0.81 | 667 | pg/L | DUP | REG | 1.01 | L
17-Feb-12 | FALSE |  | L55115-7 | PCB | 167 | 592 | FALSE |  | 6.8 | 6.8 |  | 592 | 0.81 | 592 | pg/L | SA | REG | 1.01 | L
15-Mar-12 | FALSE |  | L55319-1 | PCB | 167 | 421 | FALSE |  | 20.2 | 20.2 |  | 421 | 0.81 | 421 | pg/L | SA | REG | 1.01 | L
22-Nov-11 | FALSE | B | L54692-3 | PCB | 167 | 88.1 | FALSE |  | 2.85 | 2.85 |  | 88.1 | 0.81 | 88.1 | pg/L | SA | REG | 1.05 | L
15-Mar-12 | TRUE |  | L55319-2 | PCB | 167 | 4520 | FALSE |  | 133 | 133 |  | 4520 | 0.81 | 4520 | pg/L | SA | REG | 1.02 | L
22-Nov-11 | FALSE | B | L54692-3 | PCB | 167 | 85 | FALSE |  | 3.37 | 3.37 |  | 85 | 0.81 | 85 | pg/L | DUP | REG | 1.05 | L
15-Mar-12 | TRUE | U D | L55319-2 | PCB | 169 |  | FALSE | J | 94.2 | 94.2 |  |  |  |  | pg/L | SA | REG | 1.02 | L
15-Mar-12 | FALSE | U | L55319-1 | PCB | 169 |  | FALSE |  | 22.2 | 22.2 |  |  |  |  | pg/L | SA | REG | 1.01 | L
22-Nov-11 | FALSE | U | L54692-3 | PCB | 169 |  | FALSE |  | 2.03 | 2.03 |  |  |  |  | pg/L | DUP | REG | 1.05 | L
22-Nov-11 | FALSE | U | L54692-3 | PCB | 169 |  | FALSE |  | 3.15 | 3.15 |  |  |  |  | pg/L | SA | REG | 1.05 | L
15-Mar-12 | FALSE | U | L55319-1 | PCB | 169 |  | FALSE |  | 25.9 | 25.9 |  |  |  |  | pg/L | DUP | REG | 1.01 | L
15-Mar-12 | FALSE |  | L55319-1 | PCB | 17 | 109 | FALSE |  | 0.496 | 0.496 |  | 109 |  | 109 | pg/L | SA | REG | 1.01 | L
22-Nov-11 | FALSE | B | L54692-3 | PCB | 17 | 90.3 | FALSE |  | 0.477 | 0.477 |  | 90.3 |  | 90.3 | pg/L | SA | REG | 1.05 | L
22-Nov-11 | FALSE | B | L54692-3 | PCB | 17 | 105 | FALSE |  | 0.61 | 0.61 |  | 105 |  | 105 | pg/L | DUP | REG | 1.05 | L
15-Mar-12 | FALSE |  | L55319-1 | PCB | 17 | 117 | FALSE |  | 0.497 | 0.497 |  | 117 |  | 117 | pg/L | DUP | REG | 1.01 | L
15-Mar-12 | TRUE |  | L55319-2 | PCB | 17 | 70.1 | FALSE |  | 0.492 | 0.492 |  | 70.1 |  | 70.1 | pg/L | SA | REG | 1.02 | L
17-Feb-12 | FALSE |  | L55115-7 | PCB | 17 | 331 | FALSE |  | 0.966 | 0.966 |  | 331 |  | 331 | pg/L | SA | REG | 1.01 | L
22-Nov-11 | FALSE | B | L54692-3 | PCB | 170 | 241 | FALSE |  | 0.477 | 0.477 | 1.48 | 241 |  | 241 | pg/L | SA | REG | 1.05 | L
15-Mar-12 | FALSE |  | L55319-1 | PCB | 170 | 1280 | FALSE |  | 1.71 | 1.71 |  | 1280 |  | 1280 | pg/L | SA | REG | 1.01 | L
22-Nov-11 | FALSE | B | L54692-3 | PCB | 170 | 226 | FALSE |  | 1.1 | 1.1 | 1.48 | 226 |  | 226 | pg/L | DUP | REG | 1.05 | L
15-Mar-12 | FALSE |  | L55319-1 | PCB | 170 | 2170 | FALSE |  | 3.1 | 3.1 |  | 2170 |  | 2170 | pg/L | DUP | REG | 1.01 | L
15-Mar-12 | TRUE |  | L55319-2 | PCB | 170 | 9520 | FALSE |  | 2.1 | 2.1 |  | 9520 |  | 9520 | pg/L | SA | REG | 1.02 | L
17-Feb-12 | FALSE |  | L55115-7 | PCB | 170 | 1630 | FALSE |  | 1.76 | 1.76 |  | 1630 |  | 1630 | pg/L | SA | REG | 1.01 | L
15-Mar-12 | FALSE | C | L55319-1 | PCB | 171 | 791 | FALSE |  | 3.31 | 3.31 |  | 791 |  | 791 | pg/L | DUP | REG | 1.01 | L
15-Mar-12 | FALSE | C | L55319-1 | PCB | 171 | 474 | FALSE |  | 1.83 | 1.83 |  | 474 |  | 474 | pg/L | SA | REG | 1.01 | L
22-Nov-11 | FALSE | C B | L54692-3 | PCB | 171 | 76.9 | FALSE |  | 0.477 | 0.477 | 1.45 | 76.9 |  | 76.9 | pg/L | SA | REG | 1.05 | L
17-Feb-12 | FALSE | C | L55115-7 | PCB | 171 | 579 | FALSE |  | 1.85 | 1.85 |  | 579 |  | 579 | pg/L | SA | REG | 1.01 | L
22-Nov-11 | FALSE | C B | L54692-3 | PCB | 171 | 74.2 | FALSE |  | 1.16 | 1.16 | 1.45 | 74.2 |  | 74.2 | pg/L | DUP | REG | 1.05 | L
15-Mar-12 | TRUE | C | L55319-2 | PCB | 171 | 3650 | FALSE |  | 2.32 | 2.32 |  | 3650 |  | 3650 | pg/L | SA | REG | 1.02 | L
17-Feb-12 | FALSE |  | L55115-7 | PCB | 172 | 284 | FALSE |  | 1.84 | 1.84 |  | 284 |  | 284 | pg/L | SA | REG | 1.01 | L
15-Mar-12 | FALSE |  | L55319-1 | PCB | 172 | 250 | FALSE |  | 1.79 | 1.79 |  | 250 |  | 250 | pg/L | SA | REG | 1.01 | L
22-Nov-11 | FALSE |  | L54692-3 | PCB | 172 | 44.1 | FALSE |  | 0.477 | 0.477 |  | 44.1 |  | 44.1 | pg/L | SA | REG | 1.05 | L
15-Mar-12 | FALSE |  | L55319-1 | PCB | 172 | 446 | FALSE |  | 3.23 | 3.23 |  | 446 |  | 446 | pg/L | DUP | REG | 1.01 | L
15-Mar-12 | TRUE |  | L55319-2 | PCB | 172 | 1570 | FALSE |  | 2.27 | 2.27 |  | 1570 |  | 1570 | pg/L | SA | REG | 1.02 | L
22-Nov-11 | FALSE |  | L54692-3 | PCB | 172 | 41.1 | FALSE |  | 1.19 | 1.19 |  | 41.1 |  | 41.1 | pg/L | DUP | REG | 1.05 | L
15-Mar-12 | FALSE |  | L55319-1 | PCB | 174 | 2460 | FALSE |  | 3.04 | 3.04 |  | 2460 | 0.8935 | 2460 | pg/L | DUP | REG | 1.01 | L
15-Mar-12 | FALSE |  | L55319-1 | PCB | 174 | 1590 | FALSE |  | 1.68 | 1.68 |  | 1590 | 0.8935 | 1590 | pg/L | SA | REG | 1.01 | L
22-Nov-11 | FALSE | B | L54692-3 | PCB | 174 | 199 | FALSE |  | 1.09 | 1.09 | 1.37 | 199 | 0.8935 | 199 | pg/L | DUP | REG | 1.05 | L
22-Nov-11 | FALSE | B | L54692-3 | PCB | 174 | 210 | FALSE |  | 0.477 | 0.477 | 1.37 | 210 | 0.8935 | 210 | pg/L | SA | REG | 1.05 | L
17-Feb-12 | FALSE |  | L55115-7 | PCB | 174 | 1720 | FALSE |  | 1.68 | 1.68 |  | 1720 | 0.8935 | 1720 | pg/L | SA | REG | 1.01 | L
15-Mar-12 | TRUE |  | L55319-2 | PCB | 174 | 7550 | FALSE |  | 2.13 | 2.13 |  | 7550 | 0.8935 | 7550 | pg/L | SA | REG | 1.02 | L
15-Mar-12 | TRUE |  | L55319-2 | PCB | 175 | 385 | FALSE |  | 2.08 | 2.08 |  | 385 |  | 385 | pg/L | SA | REG | 1.02 | L
22-Nov-11 | FALSE | J | L54692-3 | PCB | 175 | 10.8 | FALSE | J | 1.06 | 1.06 |  | 10.8 |  | 10.8 | pg/L | DUP | REG | 1.05 | L
22-Nov-11 | FALSE | J | L54692-3 | PCB | 175 | 11.8 | FALSE | J | 0.477 | 0.477 |  | 11.8 |  | 11.8 | pg/L | SA | REG | 1.05 | L
15-Mar-12 | FALSE |  | L55319-1 | PCB | 175 | 122 | FALSE |  | 2.97 | 2.97 |  | 122 |  | 122 | pg/L | DUP | REG | 1.01 | L
17-Feb-12 | FALSE |  | L55115-7 | PCB | 175 | 84.4 | FALSE |  | 1.64 | 1.64 |  | 84.4 |  | 84.4 | pg/L | SA | REG | 1.01 | L
15-Mar-12 | FALSE |  | L55319-1 | PCB | 175 | 69.2 | FALSE |  | 1.64 | 1.64 |  | 69.2 |  | 69.2 | pg/L | SA | REG | 1.01 | L
15-Mar-12 | FALSE |  | L55319-1 | PCB | 176 | 187 | FALSE |  | 1.21 | 1.21 |  | 187 |  | 187 | pg/L | SA | REG | 1.01 | L
22-Nov-11 | FALSE |  | L54692-3 | PCB | 176 | 29.1 | FALSE |  | 0.477 | 0.477 |  | 29.1 |  | 29.1 | pg/L | SA | REG | 1.05 | L
15-Mar-12 | FALSE |  | L55319-1 | PCB | 176 | 291 | FALSE |  | 2.19 | 2.19 |  | 291 |  | 291 | pg/L | DUP | REG | 1.01 | L
17-Feb-12 | FALSE |  | L55115-7 | PCB | 176 | 212 | FALSE |  | 1.31 | 1.31 |  | 212 |  | 212 | pg/L | SA | REG | 1.01 | L
15-Mar-12 | TRUE |  | L55319-2 | PCB | 176 | 950 | FALSE |  | 1.54 | 1.54 |  | 950 |  | 950 | pg/L | SA | REG | 1.02 | L
22-Nov-11 | FALSE |  | L54692-3 | PCB | 176 | 26.1 | FALSE |  | 0.827 | 0.827 |  | 26.1 |  | 26.1 | pg/L | DUP | REG | 1.05 | L
22-Nov-11 | FALSE |  | L54692-3 | PCB | 177 | 117 | FALSE |  | 0.477 | 0.477 |  | 117 |  | 117 | pg/L | SA | REG | 1.05 | L
15-Mar-12 | FALSE |  | L55319-1 | PCB | 177 | 828 | FALSE |  | 1.77 | 1.77 |  | 828 |  | 828 | pg/L | SA | REG | 1.01 | L
17-Feb-12 | FALSE | U | L55115-7 | PCB | 177 |  | FALSE |  | 1.78 | 1.78 |  |  |  |  | pg/L | SA | REG | 1.01 | L
22-Nov-11 | FALSE |  | L54692-3 | PCB | 177 | 109 | FALSE |  | 1.09 | 1.09 |  | 109 |  | 109 | pg/L | DUP | REG | 1.05 | L
15-Mar-12 | TRUE |  | L55319-2 | PCB | 177 | 4720 | FALSE |  | 2.24 | 2.24 |  | 4720 |  | 4720 | pg/L | SA | REG | 1.02 | L
15-Mar-12 | FALSE |  | L55319-1 | PCB | 177 | 1350 | FALSE |  | 3.2 | 3.2 |  | 1350 |  | 1350 | pg/L | DUP | REG | 1.01 | L
22-Nov-11 | FALSE |  | L54692-3 | PCB | 178 | 43.3 | FALSE |  | 0.477 | 0.477 |  | 43.3 |  | 43.3 | pg/L | SA | REG | 1.05 | L
15-Mar-12 | FALSE |  | L55319-1 | PCB | 178 | 527 | FALSE |  | 3.19 | 3.19 |  | 527 |  | 527 | pg/L | DUP | REG | 1.01 | L
22-Nov-11 | FALSE |  | L54692-3 | PCB | 178 | 38.8 | FALSE |  | 1.08 | 1.08 |  | 38.8 |  | 38.8 | pg/L | DUP | REG | 1.05 | L
15-Mar-12 | TRUE |  | L55319-2 | PCB | 178 | 1240 | FALSE |  | 2.24 | 2.24 |  | 1240 |  | 1240 | pg/L | SA | REG | 1.02 | L
15-Mar-12 | FALSE |  | L55319-1 | PCB | 178 | 297 | FALSE |  | 1.76 | 1.76 |  | 297 |  | 297 | pg/L | SA | REG | 1.01 | L
17-Feb-12 | FALSE |  | L55115-7 | PCB | 178 | 358 | FALSE |  | 1.77 | 1.77 |  | 358 |  | 358 | pg/L | SA | REG | 1.01 | L
15-Mar-12 | TRUE |  | L55319-2 | PCB | 179 | 2240 | FALSE |  | 1.5 | 1.5 |  | 2240 |  | 2240 | pg/L | SA | REG | 1.02 | L
22-Nov-11 | FALSE |  | L54692-3 | PCB | 179 | 86.2 | FALSE |  | 0.477 | 0.477 |  | 86.2 |  | 86.2 | pg/L | SA | REG | 1.05 | L
22-Nov-11 | FALSE |  | L54692-3 | PCB | 179 | 77.8 | FALSE |  | 0.876 | 0.876 |  | 77.8 |  | 77.8 | pg/L | DUP | REG | 1.05 | L
17-Feb-12 | FALSE |  | L55115-7 | PCB | 179 | 637 | FALSE |  | 1.3 | 1.3 |  | 637 |  | 637 | pg/L | SA | REG | 1.01 | L
15-Mar-12 | FALSE |  | L55319-1 | PCB | 179 | 559 | FALSE |  | 1.18 | 1.18 |  | 559 |  | 559 | pg/L | SA | REG | 1.01 | L
15-Mar-12 | FALSE |  | L55319-1 | PCB | 179 | 891 | FALSE |  | 2.13 | 2.13 |  | 891 |  | 891 | pg/L | DUP | REG | 1.01 | L
15-Mar-12 | TRUE | C B | L55319-2 | PCB | 18 | 144 | FALSE |  | 0.492 | 0.492 |  | 144 | 5.04 | 144 | pg/L | SA | REG | 1.02 | L
22-Nov-11 | FALSE | C B | L54692-3 | PCB | 18 | 119 | FALSE |  | 0.505 | 0.505 | 2.12 | 119 | 5.04 | 119 | pg/L | DUP | REG | 1.05 | L
15-Mar-12 | FALSE | C B | L55319-1 | PCB | 18 | 236 | FALSE |  | 0.497 | 0.497 |  | 236 | 5.04 | 236 | pg/L | DUP | REG | 1.01 | L
22-Nov-11 | FALSE | C B | L54692-3 | PCB | 18 | 129 | FALSE |  | 0.477 | 0.477 | 2.12 | 129 | 5.04 | 129 | pg/L | SA | REG | 1.05 | L
17-Feb-12 | FALSE | C B | L55115-7 | PCB | 18 | 503 | FALSE |  | 0.792 | 0.792 | 1.25 | 503 | 5.04 | 503 | pg/L | SA | REG | 1.01 | L
15-Mar-12 | FALSE | C B | L55319-1 | PCB | 18 | 226 | FALSE |  | 0.496 | 0.496 |  | 226 | 5.04 | 226 | pg/L | SA | REG | 1.01 | L
15-Mar-12 | FALSE | C B | L55319-1 | PCB | 180 | 4510 | FALSE |  | 2.4 | 2.4 |  | 4510 |  | 4510 | pg/L | DUP | REG | 1.01 | L
22-Nov-11 | FALSE | C B | L54692-3 | PCB | 180 | 450 | FALSE |  | 0.477 | 0.477 | 3.17 | 450 |  | 450 | pg/L | SA | REG | 1.05 | L
22-Nov-11 | FALSE | C B | L54692-3 | PCB | 180 | 419 | FALSE |  | 0.899 | 0.899 | 3.17 | 419 |  | 419 | pg/L | DUP | REG | 1.05 | L
17-Feb-12 | FALSE | C | L55115-7 | PCB | 180 | 3210 | FALSE |  | 1.45 | 1.45 |  | 3210 |  | 3210 | pg/L | SA | REG | 1.01 | L
15-Mar-12 | TRUE | C B | L55319-2 | PCB | 180 | 13500 | FALSE |  | 1.62 | 1.62 |  | 13500 |  | 13500 | pg/L | SA | REG | 1.02 | L
15-Mar-12 | FALSE | C B | L55319-1 | PCB | 180 | 2490 | FALSE |  | 1.32 | 1.32 |  | 2490 |  | 2490 | pg/L | SA | REG | 1.01 | L
15-Mar-12 | TRUE |  | L55319-2 | PCB | 181 | 245 | FALSE |  | 2.18 | 2.18 |  | 245 |  | 245 | pg/L | SA | REG | 1.02 | L
15-Mar-12 | FALSE |  | L55319-1 | PCB | 181 | 23.7 | FALSE |  | 1.72 | 1.72 |  | 23.7 |  | 23.7 | pg/L | SA | REG | 1.01 | L
15-Mar-12 | FALSE |  | L55319-1 | PCB | 181 | 39.8 | FALSE |  | 3.11 | 3.11 |  | 39.8 |  | 39.8 | pg/L | DUP | REG | 1.01 | L
17-Feb-12 | FALSE |  | L55115-7 | PCB | 181 | 32.8 | FALSE |  | 1.74 | 1.74 |  | 32.8 |  | 32.8 | pg/L | SA | REG | 1.01 | L
17-Feb-12 | FALSE |  | L55115-7 | PCB | 182 | 20.2 | FALSE |  | 1.62 | 1.62 |  | 20.2 |  | 20.2 | pg/L | SA | REG | 1.01 | L
22-Nov-11 | FALSE | B J | L54692-3 | PCB | 182 | 2.58 | FALSE | J | 0.477 | 0.477 |  | 2.58 |  | 2.58 | pg/L | SA | REG | 1.05 | L
15-Mar-12 | TRUE |  | L55319-2 | PCB | 182 | 84.8 | FALSE |  | 2.07 | 2.07 |  | 84.8 |  | 84.8 | pg/L | SA | REG | 1.02 | L
15-Mar-12 | FALSE |  | L55319-1 | PCB | 182 | 39.3 | FALSE |  | 2.95 | 2.95 |  | 39.3 |  | 39.3 | pg/L | DUP | REG | 1.01 | L
15-Mar-12 | FALSE | J | L55319-1 | PCB | 182 | 19.3 | FALSE | J | 1.63 | 1.63 |  | 19.3 |  | 19.3 | pg/L | SA | REG | 1.01 | L
22-Nov-11 | FALSE | C B | L54692-3 | PCB | 183 | 155 | FALSE |  | 0.477 | 0.477 |  | 155 |  | 155 | pg/L | SA | REG | 1.05 | L
15-Mar-12 | FALSE |  | L55319-1 | PBrDPE | 183 | 303 | FALSE |  | 24.5 | 24.5 |  | 303 |  | 303 | pg/L | DUP | REG | 1.01 | L
22-Nov-11 | FALSE | B | L54692-3 | PBrDPE | 183 | 220 | FALSE |  | 17.5 | 17.5 |  | 220 |  | 220 | pg/L | SA | REG | 1.06 | L
15-Mar-12 | FALSE |  | L55319-1 | PBrDPE | 183 | 299 | FALSE |  | 30.6 | 30.6 |  | 299 |  | 299 | pg/L | SA | REG | 1.01 | L
17-Feb-12 | FALSE | C | L55115-7 | PCB | 183 | 1230 | FALSE |  | 1.66 | 1.66 |  | 1230 |  | 1230 | pg/L | SA | REG | 1.01 | L
15-Mar-12 | TRUE |  | L55319-2 | PBrDPE | 183 | 313 | FALSE |  | 30 | 30 |  | 313 |  | 313 | pg/L | SA | REG | 1.02 | L
22-Nov-11 | FALSE | C B | L54692-3 | PCB | 183 | 141 | FALSE |  | 1.05 | 1.05 |  | 141 |  | 141 | pg/L | DUP | REG | 1.05 | L
17-Feb-12 | FALSE | B | L55115-7 | PBrDPE | 183 | 358 | FALSE |  | 35.1 | 35.1 |  | 358 |  | 358 | pg/L | SA | REG | 1.01 | L
15-Mar-12 | TRUE | C | L55319-2 | PCB | 183 | 5230 | FALSE |  | 2.09 | 2.09 |  | 5230 |  | 5230 | pg/L | SA | REG | 1.02 | L
15-Mar-12 | FALSE | C | L55319-1 | PCB | 183 | 1730 | FALSE |  | 2.97 | 2.97 |  | 1730 |  | 1730 | pg/L | DUP | REG | 1.01 | L
15-Mar-12 | FALSE | C | L55319-1 | PCB | 183 | 978 | FALSE |  | 1.64 | 1.64 |  | 978 |  | 978 | pg/L | SA | REG | 1.01 | L
15-Mar-12 | FALSE | J | L55319-1 | PCB | 184 | 14.8 | FALSE | J | 2.13 | 2.13 |  | 14.8 |  | 14.8 | pg/L | DUP | REG | 1.01 | L
15-Mar-12 | TRUE | J | L55319-2 | PCB | 184 | 14.9 | FALSE | J | 1.49 | 1.49 |  | 14.9 |  | 14.9 | pg/L | SA | REG | 1.02 | L
22-Nov-11 | FALSE | J | L54692-3 | PCB | 184 | 12.2 | FALSE | J | 0.835 | 0.835 |  | 12.2 |  | 12.2 | pg/L | DUP | REG | 1.05 | L
17-Feb-12 | FALSE | J | L55115-7 | PCB | 184 | 13.4 | FALSE | J | 1.29 | 1.29 |  | 13.4 |  | 13.4 | pg/L | SA | REG | 1.01 | L
22-Nov-11 | FALSE | U | L54692-3 | PCB | 186 |  | FALSE |  | 0.937 | 0.937 |  |  |  |  | pg/L | DUP | REG | 1.05 | L
17-Feb-12 | FALSE | U | L55115-7 | PCB | 186 |  | FALSE |  | 1.4 | 1.4 |  |  |  |  | pg/L | SA | REG | 1.01 | L
15-Mar-12 | FALSE | U | L55319-1 | PCB | 186 |  | FALSE |  | 1.31 | 1.31 |  |  |  |  | pg/L | SA | REG | 1.01 | L
15-Mar-12 | FALSE | U | L55319-1 | PCB | 186 |  | FALSE |  | 2.37 | 2.37 |  |  |  |  | pg/L | DUP | REG | 1.01 | L
22-Nov-11 | FALSE | U | L54692-3 | PCB | 186 |  | FALSE |  | 0.477 | 0.477 |  |  |  |  | pg/L | SA | REG | 1.05 | L
15-Mar-12 | TRUE | J | L55319-2 | PCB | 186 | 5.13 | FALSE | J | 1.66 | 1.66 |  | 5.13 |  | 5.13 | pg/L | SA | REG | 1.02 | L
17-Feb-12 | FALSE |  | L55115-7 | PCB | 187 | 2150 | FALSE |  | 12.6 | 12.6 |  | 2150 | 1.66 | 2150 | pg/L | SA | REG | 1.01 | L
15-Mar-12 | FALSE | B D | L55319-1 | PCB | 187 | 1620 | FALSE |  | 8.94 | 8.94 |  | 1620 | 1.66 | 1620 | pg/L | SA | REG | 1.01 | L
22-Nov-11 | FALSE | B | L54692-3 | PCB | 187 | 262 | FALSE |  | 0.996 | 0.996 |  | 262 | 1.66 | 262 | pg/L | DUP | REG | 1.05 | L
15-Mar-12 | TRUE | B D | L55319-2 | PCB | 187 | 6400 | FALSE |  | 11.7 | 11.7 |  | 6400 | 1.66 | 6400 | pg/L | SA | REG | 1.02 | L
15-Mar-12 | FALSE | B D | L55319-1 | PCB | 187 | 3060 | FALSE |  | 19.1 | 19.1 |  | 3060 | 1.66 | 3060 | pg/L | DUP | REG | 1.01 | L
22-Nov-11 | FALSE | B | L54692-3 | PCB | 187 | 275 | FALSE |  | 0.477 | 0.477 |  | 275 | 1.66 | 275 | pg/L | SA | REG | 1.05 | L
15-Mar-12 | FALSE | J | L55319-1 | PCB | 188 | 18.3 | FALSE | J | 1.65 | 1.65 |  | 18.3 |  | 18.3 | pg/L | DUP | REG | 1.01 | L
15-Mar-12 | FALSE | J | L55319-1 | PCB | 188 | 10.1 | FALSE | J | 1.02 | 1.02 |  | 10.1 |  | 10.1 | pg/L | SA | REG | 1.01 | L
15-Mar-12 | TRUE | J | L55319-2 | PCB | 188 | 12.1 | FALSE | J | 1.18 | 1.18 |  | 12.1 |  | 12.1 | pg/L | SA | REG | 1.02 | L
22-Nov-11 | FALSE | J | L54692-3 | PCB | 188 | 0.951 | FALSE | J | 0.477 | 0.477 |  | 0.951 |  | 0.951 | pg/L | SA | REG | 1.05 | L
17-Feb-12 | FALSE | J | L55115-7 | PCB | 188 | 8.91 | FALSE | J | 1.05 | 1.05 |  | 8.91 |  | 8.91 | pg/L | SA | REG | 1.01 | L
22-Nov-11 | FALSE | U | L54692-3 | PCB | 188 |  | FALSE |  | 0.697 | 0.697 |  |  |  |  | pg/L | DUP | REG | 1.05 | L
22-Nov-11 | FALSE | J | L54692-3 | PCB | 189 | 10.4 | FALSE | J | 1.34 | 1.34 |  | 10.4 |  | 10.4 | pg/L | SA | REG | 1.05 | L
22-Nov-11 | FALSE | J | L54692-3 | PCB | 189 | 9.88 | FALSE | J | 3.2 | 3.2 |  | 9.88 |  | 9.88 | pg/L | DUP | REG | 1.05 | L
15-Mar-12 | TRUE |  | L55319-2 | PCB | 189 | 413 | FALSE |  | 2.09 | 2.09 |  | 413 |  | 413 | pg/L | SA | REG | 1.02 | L
17-Feb-12 | FALSE |  | L55115-7 | PCB | 189 | 68.7 | FALSE |  | 1.77 | 1.77 |  | 68.7 |  | 68.7 | pg/L | SA | REG | 1.01 | L
15-Mar-12 | FALSE |  | L55319-1 | PCB | 189 | 55.8 | FALSE |  | 1.51 | 1.51 |  | 55.8 |  | 55.8 | pg/L | SA | REG | 1.01 | L
15-Mar-12 | FALSE |  | L55319-1 | PCB | 189 | 96.9 | FALSE |  | 2.93 | 2.93 |  | 96.9 |  | 96.9 | pg/L | DUP | REG | 1.01 | L
15-Mar-12 | FALSE |  | L55319-1 | PCB | 19 | 29.8 | FALSE |  | 0.496 | 0.496 |  | 29.8 | 0.848 | 29.8 | pg/L | SA | REG | 1.01 | L
17-Feb-12 | FALSE |  | L55115-7 | PCB | 19 | 51.2 | FALSE |  | 1.01 | 1.01 |  | 51.2 | 0.848 | 51.2 | pg/L | SA | REG | 1.01 | L
22-Nov-11 | FALSE | J | L54692-3 | PCB | 19 | 12.9 | FALSE | J | 0.477 | 0.477 |  | 12.9 | 0.848 | 12.9 | pg/L | SA | REG | 1.05 | L
15-Mar-12 | TRUE | J | L55319-2 | PCB | 19 | 18.8 | FALSE | J | 0.492 | 0.492 |  | 18.8 | 0.848 | 18.8 | pg/L | SA | REG | 1.02 | L
15-Mar-12 | FALSE |  | L55319-1 | PCB | 19 | 28 | FALSE |  | 0.497 | 0.497 |  | 28 | 0.848 | 28 | pg/L | DUP | REG | 1.01 | L
22-Nov-11 | FALSE | J | L54692-3 | PCB | 19 | 13 | FALSE | J | 0.588 | 0.588 |  | 13 | 0.848 | 13 | pg/L | DUP | REG | 1.05 | L
15-Mar-12 | FALSE |  | L55319-1 | PCB | 190 | 407 | FALSE |  | 2.29 | 2.29 |  | 407 |  | 407 | pg/L | DUP | REG | 1.01 | L
15-Mar-12 | TRUE |  | L55319-2 | PCB | 190 | 1110 | FALSE |  | 1.61 | 1.61 |  | 1110 |  | 1110 | pg/L | SA | REG | 1.02 | L
17-Feb-12 | FALSE |  | L55115-7 | PCB | 190 | 297 | FALSE |  | 1.36 | 1.36 |  | 297 |  | 297 | pg/L | SA | REG | 1.01 | L
15-Mar-12 | FALSE |  | L55319-1 | PCB | 190 | 223 | FALSE |  | 1.27 | 1.27 |  | 223 |  | 223 | pg/L | SA | REG | 1.01 | L
22-Nov-11 | FALSE | B | L54692-3 | PCB | 190 | 42.8 | FALSE |  | 0.477 | 0.477 |  | 42.8 |  | 42.8 | pg/L | SA | REG | 1.05 | L
22-Nov-11 | FALSE | B | L54692-3 | PCB | 190 | 41.8 | FALSE |  | 0.85 | 0.85 |  | 41.8 |  | 41.8 | pg/L | DUP | REG | 1.05 | L
17-Feb-12 | FALSE |  | L55115-7 | PCB | 191 | 68.5 | FALSE |  | 1.33 | 1.33 |  | 68.5 |  | 68.5 | pg/L | SA | REG | 1.01 | L
22-Nov-11 | FALSE | J | L54692-3 | PCB | 191 | 11 | FALSE | J | 0.891 | 0.891 |  | 11 |  | 11 | pg/L | DUP | REG | 1.05 | L
15-Mar-12 | TRUE |  | L55319-2 | PCB | 191 | 404 | FALSE |  | 1.65 | 1.65 |  | 404 |  | 404 | pg/L | SA | REG | 1.02 | L
22-Nov-11 | FALSE | J | L54692-3 | PCB | 191 | 9.82 | FALSE | J | 0.477 | 0.477 |  | 9.82 |  | 9.82 | pg/L | SA | REG | 1.05 | L
15-Mar-12 | FALSE |  | L55319-1 | PCB | 191 | 98.6 | FALSE |  | 2.36 | 2.36 |  | 98.6 |  | 98.6 | pg/L | DUP | REG | 1.01 | L
15-Mar-12 | FALSE |  | L55319-1 | PCB | 191 | 57.3 | FALSE |  | 1.3 | 1.3 |  | 57.3 |  | 57.3 | pg/L | SA | REG | 1.01 | L
22-Nov-11 | FALSE | U | L54692-3 | PCB | 192 |  | FALSE |  | 0.989 | 0.989 |  |  |  |  | pg/L | DUP | REG | 1.05 | L
17-Feb-12 | FALSE | U | L55115-7 | PCB | 192 |  | FALSE |  | 1.51 | 1.51 |  |  |  |  | pg/L | SA | REG | 1.01 | L
15-Mar-12 | FALSE | U | L55319-1 | PCB | 192 |  | FALSE |  | 2.6 | 2.6 |  |  |  |  | pg/L | DUP | REG | 1.01 | L
15-Mar-12 | FALSE | U | L55319-1 | PCB | 192 |  | FALSE |  | 1.44 | 1.44 |  |  |  |  | pg/L | SA | REG | 1.01 | L
15-Mar-12 | FALSE |  | L55319-1 | PCB | 194 | 1420 | FALSE |  | 4.1 | 4.1 |  | 1420 |  | 1420 | pg/L | DUP | REG | 1.01 | L
15-Mar-12 | FALSE |  | L55319-1 | PCB | 194 | 838 | FALSE |  | 2.9 | 2.9 |  | 838 |  | 838 | pg/L | SA | REG | 1.01 | L
22-Nov-11 | FALSE | B | L54692-3 | PCB | 194 | 78 | FALSE |  | 1.68 | 1.68 |  | 78 |  | 78 | pg/L | DUP | REG | 1.05 | L
22-Nov-11 | FALSE | B | L54692-3 | PCB | 194 | 81.9 | FALSE |  | 1.23 | 1.23 |  | 81.9 |  | 81.9 | pg/L | SA | REG | 1.05 | L
15-Mar-12 | TRUE |  | L55319-2 | PCB | 194 | 1230 | FALSE |  | 3.32 | 3.32 |  | 1230 |  | 1230 | pg/L | SA | REG | 1.02 | L
17-Feb-12 | FALSE |  | L55115-7 | PCB | 194 | 759 | FALSE |  | 2.24 | 2.24 |  | 759 |  | 759 | pg/L | SA | REG | 1.01 | L
22-Nov-11 | FALSE |  | L54692-3 | PCB | 195 | 27.3 | FALSE |  | 1.8 | 1.8 |  | 27.3 |  | 27.3 | pg/L | DUP | REG | 1.05 | L
15-Mar-12 | TRUE |  | L55319-2 | PCB | 195 | 405 | FALSE |  | 3.56 | 3.56 |  | 405 |  | 405 | pg/L | SA | REG | 1.02 | L
17-Feb-12 | FALSE |  | L55115-7 | PCB | 195 | 269 | FALSE |  | 2.36 | 2.36 |  | 269 |  | 269 | pg/L | SA | REG | 1.01 | L
15-Mar-12 | FALSE |  | L55319-1 | PCB | 195 | 367 | FALSE |  | 3.1 | 3.1 |  | 367 |  | 367 | pg/L | SA | REG | 1.01 | L
15-Mar-12 | FALSE |  | L55319-1 | PCB | 195 | 437 | FALSE |  | 4.4 | 4.4 |  | 437 |  | 437 | pg/L | DUP | REG | 1.01 | L
22-Nov-11 | FALSE |  | L54692-3 | PCB | 195 | 28.9 | FALSE |  | 1.31 | 1.31 |  | 28.9 |  | 28.9 | pg/L | SA | REG | 1.05 | L
15-Mar-12 | FALSE | D | L55319-1 | PCB | 196 | 1110 | FALSE |  | 17 | 17 |  | 1110 |  | 1110 | pg/L | DUP | REG | 1.01 | L
15-Mar-12 | TRUE | D | L55319-2 | PCB | 196 | 855 | FALSE |  | 9.05 | 9.05 |  | 855 |  | 855 | pg/L | SA | REG | 1.02 | L
22-Nov-11 | FALSE |  | L54692-3 | PCB | 196 | 57.7 | FALSE |  | 0.477 | 0.477 |  | 57.7 |  | 57.7 | pg/L | SA | REG | 1.05 | L
15-Mar-12 | FALSE |  | L55319-1 | PCB | 196 | 805 | FALSE |  | 0.708 | 0.708 |  | 805 |  | 805 | pg/L | SA | REG | 1.01 | L
17-Feb-12 | FALSE |  | L55115-7 | PCB | 196 | 558 | FALSE |  | 1.63 | 1.63 |  | 558 |  | 558 | pg/L | SA | REG | 1.01 | L
22-Nov-11 | FALSE |  | L54692-3 | PCB | 196 | 49.9 | FALSE |  | 0.476 | 0.476 |  | 49.9 |  | 49.9 | pg/L | DUP | REG | 1.05 | L
15-Mar-12 | FALSE | C | L55319-1 | PCB | 197 | 362 | FALSE |  | 0.537 | 0.537 |  | 362 |  | 362 | pg/L | SA | REG | 1.01 | L
15-Mar-12 | TRUE | C | L55319-2 | PCB | 197 | 285 | FALSE |  | 0.867 | 0.867 |  | 285 |  | 285 | pg/L | SA | REG | 1.02 | L
15-Mar-12 | FALSE | C | L55319-1 | PCB | 197 | 444 | FALSE |  | 1.29 | 1.29 |  | 444 |  | 444 | pg/L | DUP | REG | 1.01 | L
22-Nov-11 | FALSE | C B J | L54692-3 | PCB | 197 | 23.4 | FALSE | J | 0.477 | 0.477 |  | 23.4 |  | 23.4 | pg/L | SA | REG | 1.05 | L
22-Nov-11 | FALSE | C B J | L54692-3 | PCB | 197 | 23.5 | FALSE | J | 0.476 | 0.476 |  | 23.5 |  | 23.5 | pg/L | DUP | REG | 1.05 | L
17-Feb-12 | FALSE | C | L55115-7 | PCB | 197 | 247 | FALSE |  | 10.6 | 10.6 |  | 247 |  | 247 | pg/L | SA | REG | 1.01 | L
17-Feb-12 | FALSE | C | L55115-7 | PCB | 198 | 2110 | FALSE |  | 14.4 | 14.4 |  | 2110 | 0.637 | 2110 | pg/L | SA | REG | 1.01 | L
22-Nov-11 | FALSE | C B | L54692-3 | PCB | 198 | 185 | FALSE |  | 0.477 | 0.477 |  | 185 | 0.637 | 185 | pg/L | SA | REG | 1.05 | L
15-Mar-12 | FALSE | C B D | L55319-1 | PCB | 198 | 3030 | FALSE |  | 9.21 | 9.21 | 0.749 | 3030 | 0.637 | 3030 | pg/L | SA | REG | 1.01 | L
15-Mar-12 | FALSE | C B D | L55319-1 | PCB | 198 | 4750 | FALSE |  | 18 | 18 | 0.749 | 4750 | 0.637 | 4750 | pg/L | DUP | REG | 1.01 | L
15-Mar-12 | TRUE | C B D | L55319-2 | PCB | 198 | 2500 | FALSE |  | 9.56 | 9.56 | 0.749 | 2500 | 0.637 | 2500 | pg/L | SA | REG | 1.02 | L
22-Nov-11 | FALSE | C B | L54692-3 | PCB | 198 | 177 | FALSE |  | 0.476 | 0.476 |  | 177 | 0.637 | 177 | pg/L | DUP | REG | 1.05 | L
15-Mar-12 | TRUE | B J | L55319-2 | PCB | 2 | 7.77 | FALSE | J | 0.539 | 0.539 | 1.02 | 7.77 | 2.02 |  | pg/L | SA | REG | 1.02 | L
15-Mar-12 | FALSE | B J | L55319-1 | PCB | 2 | 7.75 | FALSE | J | 0.612 | 0.612 | 1.02 | 7.75 | 2.02 |  | pg/L | SA | REG | 1.01 | L
22-Nov-11 | FALSE | J | L54692-3 | PCB | 2 | 7.33 | FALSE | J | 1 | 1 |  | 7.33 | 2.02 |  | pg/L | DUP | REG | 1.05 | L
15-Mar-12 | FALSE | B J | L55319-1 | PCB | 2 | 7.82 | FALSE | J | 0.497 | 0.497 | 1.02 | 7.82 | 2.02 |  | pg/L | DUP | REG | 1.01 | L
22-Nov-11 | FALSE | J | L54692-3 | PCB | 2 | 6.96 | FALSE | J | 0.645 | 0.645 |  | 6.96 | 2.02 |  | pg/L | SA | REG | 1.05 | L
17-Feb-12 | FALSE | B J | L55115-7 | PCB | 2 | 11.4 | FALSE | J | 0.934 | 0.934 | 2.64 |  | 2.02 |  | pg/L | SA | REG | 1.01 | L
17-Feb-12 | FALSE | C B | L55115-7 | PCB | 20 | 1040 | FALSE |  | 0.908 | 0.908 | 1.86 | 1040 | 8.36 | 1040 | pg/L | SA | REG | 1.01 | L
15-Mar-12 | TRUE | C B | L55319-2 | PCB | 20 | 357 | FALSE |  | 0.733 | 0.733 | 2.4 | 357 | 8.36 | 357 | pg/L | SA | REG | 1.02 | L
15-Mar-12 | FALSE | C B | L55319-1 | PCB | 20 | 461 | FALSE |  | 0.496 | 0.496 | 2.4 | 461 | 8.36 | 461 | pg/L | SA | REG | 1.01 | L
22-Nov-11 | FALSE | C B | L54692-3 | PCB | 20 | 213 | FALSE |  | 0.607 | 0.607 | 3.3 | 213 | 8.36 | 213 | pg/L | SA | REG | 1.05 | L
22-Nov-11 | FALSE | C B | L54692-3 | PCB | 20 | 203 | FALSE |  | 0.729 | 0.729 | 3.3 | 203 | 8.36 | 203 | pg/L | DUP | REG | 1.05 | L
15-Mar-12 | FALSE | C B | L55319-1 | PCB | 20 | 550 | FALSE |  | 1.34 | 1.34 | 2.4 | 550 | 8.36 | 550 | pg/L | DUP | REG | 1.01 | L
17-Feb-12 | FALSE |  | L55115-7 | PCB | 201 | 295 | FALSE |  | 1.26 | 1.26 |  | 295 |  | 295 | pg/L | SA | REG | 1.01 | L
15-Mar-12 | FALSE |  | L55319-1 | PCB | 201 | 387 | FALSE |  | 0.529 | 0.529 |  | 387 |  | 387 | pg/L | SA | REG | 1.01 | L
15-Mar-12 | TRUE |  | L55319-2 | PCB | 201 | 322 | FALSE |  | 0.854 | 0.854 |  | 322 |  | 322 | pg/L | SA | REG | 1.02 | L
15-Mar-12 | FALSE |  | L55319-1 | PCB | 201 | 569 | FALSE |  | 1.27 | 1.27 |  | 569 |  | 569 | pg/L | DUP | REG | 1.01 | L
17-Feb-12 | FALSE |  | L55115-7 | PCB | 202 | 475 | FALSE |  | 1.06 | 1.06 |  | 475 |  | 475 | pg/L | SA | REG | 1.01 | L
15-Mar-12 | TRUE |  | L55319-2 | PCB | 202 | 564 | FALSE |  | 0.78 | 0.78 |  | 564 |  | 564 | pg/L | SA | REG | 1.02 | L
22-Nov-11 | FALSE |  | L54692-3 | PCB | 202 | 38.2 | FALSE |  | 0.476 | 0.476 |  | 38.2 |  | 38.2 | pg/L | DUP | REG | 1.05 | L
15-Mar-12 | FALSE |  | L55319-1 | PCB | 202 | 1100 | FALSE |  | 1.11 | 1.11 |  | 1100 |  | 1100 | pg/L | DUP | REG | 1.01 | L
15-Mar-12 | FALSE |  | L55319-1 | PCB | 202 | 758 | FALSE |  | 0.496 | 0.496 |  | 758 |  | 758 | pg/L | SA | REG | 1.01 | L
22-Nov-11 | FALSE |  | L54692-3 | PCB | 202 | 40.5 | FALSE |  | 0.477 | 0.477 |  | 40.5 |  | 40.5 | pg/L | SA | REG | 1.05 | L
15-Mar-12 | TRUE | D | L55319-2 | PCB | 203 | 1300 | FALSE |  | 8.84 | 8.84 |  | 1300 |  | 1300 | pg/L | SA | REG | 1.02 | L
15-Mar-12 | FALSE |  | L55319-1 | PCB | 203 | 1740 | FALSE |  | 0.68 | 0.68 |  | 1740 |  | 1740 | pg/L | SA | REG | 1.01 | L
15-Mar-12 | FALSE | D | L55319-1 | PCB | 203 | 2690 | FALSE |  | 16.6 | 16.6 |  | 2690 |  | 2690 | pg/L | DUP | REG | 1.01 | L
22-Nov-11 | FALSE | B | L54692-3 | PCB | 203 | 104 | FALSE |  | 0.477 | 0.477 |  | 104 |  | 104 | pg/L | SA | REG | 1.05 | L
22-Nov-11 | FALSE | B | L54692-3 | PCB | 203 | 97.6 | FALSE |  | 0.476 | 0.476 |  | 97.6 |  | 97.6 | pg/L | DUP | REG | 1.05 | L
17-Feb-12 | FALSE |  | L55115-7 | PCB | 203 | 1080 | FALSE |  | 1.6 | 1.6 |  | 1080 |  | 1080 | pg/L | SA | REG | 1.01 | L
15-Mar-12 | FALSE | J | L55319-1 | PCB | 204 | 3.59 | FALSE | J | 0.534 | 0.534 |  | 3.59 |  | 3.59 | pg/L | SA | REG | 1.01 | L
15-Mar-12 | FALSE | J | L55319-1 | PCB | 204 | 3.78 | FALSE | J | 1.28 | 1.28 |  | 3.78 |  | 3.78 | pg/L | DUP | REG | 1.01 | L
17-Feb-12 | FALSE |  | L55115-7 | PCB | 205 | 31.8 | FALSE |  | 2.06 | 2.06 |  | 31.8 |  | 31.8 | pg/L | SA | REG | 1.01 | L
15-Mar-12 | TRUE |  | L55319-2 | PCB | 205 | 44 | FALSE |  | 3.28 | 3.28 |  | 44 |  | 44 | pg/L | SA | REG | 1.02 | L
22-Nov-11 | FALSE | B J | L54692-3 | PCB | 205 | 2.83 | FALSE | J | 1.49 | 1.49 |  | 2.83 |  | 2.83 | pg/L | DUP | REG | 1.05 | L
15-Mar-12 | FALSE |  | L55319-1 | PCB | 205 | 29.6 | FALSE |  | 2.82 | 2.82 |  | 29.6 |  | 29.6 | pg/L | SA | REG | 1.01 | L
15-Mar-12 | FALSE |  | L55319-1 | PCB | 205 | 53.7 | FALSE |  | 4.28 | 4.28 |  | 53.7 |  | 53.7 | pg/L | DUP | REG | 1.01 | L
15-Mar-12 | FALSE |  | L55319-1 | PCB | 206 | 4250 | FALSE |  | 3.89 | 3.89 |  | 4250 |  | 4250 | pg/L | SA | REG | 1.01 | L
17-Feb-12 | FALSE |  | L55115-7 | PCB | 206 | 1960 | FALSE |  | 6.32 | 6.32 |  | 1960 |  | 1960 | pg/L | SA | REG | 1.01 | L
15-Mar-12 | FALSE |  | L55319-1 | PCB | 206 | 5860 | FALSE |  | 6.01 | 6.01 |  | 5860 |  | 5860 | pg/L | DUP | REG | 1.01 | L
15-Mar-12 | TRUE |  | L55319-2 | PCB | 206 | 2140 | FALSE |  | 4.45 | 4.45 |  | 2140 |  | 2140 | pg/L | SA | REG | 1.02 | L
22-Nov-11 | FALSE |  | L54692-3 | PCB | 206 | 145 | FALSE |  | 5.03 | 5.03 |  | 145 |  | 145 | pg/L | SA | REG | 1.05 | L
22-Nov-11 | FALSE |  | L54692-3 | PCB | 206 | 130 | FALSE |  | 6.55 | 6.55 |  | 130 |  | 130 | pg/L | DUP | REG | 1.05 | L
22-Nov-11 | FALSE | J | L54692-3 | PCB | 207 | 16.2 | FALSE | J | 3.73 | 3.73 |  | 16.2 |  | 16.2 | pg/L | SA | REG | 1.05 | L
15-Mar-12 | FALSE |  | L55319-1 | PCB | 207 | 644 | FALSE |  | 4.46 | 4.46 |  | 644 |  | 644 | pg/L | DUP | REG | 1.01 | L
15-Mar-12 | TRUE |  | L55319-2 | PCB | 207 | 243 | FALSE |  | 3.28 | 3.28 |  | 243 |  | 243 | pg/L | SA | REG | 1.02 | L
22-Nov-11 | FALSE | J | L54692-3 | PCB | 207 | 15.7 | FALSE | J | 4.86 | 4.86 |  | 15.7 |  | 15.7 | pg/L | DUP | REG | 1.05 | L
15-Mar-12 | FALSE |  | L55319-1 | PCB | 207 | 505 | FALSE |  | 2.82 | 2.82 |  | 505 |  | 505 | pg/L | SA | REG | 1.01 | L
17-Feb-12 | FALSE |  | L55115-7 | PCB | 207 | 249 | FALSE |  | 4.68 | 4.68 |  | 249 |  | 249 | pg/L | SA | REG | 1.01 | L
15-Mar-12 | FALSE |  | L55319-1 | PCB | 208 | 2390 | FALSE |  | 4.42 | 4.42 |  | 2390 |  | 2390 | pg/L | DUP | REG | 1.01 | L
22-Nov-11 | FALSE |  | L54692-3 | PCB | 208 | 57.8 | FALSE |  | 3.64 | 3.64 |  | 57.8 |  | 57.8 | pg/L | SA | REG | 1.05 | L
15-Mar-12 | TRUE |  | L55319-2 | PCB | 208 | 885 | FALSE |  | 3.21 | 3.21 |  | 885 |  | 885 | pg/L | SA | REG | 1.02 | L
22-Nov-11 | FALSE |  | L54692-3 | PCB | 208 | 50.7 | FALSE |  | 4.7 | 4.7 |  | 50.7 |  | 50.7 | pg/L | DUP | REG | 1.05 | L
17-Feb-12 | FALSE |  | L55115-7 | PCB | 208 | 842 | FALSE |  | 4.43 | 4.43 |  | 842 |  | 842 | pg/L | SA | REG | 1.01 | L
15-Mar-12 | FALSE |  | L55319-1 | PCB | 208 | 1800 | FALSE |  | 2.75 | 2.75 |  | 1800 |  | 1800 | pg/L | SA | REG | 1.01 | L
15-Mar-12 | TRUE | B | L55319-2 | PBrDPE | 209 | 277000 | FALSE |  | 185 | 185 |  | 277000 | 7920 | 277000 | pg/L | SA | REG | 1.02 | L
17-Feb-12 | FALSE | B | L55115-7 | PCB | 209 | 211 | FALSE |  | 3 | 3 |  | 211 | 1.08 | 211 | pg/L | SA | REG | 1.01 | L
15-Mar-12 | FALSE | B D | L55319-1 | PCB | 209 | 630 | FALSE |  | 22.4 | 22.4 |  | 630 | 1.08 | 630 | pg/L | DUP | REG | 1.01 | L
15-Mar-12 | FALSE | B | L55319-1 | PBrDPE | 209 | 128000 | FALSE |  | 250 | 250 |  | 128000 | 7920 | 128000 | pg/L | SA | REG | 1.01 | L
15-Mar-12 | FALSE | B | L55319-1 | PBrDPE | 209 | 97500 | FALSE |  | 389 | 389 |  | 97500 | 7920 | 97500 | pg/L | DUP | REG | 1.01 | L
15-Mar-12 | TRUE | B D | L55319-2 | PCB | 209 | 302 | FALSE |  | 9.45 | 9.45 |  | 302 | 1.08 | 302 | pg/L | SA | REG | 1.02 | L
22-Nov-11 | FALSE | B | L54692-3 | PBrDPE | 209 | 40500 | FALSE |  | 130 | 130 |  | 40500 | 7920 | 40500 | pg/L | SA | REG | 1.06 | L
15-Mar-12 | FALSE | B | L55319-1 | PCB | 209 | 456 | FALSE |  | 1.16 | 1.16 |  | 456 | 1.08 | 456 | pg/L | SA | REG | 1.01 | L
17-Feb-12 | FALSE | B | L55115-7 | PBrDPE | 209 | 119000 | FALSE |  | 410 | 410 |  | 119000 | 7920 | 119000 | pg/L | SA | REG | 1.01 | L
15-Mar-12 | FALSE | B | L55319-1 | PCB | 209 | 676 | FALSE |  | 2.87 | 2.87 |  | 676 | 1.08 | 676 | pg/L | DUP | REG | 1.01 | L
22-Nov-11 | FALSE | B | L54692-3 | PCB | 209 | 25.1 | FALSE |  | 0.476 | 0.476 |  | 25.1 | 1.08 | 25.1 | pg/L | DUP | REG | 1.05 | L
15-Mar-12 | FALSE | C B | L55319-1 | PCB | 21 | 237 | FALSE |  | 0.496 | 0.496 | 1.07 | 237 | 4.67 | 237 | pg/L | SA | REG | 1.01 | L
22-Nov-11 | FALSE | C B | L54692-3 | PCB | 21 | 126 | FALSE |  | 0.602 | 0.602 |  | 126 | 4.67 | 126 | pg/L | SA | REG | 1.05 | L
15-Mar-12 | TRUE | C B | L55319-2 | PCB | 21 | 197 | FALSE |  | 0.687 | 0.687 | 1.07 | 197 | 4.67 | 197 | pg/L | SA | REG | 1.02 | L
22-Nov-11 | FALSE | C B | L54692-3 | PCB | 21 | 119 | FALSE |  | 0.723 | 0.723 |  | 119 | 4.67 | 119 | pg/L | DUP | REG | 1.05 | L
17-Feb-12 | FALSE | C B | L55115-7 | PCB | 21 | 543 | FALSE |  | 0.878 | 0.878 | 0.895 | 543 | 4.67 | 543 | pg/L | SA | REG | 1.01 | L
15-Mar-12 | FALSE | C B | L55319-1 | PCB | 21 | 276 | FALSE |  | 1.26 | 1.26 | 1.07 | 276 | 4.67 | 276 | pg/L | DUP | REG | 1.01 | L
15-Mar-12 | FALSE | B | L55319-1 | PCB | 22 | 201 | FALSE |  | 0.52 | 0.52 | 0.656 | 201 | 2.99 | 201 | pg/L | SA | REG | 1.01 | L
15-Mar-12 | TRUE | B | L55319-2 | PCB | 22 | 165 | FALSE |  | 0.809 | 0.809 | 0.656 | 165 | 2.99 | 165 | pg/L | SA | REG | 1.02 | L
15-Mar-12 | FALSE | B | L55319-1 | PCB | 22 | 239 | FALSE |  | 1.48 | 1.48 | 0.656 | 239 | 2.99 | 239 | pg/L | DUP | REG | 1.01 | L
22-Nov-11 | FALSE | B | L54692-3 | PCB | 22 | 92.9 | FALSE |  | 0.67 | 0.67 |  | 92.9 | 2.99 | 92.9 | pg/L | SA | REG | 1.05 | L
22-Nov-11 | FALSE | B | L54692-3 | PCB | 22 | 85.9 | FALSE |  | 0.805 | 0.805 |  | 85.9 | 2.99 | 85.9 | pg/L | DUP | REG | 1.05 | L
17-Feb-12 | FALSE |  | L55115-7 | PCB | 22 | 443 | FALSE |  | 0.996 | 0.996 |  | 443 | 2.99 | 443 | pg/L | SA | REG | 1.01 | L
15-Mar-12 | TRUE | U | L55319-2 | PCB | 23 |  | FALSE |  | 0.714 | 0.714 |  |  |  |  | pg/L | SA | REG | 1.02 | L
22-Nov-11 | FALSE | U | L54692-3 | PCB | 23 |  | FALSE |  | 0.657 | 0.657 |  |  |  |  | pg/L | SA | REG | 1.05 | L
15-Mar-12 | FALSE | J | L55319-1 | PCB | 23 | 0.508 | FALSE | J | 0.496 | 0.496 |  | 0.508 |  | 0.508 | pg/L | SA | REG | 1.01 | L
22-Nov-11 | FALSE | U | L54692-3 | PCB | 23 |  | FALSE |  | 0.789 | 0.789 |  |  |  |  | pg/L | DUP | REG | 1.05 | L
17-Feb-12 | FALSE | J | L55115-7 | PCB | 23 | 1.27 | FALSE | J | 0.959 | 0.959 |  | 1.27 |  | 1.27 | pg/L | SA | REG | 1.01 | L
15-Mar-12 | FALSE | U | L55319-1 | PCB | 23 |  | FALSE |  | 1.31 | 1.31 |  |  |  |  | pg/L | DUP | REG | 1.01 | L
15-Mar-12 | FALSE | J | L55319-1 | PCB | 24 | 3.95 | FALSE | J | 0.496 | 0.496 |  | 3.95 |  | 3.95 | pg/L | SA | REG | 1.01 | L
22-Nov-11 | FALSE | J | L54692-3 | PCB | 24 | 2.7 | FALSE | J | 0.477 | 0.477 |  | 2.7 |  | 2.7 | pg/L | SA | REG | 1.05 | L
17-Feb-12 | FALSE | J | L55115-7 | PCB | 24 | 9.69 | FALSE | J | 0.694 | 0.694 |  | 9.69 |  | 9.69 | pg/L | SA | REG | 1.01 | L
22-Nov-11 | FALSE | J | L54692-3 | PCB | 24 | 2.55 | FALSE | J | 0.476 | 0.476 |  | 2.55 |  | 2.55 | pg/L | DUP | REG | 1.05 | L
15-Mar-12 | FALSE | J | L55319-1 | PCB | 24 | 4.1 | FALSE | J | 0.497 | 0.497 |  | 4.1 |  | 4.1 | pg/L | DUP | REG | 1.01 | L
15-Mar-12 | TRUE | J | L55319-2 | PCB | 24 | 2.7 | FALSE | J | 0.492 | 0.492 |  | 2.7 |  | 2.7 | pg/L | SA | REG | 1.02 | L
15-Mar-12 | TRUE |  | L55319-2 | PCB | 25 | 25.3 | FALSE |  | 0.604 | 0.604 |  | 25.3 | 0.817 | 25.3 | pg/L | SA | REG | 1.02 | L
15-Mar-12 | FALSE |  | L55319-1 | PCB | 25 | 30.4 | FALSE |  | 0.496 | 0.496 |  | 30.4 | 0.817 | 30.4 | pg/L | SA | REG | 1.01 | L
15-Mar-12 | FALSE |  | L55319-1 | PCB | 25 | 33.5 | FALSE |  | 1.1 | 1.1 |  | 33.5 | 0.817 | 33.5 | pg/L | DUP | REG | 1.01 | L
22-Nov-11 | FALSE | J | L54692-3 | PCB | 25 | 16.7 | FALSE | J | 0.564 | 0.564 |  | 16.7 | 0.817 | 16.7 | pg/L | SA | REG | 1.05 | L
22-Nov-11 | FALSE | J | L54692-3 | PCB | 25 | 16 | FALSE | J | 0.677 | 0.677 |  | 16 | 0.817 | 16 | pg/L | DUP | REG | 1.05 | L
17-Feb-12 | FALSE |  | L55115-7 | PCB | 25 | 67.5 | FALSE |  | 0.793 | 0.793 |  | 67.5 | 0.817 | 67.5 | pg/L | SA | REG | 1.01 | L
15-Mar-12 | FALSE | C | L55319-1 | PCB | 26 | 75.5 | FALSE |  | 0.496 | 0.496 |  | 75.5 | 1.4945 | 75.5 | pg/L | SA | REG | 1.01 | L
17-Feb-12 | FALSE | C | L55115-7 | PCB | 26 | 176 | FALSE |  | 0.909 | 0.909 |  | 176 | 1.4945 | 176 | pg/L | SA | REG | 1.01 | L
22-Nov-11 | FALSE | C | L54692-3 | PCB | 26 | 37.1 | FALSE |  | 0.621 | 0.621 |  | 37.1 | 1.4945 | 37.1 | pg/L | SA | REG | 1.05 | L
22-Nov-11 | FALSE | C | L54692-3 | PCB | 26 | 34.7 | FALSE |  | 0.746 | 0.746 |  | 34.7 | 1.4945 | 34.7 | pg/L | DUP | REG | 1.05 | L
15-Mar-12 | TRUE | C | L55319-2 | PCB | 26 | 55.1 | FALSE |  | 0.71 | 0.71 |  | 55.1 | 1.4945 | 55.1 | pg/L | SA | REG | 1.02 | L
15-Mar-12 | FALSE | C | L55319-1 | PCB | 26 | 86.5 | FALSE |  | 1.3 | 1.3 |  | 86.5 | 1.4945 | 86.5 | pg/L | DUP | REG | 1.01 | L
17-Feb-12 | FALSE |  | L55115-7 | PCB | 27 | 42.2 | FALSE |  | 0.669 | 0.669 |  | 42.2 |  | 42.2 | pg/L | SA | REG | 1.01 | L
15-Mar-12 | FALSE |  | L55319-1 | PCB | 27 | 20.4 | FALSE |  | 0.497 | 0.497 |  | 20.4 |  | 20.4 | pg/L | DUP | REG | 1.01 | L
15-Mar-12 | TRUE | J | L55319-2 | PCB | 27 | 12.1 | FALSE | J | 0.492 | 0.492 |  | 12.1 |  | 12.1 | pg/L | SA | REG | 1.02 | L
22-Nov-11 | FALSE | J | L54692-3 | PCB | 27 | 10.3 | FALSE | J | 0.477 | 0.477 |  | 10.3 |  | 10.3 | pg/L | SA | REG | 1.05 | L
15-Mar-12 | FALSE | J | L55319-1 | PCB | 27 | 19.1 | FALSE | J | 0.496 | 0.496 |  | 19.1 |  | 19.1 | pg/L | SA | REG | 1.01 | L
15-Mar-12 | TRUE | C | L55319-2 | PBrDPE | 28 | 162 | FALSE |  | 3.08 | 3.08 |  | 162 |  | 162 | pg/L | SA | REG | 1.02 | L
15-Mar-12 | FALSE | C | L55319-1 | PBrDPE | 28 | 201 | FALSE |  | 1.52 | 1.52 |  | 201 |  | 201 | pg/L | DUP | REG | 1.01 | L
22-Nov-11 | FALSE | C B | L54692-3 | PBrDPE | 28 | 325 | FALSE |  | 1.09 | 1.09 | 1.99 | 325 |  | 325 | pg/L | SA | REG | 1.06 | L
15-Mar-12 | FALSE | C | L55319-1 | PBrDPE | 28 | 171 | FALSE |  | 1.98 | 1.98 |  | 171 |  | 171 | pg/L | SA | REG | 1.01 | L
17-Feb-12 | FALSE | C B | L55115-7 | PBrDPE | 28 | 268 | FALSE |  | 0.988 | 0.988 |  | 268 |  | 268 | pg/L | SA | REG | 1.01 | L
15-Mar-12 | TRUE | B J | L55319-2 | PCB | 3 | 15.2 | FALSE | J | 0.492 | 0.492 | 2.92 | 15.2 | 3.67 |  | pg/L | SA | REG | 1.02 | L
15-Mar-12 | FALSE | B J | L55319-1 | PCB | 3 | 17.1 | FALSE | J | 0.558 | 0.558 | 2.92 | 17.1 | 3.67 |  | pg/L | SA | REG | 1.01 | L
15-Mar-12 | FALSE | B J | L55319-1 | PCB | 3 | 17.9 | FALSE | J | 0.497 | 0.497 | 2.92 | 17.9 | 3.67 |  | pg/L | DUP | REG | 1.01 | L
22-Nov-11 | FALSE | B J | L54692-3 | PCB | 3 | 17 | FALSE | J | 0.573 | 0.573 | 3.42 |  | 3.67 |  | pg/L | SA | REG | 1.05 | L
22-Nov-11 | FALSE | B J | L54692-3 | PCB | 3 | 14.9 | FALSE | J | 0.866 | 0.866 | 3.42 |  | 3.67 |  | pg/L | DUP | REG | 1.05 | L
17-Feb-12 | FALSE | B | L55115-7 | PCB | 3 | 23.8 | FALSE |  | 0.85 | 0.85 | 8.76 |  | 3.67 |  | pg/L | SA | REG | 1.01 | L
22-Nov-11 | FALSE | B | L54692-3 | PCB | 31 | 181 | FALSE |  | 0.559 | 0.559 |  | 181 | 6.61 | 181 | pg/L | SA | REG | 1.05 | L
15-Mar-12 | FALSE | B | L55319-1 | PCB | 31 | 384 | FALSE |  | 0.496 | 0.496 | 1.5 | 384 | 6.61 | 384 | pg/L | SA | REG | 1.01 | L
15-Mar-12 | FALSE | B | L55319-1 | PCB | 31 | 450 | FALSE |  | 1.26 | 1.26 | 1.5 | 450 | 6.61 | 450 | pg/L | DUP | REG | 1.01 | L
17-Feb-12 | FALSE | B | L55115-7 | PCB | 31 | 847 | FALSE |  | 0.857 | 0.857 |  | 847 | 6.61 | 847 | pg/L | SA | REG | 1.01 | L
15-Mar-12 | TRUE | B | L55319-2 | PCB | 31 | 330 | FALSE |  | 0.688 | 0.688 | 1.5 | 330 | 6.61 | 330 | pg/L | SA | REG | 1.02 | L
22-Nov-11 | FALSE | B | L54692-3 | PCB | 31 | 173 | FALSE |  | 0.672 | 0.672 |  | 173 | 6.61 | 173 | pg/L | DUP | REG | 1.05 | L
17-Feb-12 | FALSE |  | L55115-7 | PCB | 32 | 175 | FALSE |  | 0.875 | 0.875 |  | 175 | 2.12 | 175 | pg/L | SA | REG | 1.01 | L
15-Mar-12 | TRUE |  | L55319-2 | PCB | 32 | 54.5 | FALSE |  | 0.662 | 0.662 |  | 54.5 | 2.12 | 54.5 | pg/L | SA | REG | 1.02 | L
22-Nov-11 | FALSE |  | L54692-3 | PCB | 32 | 39 | FALSE |  | 0.721 | 0.721 |  | 39 | 2.12 | 39 | pg/L | DUP | REG | 1.05 | L
15-Mar-12 | FALSE |  | L55319-1 | PCB | 32 | 88.6 | FALSE |  | 1.21 | 1.21 |  | 88.6 | 2.12 | 88.6 | pg/L | DUP | REG | 1.01 | L
22-Nov-11 | FALSE |  | L54692-3 | PCB | 32 | 43.3 | FALSE |  | 0.6 | 0.6 |  | 43.3 | 2.12 | 43.3 | pg/L | SA | REG | 1.05 | L
15-Mar-12 | FALSE |  | L55319-1 | PCB | 32 | 79.8 | FALSE |  | 0.496 | 0.496 |  | 79.8 | 2.12 | 79.8 | pg/L | SA | REG | 1.01 | L
15-Mar-12 | FALSE | J | L55319-1 | PCB | 34 | 1.35 | FALSE | J | 0.496 | 0.496 |  | 1.35 |  | 1.35 | pg/L | SA | REG | 1.01 | L
15-Mar-12 | FALSE | J | L55319-1 | PCB | 34 | 1.52 | FALSE | J | 1.31 | 1.31 |  | 1.52 |  | 1.52 | pg/L | DUP | REG | 1.01 | L
22-Nov-11 | FALSE | J | L54692-3 | PCB | 34 | 0.653 | FALSE | J | 0.617 | 0.617 |  | 0.653 |  | 0.653 | pg/L | SA | REG | 1.05 | L
15-Mar-12 | TRUE | J | L55319-2 | PCB | 34 | 0.906 | FALSE | J | 0.714 | 0.714 |  | 0.906 |  | 0.906 | pg/L | SA | REG | 1.02 | L
17-Feb-12 | FALSE | J | L55115-7 | PCB | 34 | 3.41 | FALSE | J | 0.901 | 0.901 |  | 3.41 |  | 3.41 | pg/L | SA | REG | 1.01 | L
17-Feb-12 | FALSE |  | L55115-7 | PCB | 35 | 49.5 | FALSE |  | 0.923 | 0.923 |  | 49.5 |  | 49.5 | pg/L | SA | REG | 1.01 | L
15-Mar-12 | TRUE |  | L55319-2 | PCB | 35 | 35.8 | FALSE |  | 0.93 | 0.93 |  | 35.8 |  | 35.8 | pg/L | SA | REG | 1.02 | L
22-Nov-11 | FALSE | J | L54692-3 | PCB | 35 | 18.7 | FALSE | J | 0.816 | 0.816 |  | 18.7 |  | 18.7 | pg/L | DUP | REG | 1.05 | L
15-Mar-12 | FALSE |  | L55319-1 | PCB | 35 | 43.1 | FALSE |  | 1.7 | 1.7 |  | 43.1 |  | 43.1 | pg/L | DUP | REG | 1.01 | L
15-Mar-12 | FALSE |  | L55319-1 | PCB | 35 | 35.4 | FALSE |  | 0.598 | 0.598 |  | 35.4 |  | 35.4 | pg/L | SA | REG | 1.01 | L
22-Nov-11 | FALSE | J | L54692-3 | PCB | 35 | 20.6 | FALSE | J | 0.679 | 0.679 |  | 20.6 |  | 20.6 | pg/L | SA | REG | 1.05 | L
22-Nov-11 | FALSE | J | L54692-3 | PCB | 36 | 2.3 | FALSE | J | 0.597 | 0.597 |  | 2.3 |  | 2.3 | pg/L | SA | REG | 1.05 | L
17-Feb-12 | FALSE | J | L55115-7 | PCB | 36 | 6.69 | FALSE | J | 0.888 | 0.888 |  | 6.69 |  | 6.69 | pg/L | SA | REG | 1.01 | L
15-Mar-12 | TRUE | U | L55319-2 | PCB | 36 |  | FALSE |  | 0.774 | 0.774 |  |  |  |  | pg/L | SA | REG | 1.02 | L
15-Mar-12 | FALSE | J | L55319-1 | PCB | 36 | 4.23 | FALSE | J | 1.42 | 1.42 |  | 4.23 |  | 4.23 | pg/L | DUP | REG | 1.01 | L
15-Mar-12 | FALSE | J | L55319-1 | PCB | 36 | 3.67 | FALSE | J | 0.498 | 0.498 |  | 3.67 |  | 3.67 | pg/L | SA | REG | 1.01 | L
15-Mar-12 | TRUE | B | L55319-2 | PCB | 37 | 284 | FALSE |  | 0.795 | 0.795 |  | 284 |  | 284 | pg/L | SA | REG | 1.02 | L
22-Nov-11 | FALSE | B | L54692-3 | PCB | 37 | 114 | FALSE |  | 0.644 | 0.644 |  | 114 |  | 114 | pg/L | SA | REG | 1.05 | L
15-Mar-12 | FALSE | B | L55319-1 | PCB | 37 | 242 | FALSE |  | 0.511 | 0.511 |  | 242 |  | 242 | pg/L | SA | REG | 1.01 | L
22-Nov-11 | FALSE | B | L54692-3 | PCB | 37 | 111 | FALSE |  | 0.762 | 0.762 |  | 111 |  | 111 | pg/L | DUP | REG | 1.05 | L
15-Mar-12 | FALSE | B | L55319-1 | PCB | 37 | 310 | FALSE |  | 1.53 | 1.53 |  | 310 |  | 310 | pg/L | DUP | REG | 1.01 | L
17-Feb-12 | FALSE |  | L55115-7 | PCB | 37 | 436 | FALSE |  | 0.855 | 0.855 |  | 436 |  | 436 | pg/L | SA | REG | 1.01 | L
15-Mar-12 | FALSE | U | L55319-1 | PCB | 38 |  | FALSE |  | 0.512 | 0.512 |  |  |  |  | pg/L | SA | REG | 1.01 | L
22-Nov-11 | FALSE | U | L54692-3 | PCB | 38 |  | FALSE |  | 0.754 | 0.754 |  |  |  |  | pg/L | DUP | REG | 1.05 | L
15-Mar-12 | FALSE | U | L55319-1 | PCB | 38 |  | FALSE |  | 1.45 | 1.45 |  |  |  |  | pg/L | DUP | REG | 1.01 | L
22-Nov-11 | FALSE | U | L54692-3 | PCB | 38 |  | FALSE |  | 0.627 | 0.627 |  |  |  |  | pg/L | SA | REG | 1.05 | L
15-Mar-12 | FALSE | J | L55319-1 | PCB | 39 | 6.01 | FALSE | J | 1.39 | 1.39 |  | 6.01 |  | 6.01 | pg/L | DUP | REG | 1.01 | L
22-Nov-11 | FALSE | J | L54692-3 | PCB | 39 | 2.19 | FALSE | J | 0.614 | 0.614 |  | 2.19 |  | 2.19 | pg/L | SA | REG | 1.05 | L
15-Mar-12 | TRUE | J | L55319-2 | PCB | 39 | 8.12 | FALSE | J | 0.759 | 0.759 |  | 8.12 |  | 8.12 | pg/L | SA | REG | 1.02 | L
15-Mar-12 | FALSE | J | L55319-1 | PCB | 39 | 4.56 | FALSE | J | 0.496 | 0.496 |  | 4.56 |  | 4.56 | pg/L | SA | REG | 1.01 | L
22-Nov-11 | FALSE | J | L54692-3 | PCB | 39 | 2.04 | FALSE | J | 0.737 | 0.737 |  | 2.04 |  | 2.04 | pg/L | DUP | REG | 1.05 | L
17-Feb-12 | FALSE | J | L55115-7 | PCB | 39 | 8.92 | FALSE | J | 0.879 | 0.879 |  | 8.92 |  | 8.92 | pg/L | SA | REG | 1.01 | L
15-Mar-12 | FALSE |  | L55319-1 | PCB | 4 | 38.7 | FALSE |  | 1.21 | 1.21 |  | 38.7 |  | 38.7 | pg/L | SA | REG | 1.01 | L
15-Mar-12 | TRUE |  | L55319-2 | PCB | 4 | 29.6 | FALSE |  | 1.28 | 1.28 |  | 29.6 |  | 29.6 | pg/L | SA | REG | 1.02 | L
15-Mar-12 | FALSE |  | L55319-1 | PCB | 4 | 37.7 | FALSE |  | 1.22 | 1.22 |  | 37.7 |  | 37.7 | pg/L | DUP | REG | 1.01 | L
22-Nov-11 | FALSE |  | L54692-3 | PCB | 4 | 30.4 | FALSE |  | 2.21 | 2.21 |  | 30.4 |  | 30.4 | pg/L | SA | REG | 1.05 | L
22-Nov-11 | FALSE |  | L54692-3 | PCB | 4 | 29.2 | FALSE |  | 2.36 | 2.36 |  | 29.2 |  | 29.2 | pg/L | DUP | REG | 1.05 | L
17-Feb-12 | FALSE |  | L55115-7 | PCB | 4 | 70.8 | FALSE |  | 2.5 | 2.5 |  | 70.8 |  | 70.8 | pg/L | SA | REG | 1.01 | L
22-Nov-11 | FALSE | C | L54692-3 | PCB | 40 | 181 | FALSE |  | 1.57 | 1.57 |  | 181 | 3.035 | 181 | pg/L | DUP | REG | 1.05 | L
15-Mar-12 | TRUE | C B | L55319-2 | PCB | 40 | 1520 | FALSE |  | 0.492 | 0.492 | 1.88 | 1520 | 3.035 | 1520 | pg/L | SA | REG | 1.02 | L
15-Mar-12 | FALSE | C B | L55319-1 | PCB | 40 | 676 | FALSE |  | 0.773 | 0.773 | 1.88 | 676 | 3.035 | 676 | pg/L | DUP | REG | 1.01 | L
22-Nov-11 | FALSE | C | L54692-3 | PCB | 40 | 197 | FALSE |  | 1.06 | 1.06 |  | 197 | 3.035 | 197 | pg/L | SA | REG | 1.05 | L
17-Feb-12 | FALSE | C | L55115-7 | PCB | 40 | 682 | FALSE |  | 7.76 | 7.76 |  | 682 | 3.035 | 682 | pg/L | SA | REG | 1.01 | L
15-Mar-12 | FALSE | C B | L55319-1 | PCB | 40 | 492 | FALSE |  | 0.496 | 0.496 | 1.88 | 492 | 3.035 | 492 | pg/L | SA | REG | 1.01 | L
15-Mar-12 | FALSE |  | L55319-1 | PCB | 42 | 193 | FALSE |  | 0.496 | 0.496 |  | 193 | 1.325 | 193 | pg/L | SA | REG | 1.01 | L
17-Feb-12 | FALSE |  | L55115-7 | PCB | 42 | 264 | FALSE |  | 7.69 | 7.69 |  | 264 | 1.325 | 264 | pg/L | SA | REG | 1.01 | L
22-Nov-11 | FALSE |  | L54692-3 | PCB | 42 | 80.7 | FALSE |  | 1.66 | 1.66 |  | 80.7 | 1.325 | 80.7 | pg/L | DUP | REG | 1.05 | L
22-Nov-11 | FALSE |  | L54692-3 | PCB | 42 | 86.3 | FALSE |  | 1.12 | 1.12 |  | 86.3 | 1.325 | 86.3 | pg/L | SA | REG | 1.05 | L
15-Mar-12 | TRUE |  | L55319-2 | PCB | 42 | 528 | FALSE |  | 0.492 | 0.492 |  | 528 | 1.325 | 528 | pg/L | SA | REG | 1.02 | L
15-Mar-12 | FALSE |  | L55319-1 | PCB | 42 | 270 | FALSE |  | 0.765 | 0.765 |  | 270 | 1.325 | 270 | pg/L | DUP | REG | 1.01 | L
15-Mar-12 | FALSE |  | L55319-1 | PCB | 43 | 26.5 | FALSE |  | 0.496 | 0.496 |  | 26.5 |  | 26.5 | pg/L | SA | REG | 1.01 | L
15-Mar-12 | FALSE |  | L55319-1 | PCB | 43 | 36.7 | FALSE |  | 0.757 | 0.757 |  | 36.7 |  | 36.7 | pg/L | DUP | REG | 1.01 | L
15-Mar-12 | TRUE |  | L55319-2 | PCB | 43 | 62.8 | FALSE |  | 0.492 | 0.492 |  | 62.8 |  | 62.8 | pg/L | SA | REG | 1.02 | L
22-Nov-11 | FALSE | J | L54692-3 | PCB | 43 | 12.1 | FALSE | J | 1.15 | 1.15 |  | 12.1 |  | 12.1 | pg/L | SA | REG | 1.05 | L
17-Feb-12 | FALSE | J | L55115-7 | PCB | 43 | 61.2 | FALSE | J | 9.7 | 9.7 |  | 61.2 |  | 61.2 | pg/L | SA | REG | 1.01 | L
22-Nov-11 | FALSE | J | L54692-3 | PCB | 43 | 10 | FALSE | J | 1.7 | 1.7 |  | 10 |  | 10 | pg/L | DUP | REG | 1.05 | L
15-Mar-12 | TRUE | C B | L55319-2 | PCB | 44 | 6470 | FALSE |  | 0.492 | 0.492 | 2.94 | 6470 | 14.95 | 6470 | pg/L | SA | REG | 1.02 | L
22-Nov-11 | FALSE | C B | L54692-3 | PCB | 44 | 1320 | FALSE |  | 1.39 | 1.39 |  | 1320 | 14.95 | 1320 | pg/L | DUP | REG | 1.05 | L
22-Nov-11 | FALSE | C B | L54692-3 | PCB | 44 | 1440 | FALSE |  | 0.94 | 0.94 |  | 1440 | 14.95 | 1440 | pg/L | SA | REG | 1.05 | L
15-Mar-12 | FALSE | C B | L55319-1 | PCB | 44 | 1880 | FALSE |  | 0.656 | 0.656 | 2.94 | 1880 | 14.95 | 1880 | pg/L | DUP | REG | 1.01 | L
17-Feb-12 | FALSE | C B | L55115-7 | PCB | 44 | 2250 | FALSE |  | 7.24 | 7.24 |  | 2250 | 14.95 | 2250 | pg/L | SA | REG | 1.01 | L
15-Mar-12 | FALSE | C B | L55319-1 | PCB | 44 | 1350 | FALSE |  | 0.496 | 0.496 | 2.94 | 1350 | 14.95 | 1350 | pg/L | SA | REG | 1.01 | L
15-Mar-12 | TRUE | C | L55319-2 | PCB | 45 | 144 | FALSE |  | 0.492 | 0.492 |  | 144 | 4.36 | 144 | pg/L | SA | REG | 1.02 | L
15-Mar-12 | FALSE | C | L55319-1 | PCB | 45 | 148 | FALSE |  | 0.496 | 0.496 |  | 148 | 4.36 | 148 | pg/L | SA | REG | 1.01 | L
22-Nov-11 | FALSE | C | L54692-3 | PCB | 45 | 258 | FALSE |  | 0.9 | 0.9 |  | 258 | 4.36 | 258 | pg/L | SA | REG | 1.05 | L
17-Feb-12 | FALSE | C | L55115-7 | PCB | 45 | 333 | FALSE |  | 8.08 | 8.08 |  | 333 | 4.36 | 333 | pg/L | SA | REG | 1.01 | L
22-Nov-11 | FALSE | C | L54692-3 | PCB | 45 | 241 | FALSE |  | 1.33 | 1.33 |  | 241 | 4.36 | 241 | pg/L | DUP | REG | 1.05 | L
15-Mar-12 | FALSE | C | L55319-1 | PCB | 45 | 185 | FALSE |  | 0.664 | 0.664 |  | 185 | 4.36 | 185 | pg/L | DUP | REG | 1.01 | L
17-Feb-12 | FALSE | J | L55115-7 | PCB | 46 | 75.2 | FALSE | J | 9.63 | 9.63 |  | 75.2 |  | 75.2 | pg/L | SA | REG | 1.01 | L
15-Mar-12 | FALSE |  | L55319-1 | PCB | 46 | 43.5 | FALSE |  | 0.785 | 0.785 |  | 43.5 |  | 43.5 | pg/L | DUP | REG | 1.01 | L
22-Nov-11 | FALSE | J | L54692-3 | PCB | 46 | 15.9 | FALSE | J | 1.06 | 1.06 |  | 15.9 |  | 15.9 | pg/L | SA | REG | 1.05 | L
15-Mar-12 | TRUE |  | L55319-2 | PCB | 46 | 43.7 | FALSE |  | 0.492 | 0.492 |  | 43.7 |  | 43.7 | pg/L | SA | REG | 1.02 | L
22-Nov-11 | FALSE | J | L54692-3 | PCB | 46 | 14 | FALSE | J | 1.57 | 1.57 |  | 14 |  | 14 | pg/L | DUP | REG | 1.05 | L
15-Mar-12 | FALSE |  | L55319-1 | PCB | 46 | 33.2 | FALSE |  | 0.496 | 0.496 |  | 33.2 |  | 33.2 | pg/L | SA | REG | 1.01 | L
15-Mar-12 | FALSE | B | L55319-1 | PBrDPE | 47 | 8380 | FALSE |  | 0.995 | 0.995 |  | 8380 | 82.4 | 8380 | pg/L | DUP | REG | 1.01 | L
17-Feb-12 | FALSE | B | L55115-7 | PBrDPE | 47 | 11200 | FALSE |  | 0.988 | 0.988 | 28.4 | 11200 | 82.4 | 11200 | pg/L | SA | REG | 1.01 | L
15-Mar-12 | TRUE | B | L55319-2 | PBrDPE | 47 | 6660 | FALSE |  | 0.984 | 0.984 |  | 6660 | 82.4 | 6660 | pg/L | SA | REG | 1.02 | L
22-Nov-11 | FALSE | B | L54692-3 | PBrDPE | 47 | 14900 | FALSE |  | 0.941 | 0.941 |  | 14900 | 82.4 | 14900 | pg/L | SA | REG | 1.06 | L
15-Mar-12 | FALSE | B | L55319-1 | PBrDPE | 47 | 6920 | FALSE |  | 0.991 | 0.991 |  | 6920 | 82.4 | 6920 | pg/L | SA | REG | 1.01 | L
17-Feb-12 | FALSE |  | L55115-7 | PCB | 48 | 239 | FALSE |  | 7.99 | 7.99 |  | 239 | 0.763 | 239 | pg/L | SA | REG | 1.01 | L
15-Mar-12 | FALSE |  | L55319-1 | PCB | 48 | 178 | FALSE |  | 0.712 | 0.712 |  | 178 | 0.763 | 178 | pg/L | DUP | REG | 1.01 | L
22-Nov-11 | FALSE |  | L54692-3 | PCB | 48 | 53.3 | FALSE |  | 1.54 | 1.54 |  | 53.3 | 0.763 | 53.3 | pg/L | DUP | REG | 1.05 | L
15-Mar-12 | TRUE |  | L55319-2 | PCB | 48 | 255 | FALSE |  | 0.492 | 0.492 |  | 255 | 0.763 | 255 | pg/L | SA | REG | 1.02 | L
22-Nov-11 | FALSE |  | L54692-3 | PCB | 48 | 60.9 | FALSE |  | 1.04 | 1.04 |  | 60.9 | 0.763 | 60.9 | pg/L | SA | REG | 1.05 | L
15-Mar-12 | FALSE |  | L55319-1 | PCB | 48 | 134 | FALSE |  | 0.496 | 0.496 |  | 134 | 0.763 | 134 | pg/L | SA | REG | 1.01 | L
15-Mar-12 | FALSE | C B | L55319-1 | PCB | 49 | 555 | FALSE |  | 0.496 | 0.496 | 1.57 | 555 | 3.78 | 555 | pg/L | SA | REG | 1.01 | L
22-Nov-11 | FALSE | C B | L54692-3 | PCB | 49 | 277 | FALSE |  | 0.868 | 0.868 |  | 277 | 3.78 | 277 | pg/L | SA | REG | 1.05 | L
17-Feb-12 | FALSE | C B | L55115-7 | PCB | 49 | 816 | FALSE |  | 6.73 | 6.73 | 1.15 | 816 | 3.78 | 816 | pg/L | SA | REG | 1.01 | L
22-Nov-11 | FALSE | C B | L54692-3 | PCB | 49 | 255 | FALSE |  | 1.28 | 1.28 |  | 255 | 3.78 | 255 | pg/L | DUP | REG | 1.05 | L
15-Mar-12 | FALSE | C B | L55319-1 | PCB | 49 | 759 | FALSE |  | 0.58 | 0.58 | 1.57 | 759 | 3.78 | 759 | pg/L | DUP | REG | 1.01 | L
15-Mar-12 | TRUE | C B | L55319-2 | PCB | 49 | 2320 | FALSE |  | 0.492 | 0.492 | 1.57 | 2320 | 3.78 | 2320 | pg/L | SA | REG | 1.02 | L
15-Mar-12 | FALSE | J | L55319-1 | PCB | 5 | 2.7 | FALSE | J | 0.815 | 0.815 |  | 2.7 |  | 2.7 | pg/L | SA | REG | 1.01 | L
17-Feb-12 | FALSE | J | L55115-7 | PCB | 5 | 3.94 | FALSE | J | 1.49 | 1.49 |  | 3.94 |  | 3.94 | pg/L | SA | REG | 1.01 | L
15-Mar-12 | FALSE | J | L55319-1 | PCB | 5 | 2.34 | FALSE | J | 0.938 | 0.938 |  | 2.34 |  | 2.34 | pg/L | DUP | REG | 1.01 | L
22-Nov-11 | FALSE | J | L54692-3 | PCB | 5 | 2.32 | FALSE | J | 1.62 | 1.62 |  | 2.32 |  | 2.32 | pg/L | SA | REG | 1.05 | L
15-Mar-12 | TRUE | J | L55319-2 | PCB | 5 | 2.24 | FALSE | J | 0.87 | 0.87 |  | 2.24 |  | 2.24 | pg/L | SA | REG | 1.02 | L
15-Mar-12 | FALSE | C | L55319-1 | PCB | 50 | 93.8 | FALSE |  | 0.632 | 0.632 |  | 93.8 |  | 93.8 | pg/L | DUP | REG | 1.01 | L
22-Nov-11 | FALSE | C | L54692-3 | PCB | 50 | 37.6 | FALSE |  | 0.866 | 0.866 |  | 37.6 |  | 37.6 | pg/L | SA | REG | 1.05 | L
17-Feb-12 | FALSE | C J | L55115-7 | PCB | 50 | 127 | FALSE | J | 7.62 | 7.62 |  | 127 |  | 127 | pg/L | SA | REG | 1.01 | L
15-Mar-12 | FALSE | C | L55319-1 | PCB | 50 | 77.1 | FALSE |  | 0.496 | 0.496 |  | 77.1 |  | 77.1 | pg/L | SA | REG | 1.01 | L
22-Nov-11 | FALSE | C | L54692-3 | PCB | 50 | 33.6 | FALSE |  | 1.28 | 1.28 |  | 33.6 |  | 33.6 | pg/L | DUP | REG | 1.05 | L
15-Mar-12 | TRUE | C | L55319-2 | PCB | 50 | 143 | FALSE |  | 0.492 | 0.492 |  | 143 |  | 143 | pg/L | SA | REG | 1.02 | L
15-Mar-12 | TRUE | B | L55319-2 | PCB | 52 | 12400 | FALSE |  | 0.492 | 0.492 | 3.88 | 12400 | 8.655 | 12400 | pg/L | SA | REG | 1.02 | L
15-Mar-12 | FALSE | B | L55319-1 | PCB | 52 | 2020 | FALSE |  | 0.496 | 0.496 | 3.88 | 2020 | 8.655 | 2020 | pg/L | SA | REG | 1.01 | L
15-Mar-12 | FALSE | B | L55319-1 | PCB | 52 | 2820 | FALSE |  | 0.648 | 0.648 | 3.88 | 2820 | 8.655 | 2820 | pg/L | DUP | REG | 1.01 | L
22-Nov-11 | FALSE | B | L54692-3 | PCB | 52 | 848 | FALSE |  | 1.41 | 1.41 | 4.65 | 848 | 8.655 | 848 | pg/L | DUP | REG | 1.05 | L
17-Feb-12 | FALSE | B | L55115-7 | PCB | 52 | 2880 | FALSE |  | 7.78 | 7.78 | 2.36 | 2880 | 8.655 | 2880 | pg/L | SA | REG | 1.01 | L
22-Nov-11 | FALSE | B | L54692-3 | PCB | 52 | 935 | FALSE |  | 0.954 | 0.954 | 4.65 | 935 | 8.655 | 935 | pg/L | SA | REG | 1.05 | L
17-Feb-12 | FALSE | U | L55115-7 | PCB | 54 |  | FALSE |  | 4.38 | 4.38 |  |  |  |  | pg/L | SA | REG | 1.01 | L
22-Nov-11 | FALSE | U | L54692-3 | PCB | 54 |  | FALSE |  | 0.642 | 0.642 |  |  |  |  | pg/L | SA | REG | 1.05 | L
22-Nov-11 | FALSE | U | L54692-3 | PCB | 54 |  | FALSE |  | 0.988 | 0.988 |  |  |  |  | pg/L | DUP | REG | 1.05 | L
15-Mar-12 | FALSE |  | L55319-1 | PCB | 55 | 50.5 | FALSE |  | 2.01 | 2.01 |  | 50.5 |  | 50.5 | pg/L | DUP | REG | 1.01 | L
22-Nov-11 | FALSE | J | L54692-3 | PCB | 55 | 9.66 | FALSE | J | 3.07 | 3.07 |  | 9.66 |  | 9.66 | pg/L | DUP | REG | 1.05 | L
17-Feb-12 | FALSE | J | L55115-7 | PCB | 55 | 70.2 | FALSE | J | 11.7 | 11.7 |  | 70.2 |  | 70.2 | pg/L | SA | REG | 1.01 | L
15-Mar-12 | TRUE |  | L55319-2 | PCB | 55 | 157 | FALSE |  | 12.9 | 12.9 |  | 157 |  | 157 | pg/L | SA | REG | 1.02 | L
15-Mar-12 | FALSE |  | L55319-1 | PCB | 55 | 33.5 | FALSE |  | 2.42 | 2.42 |  | 33.5 |  | 33.5 | pg/L | SA | REG | 1.01 | L
22-Nov-11 | FALSE |  | L54692-3 | PCB | 56 | 229 | FALSE |  | 2.96 | 2.96 |  | 229 | 3.28 | 229 | pg/L | DUP | REG | 1.05 | L
22-Nov-11 | FALSE |  | L54692-3 | PCB | 56 | 225 | FALSE |  | 2.46 | 2.46 |  | 225 | 3.28 | 225 | pg/L | SA | REG | 1.05 | L
17-Feb-12 | FALSE |  | L55115-7 | PCB | 56 | 830 | FALSE |  | 10.8 | 10.8 |  | 830 | 3.28 | 830 | pg/L | SA | REG | 1.01 | L
15-Mar-12 | TRUE | B | L55319-2 | PCB | 56 | 3340 | FALSE |  | 12.2 | 12.2 | 1.18 | 3340 | 3.28 | 3340 | pg/L | SA | REG | 1.02 | L
15-Mar-12 | FALSE | B | L55319-1 | PCB | 56 | 667 | FALSE |  | 2.29 | 2.29 | 1.18 | 667 | 3.28 | 667 | pg/L | SA | REG | 1.01 | L
15-Mar-12 | FALSE | B | L55319-1 | PCB | 56 | 910 | FALSE |  | 1.89 | 1.89 | 1.18 | 910 | 3.28 | 910 | pg/L | DUP | REG | 1.01 | L
22-Nov-11 | FALSE | U | L54692-3 | PCB | 57 |  | FALSE |  | 2.84 | 2.84 |  |  |  |  | pg/L | DUP | REG | 1.05 | L
17-Feb-12 | FALSE | U | L55115-7 | PCB | 57 |  | FALSE |  | 10.9 | 10.9 |  |  |  |  | pg/L | SA | REG | 1.01 | L
15-Mar-12 | FALSE | J | L55319-1 | PCB | 57 | 4.6 | FALSE | J | 1.91 | 1.91 |  | 4.6 |  | 4.6 | pg/L | DUP | REG | 1.01 | L
15-Mar-12 | FALSE | J | L55319-1 | PCB | 57 | 2.67 | FALSE | J | 2.31 | 2.31 |  | 2.67 |  | 2.67 | pg/L | SA | REG | 1.01 | L
22-Nov-11 | FALSE | U | L54692-3 | PCB | 57 |  | FALSE |  | 2.37 | 2.37 |  |  |  |  | pg/L | SA | REG | 1.05 | L
15-Mar-12 | TRUE | U | L55319-2 | PCB | 57 |  | FALSE |  | 12.3 | 12.3 |  |  |  |  | pg/L | SA | REG | 1.02 | L
22-Nov-11 | FALSE | U | L54692-3 | PCB | 58 |  | FALSE |  | 2.46 | 2.46 |  |  |  |  | pg/L | SA | REG | 1.05 | L
15-Mar-12 | FALSE | J | L55319-1 | PCB | 58 | 5.35 | FALSE | J | 2.34 | 2.34 |  | 5.35 |  | 5.35 | pg/L | SA | REG | 1.01 | L
22-Nov-11 | FALSE | U | L54692-3 | PCB | 58 |  | FALSE |  | 2.96 | 2.96 |  |  |  |  | pg/L | DUP | REG | 1.05 | L
17-Feb-12 | FALSE | U | L55115-7 | PCB | 58 |  | FALSE |  | 11.3 | 11.3 |  |  |  |  | pg/L | SA | REG | 1.01 | L
15-Mar-12 | TRUE | U | L55319-2 | PCB | 58 |  | FALSE |  | 12.4 | 12.4 |  |  |  |  | pg/L | SA | REG | 1.02 | L
15-Mar-12 | FALSE | J | L55319-1 | PCB | 58 | 5.46 | FALSE | J | 1.93 | 1.93 |  | 5.46 |  | 5.46 | pg/L | DUP | REG | 1.01 | L
17-Feb-12 | FALSE | C J | L55115-7 | PCB | 59 | 105 | FALSE | J | 5.79 | 5.79 |  | 105 | 0.549 | 105 | pg/L | SA | REG | 1.01 | L
22-Nov-11 | FALSE | C | L54692-3 | PCB | 59 | 25.2 | FALSE |  | 1.16 | 1.16 |  | 25.2 | 0.549 | 25.2 | pg/L | DUP | REG | 1.05 | L
15-Mar-12 | FALSE | C | L55319-1 | PCB | 59 | 61.6 | FALSE |  | 0.496 | 0.496 |  | 61.6 | 0.549 | 61.6 | pg/L | SA | REG | 1.01 | L
15-Mar-12 | FALSE | C | L55319-1 | PCB | 59 | 84.9 | FALSE |  | 0.538 | 0.538 |  | 84.9 | 0.549 | 84.9 | pg/L | DUP | REG | 1.01 | L
15-Mar-12 | TRUE | C | L55319-2 | PCB | 59 | 108 | FALSE |  | 0.492 | 0.492 |  | 108 | 0.549 | 108 | pg/L | SA | REG | 1.02 | L
22-Nov-11 | FALSE | C | L54692-3 | PCB | 59 | 29.5 | FALSE |  | 0.783 | 0.783 |  | 29.5 | 0.549 | 29.5 | pg/L | SA | REG | 1.05 | L
15-Mar-12 | TRUE |  | L55319-2 | PCB | 6 | 19.9 | FALSE |  | 0.764 | 0.764 |  | 19.9 |  | 19.9 | pg/L | SA | REG | 1.02 | L
17-Feb-12 | FALSE |  | L55115-7 | PCB | 6 | 42.4 | FALSE |  | 1.32 | 1.32 |  | 42.4 |  | 42.4 | pg/L | SA | REG | 1.01 | L
22-Nov-11 | FALSE | J | L54692-3 | PCB | 6 | 21.5 | FALSE | J | 1.47 | 1.47 |  | 21.5 |  | 21.5 | pg/L | SA | REG | 1.05 | L
15-Mar-12 | FALSE |  | L55319-1 | PCB | 6 | 24.5 | FALSE |  | 0.715 | 0.715 |  | 24.5 |  | 24.5 | pg/L | SA | REG | 1.01 | L
22-Nov-11 | FALSE | J | L54692-3 | PCB | 6 | 20.7 | FALSE | J | 1.53 | 1.53 |  | 20.7 |  | 20.7 | pg/L | DUP | REG | 1.05 | L
15-Mar-12 | FALSE |  | L55319-1 | PCB | 6 | 26.7 | FALSE |  | 0.824 | 0.824 |  | 26.7 |  | 26.7 | pg/L | DUP | REG | 1.01 | L
22-Nov-11 | FALSE |  | L54692-3 | PCB | 60 | 119 | FALSE |  | 2.91 | 2.91 |  | 119 | 1.219 | 119 | pg/L | DUP | REG | 1.05 | L
15-Mar-12 | TRUE |  | L55319-2 | PCB | 60 | 1430 | FALSE |  | 12.5 | 12.5 |  | 1430 | 1.219 | 1430 | pg/L | SA | REG | 1.02 | L
15-Mar-12 | FALSE |  | L55319-1 | PCB | 60 | 460 | FALSE |  | 1.94 | 1.94 |  | 460 | 1.219 | 460 | pg/L | DUP | REG | 1.01 | L
17-Feb-12 | FALSE |  | L55115-7 | PCB | 60 | 451 | FALSE |  | 10.5 | 10.5 |  | 451 | 1.219 | 451 | pg/L | SA | REG | 1.01 | L
22-Nov-11 | FALSE |  | L54692-3 | PCB | 60 | 120 | FALSE |  | 2.42 | 2.42 |  | 120 | 1.219 | 120 | pg/L | SA | REG | 1.05 | L
15-Mar-12 | FALSE |  | L55319-1 | PCB | 60 | 349 | FALSE |  | 2.35 | 2.35 |  | 349 | 1.219 | 349 | pg/L | SA | REG | 1.01 | L
15-Mar-12 | TRUE | C B | L55319-2 | PCB | 61 | 28100 | FALSE |  | 10.9 | 10.9 | 5.07 | 28100 | 10.635 | 28100 | pg/L | SA | REG | 1.02 | L
17-Feb-12 | FALSE | C B | L55115-7 | PCB | 61 | 4880 | FALSE |  | 10.4 | 10.4 | 3 | 4880 | 10.635 | 4880 | pg/L | SA | REG | 1.01 | L
15-Mar-12 | FALSE | C B | L55319-1 | PCB | 61 | 3740 | FALSE |  | 2.05 | 2.05 | 5.07 | 3740 | 10.635 | 3740 | pg/L | SA | REG | 1.01 | L
22-Nov-11 | FALSE | C B | L54692-3 | PCB | 61 | 1090 | FALSE |  | 2.81 | 2.81 | 5.71 | 1090 | 10.635 | 1090 | pg/L | DUP | REG | 1.05 | L
22-Nov-11 | FALSE | C B | L54692-3 | PCB | 61 | 1170 | FALSE |  | 2.33 | 2.33 | 5.71 | 1170 | 10.635 | 1170 | pg/L | SA | REG | 1.05 | L
15-Mar-12 | FALSE | C B | L55319-1 | PCB | 61 | 5080 | FALSE |  | 1.7 | 1.7 | 5.07 | 5080 | 10.635 | 5080 | pg/L | DUP | REG | 1.01 | L
17-Feb-12 | FALSE | J | L55115-7 | PCB | 63 | 58 | FALSE | J | 10.5 | 10.5 |  | 58 |  | 58 | pg/L | SA | REG | 1.01 | L
22-Nov-11 | FALSE | J | L54692-3 | PCB | 63 | 15.6 | FALSE | J | 2.78 | 2.78 |  | 15.6 |  | 15.6 | pg/L | DUP | REG | 1.05 | L
15-Mar-12 | TRUE |  | L55319-2 | PCB | 63 | 236 | FALSE |  | 11.7 | 11.7 |  | 236 |  | 236 | pg/L | SA | REG | 1.02 | L
15-Mar-12 | FALSE |  | L55319-1 | PCB | 63 | 64.6 | FALSE |  | 1.82 | 1.82 |  | 64.6 |  | 64.6 | pg/L | DUP | REG | 1.01 | L
22-Nov-11 | FALSE | J | L54692-3 | PCB | 63 | 14.9 | FALSE | J | 2.32 | 2.32 |  | 14.9 |  | 14.9 | pg/L | SA | REG | 1.05 | L
15-Mar-12 | FALSE |  | L55319-1 | PCB | 63 | 46.3 | FALSE |  | 2.2 | 2.2 |  | 46.3 |  | 46.3 | pg/L | SA | REG | 1.01 | L
15-Mar-12 | FALSE | B | L55319-1 | PCB | 64 | 692 | FALSE |  | 0.563 | 0.563 | 1.3 | 692 |  | 692 | pg/L | DUP | REG | 1.01 | L
15-Mar-12 | FALSE | B | L55319-1 | PCB | 64 | 499 | FALSE |  | 0.496 | 0.496 | 1.3 | 499 |  | 499 | pg/L | SA | REG | 1.01 | L
17-Feb-12 | FALSE |  | L55115-7 | PCB | 64 | 634 | FALSE |  | 5.35 | 5.35 |  | 634 |  | 634 | pg/L | SA | REG | 1.01 | L
22-Nov-11 | FALSE |  | L54692-3 | PCB | 64 | 192 | FALSE |  | 0.764 | 0.764 |  | 192 |  | 192 | pg/L | SA | REG | 1.05 | L
22-Nov-11 | FALSE |  | L54692-3 | PCB | 64 | 171 | FALSE |  | 1.13 | 1.13 |  | 171 |  | 171 | pg/L | DUP | REG | 1.05 | L
15-Mar-12 | TRUE | B | L55319-2 | PCB | 64 | 2550 | FALSE |  | 0.492 | 0.492 | 1.3 | 2550 |  | 2550 | pg/L | SA | REG | 1.02 | L
15-Mar-12 | FALSE | B | L55319-1 | PCB | 66 | 1920 | FALSE |  | 1.85 | 1.85 | 2.13 | 1920 | 4.385 | 1920 | pg/L | DUP | REG | 1.01 | L
22-Nov-11 | FALSE | B | L54692-3 | PCB | 66 | 411 | FALSE |  | 2.23 | 2.23 | 2.32 | 411 | 4.385 | 411 | pg/L | SA | REG | 1.05 | L
17-Feb-12 | FALSE | B | L55115-7 | PCB | 66 | 1660 | FALSE |  | 10.3 | 10.3 | 1.17 | 1660 | 4.385 | 1660 | pg/L | SA | REG | 1.01 | L
15-Mar-12 | TRUE | B | L55319-2 | PCB | 66 | 7900 | FALSE |  | 11.9 | 11.9 | 2.13 | 7900 | 4.385 | 7900 | pg/L | SA | REG | 1.02 | L
15-Mar-12 | FALSE | B | L55319-1 | PCB | 66 | 1360 | FALSE |  | 2.23 | 2.23 | 2.13 | 1360 | 4.385 | 1360 | pg/L | SA | REG | 1.01 | L
22-Nov-11 | FALSE | B | L54692-3 | PCB | 66 | 387 | FALSE |  | 2.68 | 2.68 | 2.32 | 387 | 4.385 | 387 | pg/L | DUP | REG | 1.05 | L
22-Nov-11 | FALSE | J | L54692-3 | PCB | 67 | 9.81 | FALSE | J | 2.62 | 2.62 |  | 9.81 |  | 9.81 | pg/L | DUP | REG | 1.05 | L
17-Feb-12 | FALSE | J | L55115-7 | PCB | 67 | 50.8 | FALSE | J | 9.54 | 9.54 |  | 50.8 |  | 50.8 | pg/L | SA | REG | 1.01 | L
22-Nov-11 | FALSE | J | L54692-3 | PCB | 67 | 11 | FALSE | J | 2.18 | 2.18 |  | 11 |  | 11 | pg/L | SA | REG | 1.05 | L
15-Mar-12 | FALSE |  | L55319-1 | PCB | 67 | 53 | FALSE |  | 1.67 | 1.67 |  | 53 |  | 53 | pg/L | DUP | REG | 1.01 | L
15-Mar-12 | TRUE |  | L55319-2 | PCB | 67 | 85.5 | FALSE |  | 10.8 | 10.8 |  | 85.5 |  | 85.5 | pg/L | SA | REG | 1.02 | L
15-Mar-12 | FALSE |  | L55319-1 | PCB | 67 | 39.1 | FALSE |  | 2.02 | 2.02 |  | 39.1 |  | 39.1 | pg/L | SA | REG | 1.01 | L
22-Nov-11 | FALSE |  | L54692-3 | PCB | 68 | 230 | FALSE |  | 2.46 | 2.46 |  | 230 | 3.025 | 230 | pg/L | SA | REG | 1.05 | L
15-Mar-12 | FALSE |  | L55319-1 | PCB | 68 | 94.6 | FALSE |  | 2.19 | 2.19 |  | 94.6 | 3.025 | 94.6 | pg/L | SA | REG | 1.01 | L
15-Mar-12 | TRUE |  | L55319-2 | PCB | 68 | 58.9 | FALSE |  | 11.7 | 11.7 |  | 58.9 | 3.025 | 58.9 | pg/L | SA | REG | 1.02 | L
22-Nov-11 | FALSE |  | L54692-3 | PCB | 68 | 239 | FALSE |  | 2.95 | 2.95 |  | 239 | 3.025 | 239 | pg/L | DUP | REG | 1.05 | L
15-Mar-12 | FALSE |  | L55319-1 | PCB | 68 | 118 | FALSE |  | 1.82 | 1.82 |  | 118 | 3.025 | 118 | pg/L | DUP | REG | 1.01 | L
17-Feb-12 | FALSE | J | L55115-7 | PCB | 68 | 164 | FALSE | J | 11.3 | 11.3 |  | 164 | 3.025 | 164 | pg/L | SA | REG | 1.01 | L
15-Mar-12 | TRUE | U | L55319-2 | PCB | 72 |  | FALSE |  | 10.6 | 10.6 |  |  |  |  | pg/L | SA | REG | 1.02 | L
15-Mar-12 | FALSE | J | L55319-1 | PCB | 72 | 6.05 | FALSE | J | 2 | 2 |  | 6.05 |  | 6.05 | pg/L | SA | REG | 1.01 | L
15-Mar-12 | FALSE | J | L55319-1 | PCB | 72 | 9.12 | FALSE | J | 1.65 | 1.65 |  | 9.12 |  | 9.12 | pg/L | DUP | REG | 1.01 | L
17-Feb-12 | FALSE | U | L55115-7 | PCB | 72 |  | FALSE |  | 9.96 | 9.96 |  |  |  |  | pg/L | SA | REG | 1.01 | L
22-Nov-11 | FALSE | U | L54692-3 | PCB | 72 |  | FALSE |  | 2.86 | 2.86 |  |  |  |  | pg/L | DUP | REG | 1.05 | L
15-Mar-12 | FALSE |  | L55319-1 | PCB | 73 | 24.6 | FALSE |  | 0.542 | 0.542 |  | 24.6 |  | 24.6 | pg/L | DUP | REG | 1.01 | L
22-Nov-11 | FALSE | J | L54692-3 | PCB | 73 | 8.38 | FALSE | J | 0.796 | 0.796 |  | 8.38 |  | 8.38 | pg/L | SA | REG | 1.05 | L
15-Mar-12 | TRUE |  | L55319-2 | PCB | 73 | 101 | FALSE |  | 0.492 | 0.492 |  | 101 |  | 101 | pg/L | SA | REG | 1.02 | L
15-Mar-12 | FALSE | J | L55319-1 | PCB | 73 | 18.3 | FALSE | J | 0.496 | 0.496 |  | 18.3 |  | 18.3 | pg/L | SA | REG | 1.01 | L
22-Nov-11 | FALSE | J | L54692-3 | PCB | 73 | 7.44 | FALSE | J | 1.18 | 1.18 |  | 7.44 |  | 7.44 | pg/L | DUP | REG | 1.05 | L
17-Feb-12 | FALSE | J | L55115-7 | PCB | 73 | 47.7 | FALSE | J | 5.92 | 5.92 |  | 47.7 |  | 47.7 | pg/L | SA | REG | 1.01 | L
22-Nov-11 | FALSE |  | L54692-3 | PCB | 77 | 98.5 | FALSE |  | 2.08 | 2.08 |  | 98.5 | 0.914 | 98.5 | pg/L | SA | REG | 1.05 | L
15-Mar-12 | FALSE |  | L55319-1 | PCB | 77 | 321 | FALSE |  | 1.95 | 1.95 |  | 321 | 0.914 | 321 | pg/L | SA | REG | 1.01 | L
15-Mar-12 | FALSE |  | L55319-1 | PCB | 77 | 421 | FALSE |  | 1.6 | 1.6 |  | 421 | 0.914 | 421 | pg/L | DUP | REG | 1.01 | L
17-Feb-12 | FALSE |  | L55115-7 | PCB | 77 | 617 | FALSE |  | 1.11 | 1.11 |  | 617 | 0.914 | 617 | pg/L | SA | REG | 1.01 | L
15-Mar-12 | TRUE |  | L55319-2 | PCB | 77 | 1410 | FALSE |  | 9.9 | 9.9 |  | 1410 | 0.914 | 1410 | pg/L | SA | REG | 1.02 | L
22-Nov-11 | FALSE |  | L54692-3 | PCB | 77 | 95.4 | FALSE |  | 2.44 | 2.44 |  | 95.4 | 0.914 | 95.4 | pg/L | DUP | REG | 1.05 | L
17-Feb-12 | FALSE | U | L55115-7 | PCB | 78 |  | FALSE |  | 10.7 | 10.7 |  |  |  |  | pg/L | SA | REG | 1.01 | L
15-Mar-12 | FALSE | U | L55319-1 | PCB | 78 |  | FALSE |  | 2.39 | 2.39 |  |  |  |  | pg/L | SA | REG | 1.01 | L
22-Nov-11 | FALSE | U | L54692-3 | PCB | 78 |  | FALSE |  | 2.37 | 2.37 |  |  |  |  | pg/L | SA | REG | 1.05 | L
15-Mar-12 | FALSE | U | L55319-1 | PCB | 78 |  | FALSE |  | 1.98 | 1.98 |  |  |  |  | pg/L | DUP | REG | 1.01 | L
15-Mar-12 | TRUE | U | L55319-2 | PCB | 78 |  | FALSE |  | 12.7 | 12.7 |  |  |  |  | pg/L | SA | REG | 1.02 | L
22-Nov-11 | FALSE | U | L54692-3 | PCB | 78 |  | FALSE |  | 2.85 | 2.85 |  |  |  |  | pg/L | DUP | REG | 1.05 | L
17-Feb-12 | FALSE | J | L55115-7 | PCB | 79 | 114 | FALSE | J | 8.99 | 8.99 |  | 114 |  | 114 | pg/L | SA | REG | 1.01 | L
15-Mar-12 | FALSE |  | L55319-1 | PCB | 79 | 84.6 | FALSE |  | 1.84 | 1.84 |  | 84.6 |  | 84.6 | pg/L | SA | REG | 1.01 | L
22-Nov-11 | FALSE | J | L54692-3 | PCB | 79 | 16.8 | FALSE | J | 1.95 | 1.95 |  | 16.8 |  | 16.8 | pg/L | SA | REG | 1.05 | L
15-Mar-12 | FALSE |  | L55319-1 | PCB | 79 | 108 | FALSE |  | 1.52 | 1.52 |  | 108 |  | 108 | pg/L | DUP | REG | 1.01 | L
22-Nov-11 | FALSE | J | L54692-3 | PCB | 79 | 15.8 | FALSE | J | 2.34 | 2.34 |  | 15.8 |  | 15.8 | pg/L | DUP | REG | 1.05 | L
15-Mar-12 | TRUE |  | L55319-2 | PCB | 79 | 851 | FALSE |  | 9.79 | 9.79 |  | 851 |  | 851 | pg/L | SA | REG | 1.02 | L
22-Nov-11 | FALSE |  | L54692-3 | PCB | 8 | 94 | FALSE |  | 1.37 | 1.37 |  | 94 | 5.425 | 94 | pg/L | SA | REG | 1.05 | L
15-Mar-12 | FALSE |  | L55319-1 | PCB | 8 | 98.5 | FALSE |  | 0.649 | 0.649 |  | 98.5 | 5.425 | 98.5 | pg/L | SA | REG | 1.01 | L
15-Mar-12 | FALSE |  | L55319-1 | PCB | 8 | 104 | FALSE |  | 0.747 | 0.747 |  | 104 | 5.425 | 104 | pg/L | DUP | REG | 1.01 | L
22-Nov-11 | FALSE |  | L54692-3 | PCB | 8 | 84 | FALSE |  | 1.42 | 1.42 |  | 84 | 5.425 | 84 | pg/L | DUP | REG | 1.05 | L
17-Feb-12 | FALSE |  | L55115-7 | PCB | 8 | 198 | FALSE |  | 1.22 | 1.22 |  | 198 | 5.425 | 198 | pg/L | SA | REG | 1.01 | L
15-Mar-12 | TRUE |  | L55319-2 | PCB | 8 | 74.1 | FALSE |  | 0.692 | 0.692 |  | 74.1 | 5.425 | 74.1 | pg/L | SA | REG | 1.02 | L
15-Mar-12 | FALSE | U | L55319-1 | PCB | 80 |  | FALSE |  | 2.03 | 2.03 |  |  |  |  | pg/L | SA | REG | 1.01 | L
15-Mar-12 | TRUE | U | L55319-2 | PCB | 80 |  | FALSE |  | 10.8 | 10.8 |  |  |  |  | pg/L | SA | REG | 1.02 | L
15-Mar-12 | FALSE | U | L55319-1 | PCB | 80 |  | FALSE |  | 1.68 | 1.68 |  |  |  |  | pg/L | DUP | REG | 1.01 | L
22-Nov-11 | FALSE | U | L54692-3 | PCB | 80 |  | FALSE |  | 2.6 | 2.6 |  |  |  |  | pg/L | DUP | REG | 1.05 | L
22-Nov-11 | FALSE | U | L54692-3 | PCB | 80 |  | FALSE |  | 2.16 | 2.16 |  |  |  |  | pg/L | SA | REG | 1.05 | L
17-Feb-12 | FALSE | U | L55115-7 | PCB | 80 |  | FALSE |  | 9.2 | 9.2 |  |  |  |  | pg/L | SA | REG | 1.01 | L
22-Nov-11 | FALSE | J | L54692-3 | PCB | 81 | 4.14 | FALSE | J | 2.45 | 2.45 |  | 4.14 |  | 4.14 | pg/L | DUP | REG | 1.05 | L
17-Feb-12 | FALSE | J | L55115-7 | PCB | 81 | 16.1 | FALSE | J | 1.05 | 1.05 |  | 16.1 |  | 16.1 | pg/L | SA | REG | 1.01 | L
15-Mar-12 | TRUE |  | L55319-2 | PCB | 81 | 56.4 | FALSE |  | 9.43 | 9.43 |  | 56.4 |  | 56.4 | pg/L | SA | REG | 1.02 | L
15-Mar-12 | FALSE | J | L55319-1 | PCB | 81 | 10.4 | FALSE | J | 1.78 | 1.78 |  | 10.4 |  | 10.4 | pg/L | SA | REG | 1.01 | L
15-Mar-12 | FALSE | J | L55319-1 | PCB | 81 | 14.5 | FALSE | J | 1.55 | 1.55 |  | 14.5 |  | 14.5 | pg/L | DUP | REG | 1.01 | L
22-Nov-11 | FALSE |  | L54692-3 | PCB | 82 | 230 | FALSE |  | 1.4 | 1.4 |  | 230 | 1.125 | 230 | pg/L | SA | REG | 1.05 | L
15-Mar-12 | TRUE | D | L55319-2 | PCB | 82 | 9710 | FALSE |  | 30.3 | 30.3 |  | 9710 | 1.125 | 9710 | pg/L | SA | REG | 1.02 | L
15-Mar-12 | FALSE | D | L55319-1 | PCB | 82 | 1310 | FALSE |  | 23.2 | 23.2 |  | 1310 | 1.125 | 1310 | pg/L | DUP | REG | 1.01 | L
15-Mar-12 | FALSE | D | L55319-1 | PCB | 82 | 813 | FALSE |  | 11.9 | 11.9 |  | 813 | 1.125 | 813 | pg/L | SA | REG | 1.01 | L
22-Nov-11 | FALSE |  | L54692-3 | PCB | 82 | 220 | FALSE |  | 2.23 | 2.23 |  | 220 | 1.125 | 220 | pg/L | DUP | REG | 1.05 | L
17-Feb-12 | FALSE |  | L55115-7 | PCB | 82 | 1240 | FALSE |  | 2.23 | 2.23 |  | 1240 | 1.125 | 1240 | pg/L | SA | REG | 1.01 | L
15-Mar-12 | FALSE | C B D | L55319-1 | PCB | 83 | 2310 | FALSE |  | 9.45 | 9.45 | 2.04 | 2310 | 5.02 | 2310 | pg/L | SA | REG | 1.01 | L
22-Nov-11 | FALSE | C B | L54692-3 | PCB | 83 | 790 | FALSE |  | 1.26 | 1.26 |  | 790 | 5.02 | 790 | pg/L | SA | REG | 1.05 | L
17-Feb-12 | FALSE | C B | L55115-7 | PCB | 83 | 4030 | FALSE |  | 1.99 | 1.99 | 1.11 | 4030 | 5.02 | 4030 | pg/L | SA | REG | 1.01 | L
15-Mar-12 | TRUE | C B D | L55319-2 | PCB | 83 | 27800 | FALSE |  | 24 | 24 | 2.04 | 27800 | 5.02 | 27800 | pg/L | SA | REG | 1.02 | L
22-Nov-11 | FALSE | C B | L54692-3 | PCB | 83 | 750 | FALSE |  | 2.01 | 2.01 |  | 750 | 5.02 | 750 | pg/L | DUP | REG | 1.05 | L
15-Mar-12 | FALSE | C B D | L55319-1 | PCB | 83 | 3930 | FALSE |  | 18.4 | 18.4 | 2.04 | 3930 | 5.02 | 3930 | pg/L | DUP | REG | 1.01 | L
15-Mar-12 | FALSE | B D | L55319-1 | PCB | 84 | 1920 | FALSE |  | 21.5 | 21.5 |  | 1920 |  | 1920 | pg/L | DUP | REG | 1.01 | L
17-Feb-12 | FALSE |  | L55115-7 | PCB | 84 | 2270 | FALSE |  | 2.33 | 2.33 |  | 2270 |  | 2270 | pg/L | SA | REG | 1.01 | L
22-Nov-11 | FALSE |  | L54692-3 | PCB | 84 | 446 | FALSE |  | 1.42 | 1.42 |  | 446 |  | 446 | pg/L | SA | REG | 1.05 | L
22-Nov-11 | FALSE |  | L54692-3 | PCB | 84 | 436 | FALSE |  | 2.26 | 2.26 |  | 436 |  | 436 | pg/L | DUP | REG | 1.05 | L
15-Mar-12 | FALSE | B D | L55319-1 | PCB | 84 | 1190 | FALSE |  | 11 | 11 |  | 1190 |  | 1190 | pg/L | SA | REG | 1.01 | L
15-Mar-12 | TRUE | B D | L55319-2 | PCB | 84 | 14900 | FALSE |  | 28 | 28 |  | 14900 |  | 14900 | pg/L | SA | REG | 1.02 | L
15-Mar-12 | TRUE | C B D | L55319-2 | PCB | 85 | 11200 | FALSE |  | 21.8 | 21.8 |  | 11200 | 1.84 | 11200 | pg/L | SA | REG | 1.02 | L
22-Nov-11 | FALSE | C B | L54692-3 | PCB | 85 | 295 | FALSE |  | 1.06 | 1.06 | 1.28 | 295 | 1.84 | 295 | pg/L | SA | REG | 1.05 | L
17-Feb-12 | FALSE | C | L55115-7 | PCB | 85 | 1630 | FALSE |  | 1.65 | 1.65 |  | 1630 | 1.84 | 1630 | pg/L | SA | REG | 1.01 | L
22-Nov-11 | FALSE | C B | L54692-3 | PCB | 85 | 272 | FALSE |  | 1.69 | 1.69 | 1.28 | 272 | 1.84 | 272 | pg/L | DUP | REG | 1.05 | L
15-Mar-12 | FALSE | C B D | L55319-1 | PCB | 85 | 1550 | FALSE |  | 16.7 | 16.7 |  | 1550 | 1.84 | 1550 | pg/L | DUP | REG | 1.01 | L
15-Mar-12 | FALSE | C B D | L55319-1 | PCB | 85 | 893 | FALSE |  | 8.58 | 8.58 |  | 893 | 1.84 | 893 | pg/L | SA | REG | 1.01 | L
17-Feb-12 | FALSE | C B | L55115-7 | PCB | 86 | 7090 | FALSE |  | 1.73 | 1.73 |  | 7090 | 6.26 | 7090 | pg/L | SA | REG | 1.01 | L
22-Nov-11 | FALSE | C B | L54692-3 | PCB | 86 | 1190 | FALSE |  | 1.73 | 1.73 | 4.05 | 1190 | 6.26 | 1190 | pg/L | DUP | REG | 1.05 | L
15-Mar-12 | FALSE | C B D | L55319-1 | PCB | 86 | 4030 | FALSE |  | 8.45 | 8.45 |  | 4030 | 6.26 | 4030 | pg/L | SA | REG | 1.01 | L
22-Nov-11 | FALSE | C B | L54692-3 | PCB | 86 | 1250 | FALSE |  | 1.09 | 1.09 | 4.05 | 1250 | 6.26 | 1250 | pg/L | SA | REG | 1.05 | L
15-Mar-12 | FALSE | C B D | L55319-1 | PCB | 86 | 6440 | FALSE |  | 16.5 | 16.5 |  | 6440 | 6.26 | 6440 | pg/L | DUP | REG | 1.01 | L
15-Mar-12 | TRUE | C B D | L55319-2 | PCB | 86 | 50900 | FALSE |  | 21.5 | 21.5 |  | 50900 | 6.26 | 50900 | pg/L | SA | REG | 1.02 | L
15-Mar-12 | FALSE | C B D | L55319-1 | PCB | 88 | 446 | FALSE |  | 9.46 | 9.46 | 0.968 | 446 | 1.69 | 446 | pg/L | SA | REG | 1.01 | L
15-Mar-12 | FALSE | C B D | L55319-1 | PCB | 88 | 796 | FALSE |  | 18.4 | 18.4 | 0.968 | 796 | 1.69 | 796 | pg/L | DUP | REG | 1.01 | L
22-Nov-11 | FALSE | C | L54692-3 | PCB | 88 | 194 | FALSE |  | 1.28 | 1.28 |  | 194 | 1.69 | 194 | pg/L | SA | REG | 1.05 | L
22-Nov-11 | FALSE | C | L54692-3 | PCB | 88 | 185 | FALSE |  | 2.03 | 2.03 |  | 185 | 1.69 | 185 | pg/L | DUP | REG | 1.05 | L
17-Feb-12 | FALSE | C | L55115-7 | PCB | 88 | 937 | FALSE |  | 2.08 | 2.08 |  | 937 | 1.69 | 937 | pg/L | SA | REG | 1.01 | L
15-Mar-12 | TRUE | C B D | L55319-2 | PCB | 88 | 5390 | FALSE |  | 24 | 24 | 0.968 | 5390 | 1.69 | 5390 | pg/L | SA | REG | 1.02 | L
17-Feb-12 | FALSE |  | L55115-7 | PCB | 89 | 66.3 | FALSE |  | 2.13 | 2.13 |  | 66.3 |  | 66.3 | pg/L | SA | REG | 1.01 | L
15-Mar-12 | TRUE | D | L55319-2 | PCB | 89 | 367 | FALSE |  | 25.6 | 25.6 |  | 367 |  | 367 | pg/L | SA | REG | 1.02 | L
22-Nov-11 | FALSE | J | L54692-3 | PCB | 89 | 13.3 | FALSE | J | 2.09 | 2.09 |  | 13.3 |  | 13.3 | pg/L | DUP | REG | 1.05 | L
15-Mar-12 | FALSE | D J | L55319-1 | PCB | 89 | 58.2 | FALSE | J | 19.6 | 19.6 |  | 58.2 |  | 58.2 | pg/L | DUP | REG | 1.01 | L
22-Nov-11 | FALSE | J | L54692-3 | PCB | 89 | 13 | FALSE | J | 1.31 | 1.31 |  | 13 |  | 13 | pg/L | SA | REG | 1.05 | L
15-Mar-12 | FALSE | D J | L55319-1 | PCB | 89 | 40.2 | FALSE | J | 10.1 | 10.1 |  | 40.2 |  | 40.2 | pg/L | SA | REG | 1.01 | L
22-Nov-11 | FALSE | J | L54692-3 | PCB | 9 | 6.79 | FALSE | J | 1.54 | 1.54 |  | 6.79 |  | 6.79 | pg/L | SA | REG | 1.05 | L
15-Mar-12 | FALSE | J | L55319-1 | PCB | 9 | 7.27 | FALSE | J | 0.838 | 0.838 |  | 7.27 |  | 7.27 | pg/L | DUP | REG | 1.01 | L
17-Feb-12 | FALSE | J | L55115-7 | PCB | 9 | 10.8 | FALSE | J | 1.33 | 1.33 |  | 10.8 |  | 10.8 | pg/L | SA | REG | 1.01 | L
22-Nov-11 | FALSE | J | L54692-3 | PCB | 9 | 6.41 | FALSE | J | 1.6 | 1.6 |  | 6.41 |  | 6.41 | pg/L | DUP | REG | 1.05 | L
15-Mar-12 | TRUE | J | L55319-2 | PCB | 9 | 5.51 | FALSE | J | 0.777 | 0.777 |  | 5.51 |  | 5.51 | pg/L | SA | REG | 1.02 | L
15-Mar-12 | FALSE | J | L55319-1 | PCB | 9 | 7.52 | FALSE | J | 0.728 | 0.728 |  | 7.52 |  | 7.52 | pg/L | SA | REG | 1.01 | L
15-Mar-12 | FALSE | C B D | L55319-1 | PCB | 90 | 7820 | FALSE |  | 16.3 | 16.3 | 4.82 | 7820 | 9.64 | 7820 | pg/L | DUP | REG | 1.01 | L
15-Mar-12 | FALSE | C B D | L55319-1 | PCB | 90 | 4860 | FALSE |  | 8.37 | 8.37 | 4.82 | 4860 | 9.64 | 4860 | pg/L | SA | REG | 1.01 | L
22-Nov-11 | FALSE | C B | L54692-3 | PCB | 90 | 1510 | FALSE |  | 1.73 | 1.73 |  | 1510 | 9.64 | 1510 | pg/L | DUP | REG | 1.05 | L
22-Nov-11 | FALSE | C B | L54692-3 | PCB | 90 | 1550 | FALSE |  | 1.09 | 1.09 |  | 1550 | 9.64 | 1550 | pg/L | SA | REG | 1.05 | L
15-Mar-12 | TRUE | C B D | L55319-2 | PCB | 90 | 60600 | FALSE |  | 21.2 | 21.2 | 4.82 | 60600 | 9.64 | 60600 | pg/L | SA | REG | 1.02 | L
17-Feb-12 | FALSE | C B | L55115-7 | PCB | 90 | 8350 | FALSE |  | 1.73 | 1.73 | 1.79 | 8350 | 9.64 | 8350 | pg/L | SA | REG | 1.01 | L
17-Feb-12 | FALSE | U | L55115-7 | PCB | 92 |  | FALSE |  | 1.98 | 1.98 |  |  | 1.095 |  | pg/L | SA | REG | 1.01 | L
22-Nov-11 | FALSE | B | L54692-3 | PCB | 92 | 284 | FALSE |  | 1.25 | 1.25 |  | 284 | 1.095 | 284 | pg/L | SA | REG | 1.05 | L
15-Mar-12 | FALSE | D | L55319-1 | PCB | 92 | 812 | FALSE |  | 9.58 | 9.58 |  | 812 | 1.095 | 812 | pg/L | SA | REG | 1.01 | L
22-Nov-11 | FALSE | B | L54692-3 | PCB | 92 | 297 | FALSE |  | 1.99 | 1.99 |  | 297 | 1.095 | 297 | pg/L | DUP | REG | 1.05 | L
15-Mar-12 | TRUE | D | L55319-2 | PCB | 92 | 10200 | FALSE |  | 24.3 | 24.3 |  | 10200 | 1.095 | 10200 | pg/L | SA | REG | 1.02 | L
15-Mar-12 | FALSE | D | L55319-1 | PCB | 92 | 1370 | FALSE |  | 18.7 | 18.7 |  | 1370 | 1.095 | 1370 | pg/L | DUP | REG | 1.01 | L
15-Mar-12 | FALSE | C B D | L55319-1 | PCB | 93 | 3120 | FALSE |  | 9.26 | 9.26 |  | 3120 | 7.67 | 3120 | pg/L | SA | REG | 1.01 | L
17-Feb-12 | FALSE | C B | L55115-7 | PCB | 93 | 5850 | FALSE |  | 2.02 | 2.02 |  | 5850 | 7.67 | 5850 | pg/L | SA | REG | 1.01 | L
15-Mar-12 | FALSE | C B D | L55319-1 | PCB | 93 | 5310 | FALSE |  | 18 | 18 |  | 5310 | 7.67 | 5310 | pg/L | DUP | REG | 1.01 | L
22-Nov-11 | FALSE | C B | L54692-3 | PCB | 93 | 1260 | FALSE |  | 1.24 | 1.24 | 4.63 | 1260 | 7.67 | 1260 | pg/L | SA | REG | 1.05 | L
22-Nov-11 | FALSE | C B | L54692-3 | PCB | 93 | 1200 | FALSE |  | 1.97 | 1.97 | 4.63 | 1200 | 7.67 | 1200 | pg/L | DUP | REG | 1.05 | L
15-Mar-12 | TRUE | C B D | L55319-2 | PCB | 93 | 36600 | FALSE |  | 23.5 | 23.5 |  | 36600 | 7.67 | 36600 | pg/L | SA | REG | 1.02 | L
15-Mar-12 | FALSE | D J | L55319-1 | PCB | 94 | 12.3 | FALSE | J | 10.2 | 10.2 |  | 12.3 |  | 12.3 | pg/L | SA | REG | 1.01 | L
15-Mar-12 | TRUE | D J | L55319-2 | PCB | 94 | 115 | FALSE | J | 26 | 26 |  | 115 |  | 115 | pg/L | SA | REG | 1.02 | L
22-Nov-11 | FALSE | J | L54692-3 | PCB | 94 | 6.45 | FALSE | J | 2.28 | 2.28 |  | 6.45 |  | 6.45 | pg/L | DUP | REG | 1.05 | L
17-Feb-12 | FALSE |  | L55115-7 | PCB | 94 | 21.7 | FALSE |  | 2.2 | 2.2 |  | 21.7 |  | 21.7 | pg/L | SA | REG | 1.01 | L
22-Nov-11 | FALSE | J | L54692-3 | PCB | 94 | 6.1 | FALSE | J | 1.43 | 1.43 |  | 6.1 |  | 6.1 | pg/L | SA | REG | 1.05 | L
15-Mar-12 | FALSE | U D | L55319-1 | PCB | 94 |  | FALSE | J | 19.9 | 19.9 |  |  |  |  | pg/L | DUP | REG | 1.01 | L
22-Nov-11 | FALSE | J | L54692-3 | PCB | 96 | 7.72 | FALSE | J | 0.477 | 0.477 |  | 7.72 |  | 7.72 | pg/L | SA | REG | 1.05 | L
15-Mar-12 | FALSE | D J | L55319-1 | PCB | 96 | 12.9 | FALSE | J | 4.46 | 4.46 |  | 12.9 |  | 12.9 | pg/L | SA | REG | 1.01 | L
17-Feb-12 | FALSE |  | L55115-7 | PCB | 96 | 27.5 | FALSE |  | 0.744 | 0.744 |  | 27.5 |  | 27.5 | pg/L | SA | REG | 1.01 | L
15-Mar-12 | TRUE | D J | L55319-2 | PCB | 96 | 109 | FALSE | J | 5.09 | 5.09 |  | 109 |  | 109 | pg/L | SA | REG | 1.02 | L
15-Mar-12 | FALSE | D J | L55319-1 | PCB | 96 | 24.4 | FALSE | J | 7.95 | 7.95 |  | 24.4 |  | 24.4 | pg/L | DUP | REG | 1.01 | L
17-Feb-12 | FALSE | B | L55115-7 | PBrDPE | 99 | 11300 | FALSE |  | 22.8 | 22.8 | 20.1 | 11300 | 81.05 | 11300 | pg/L | SA | REG | 1.01 | L
15-Mar-12 | FALSE | B | L55319-1 | PBrDPE | 99 | 6770 | FALSE |  | 7.78 | 7.78 |  | 6770 | 81.05 | 6770 | pg/L | SA | REG | 1.01 | L
15-Mar-12 | TRUE | B | L55319-2 | PBrDPE | 99 | 6560 | FALSE |  | 7.56 | 7.56 |  | 6560 | 81.05 | 6560 | pg/L | SA | REG | 1.02 | L
22-Nov-11 | FALSE | B | L54692-3 | PBrDPE | 99 | 13600 | FALSE |  | 10.8 | 10.8 | 21.8 | 13600 | 81.05 | 13600 | pg/L | SA | REG | 1.06 | L
15-Mar-12 | FALSE | B | L55319-1 | PBrDPE | 99 | 7890 | FALSE |  | 6.97 | 6.97 |  | 7890 | 81.05 | 7890 | pg/L | DUP | REG | 1.01 | L

## Brandon
Brandon CSO
Locator 63053
Date Collected | Sample ID | Parameter | Value | Units | Qual | MDL | RDL | Method | Timespan (hrs.) | Text
2010-01-04 09:17 | L49844-1 | 1,2,4-Trichlorobenzene |  | ug/L | <MDL | 0.024 | 0.0472 | SW846 3520C*SW846 8270D | 1.1
2010-01-04 09:17 | L49844-1 | 1,2-Benzenedicarboxylic aci | 2.24 | ug/L | J2 |  |  | SW846 3520C*SW846 8270D | 1.1 | CAS#:25724-58-7 SCAN#:1754
2010-01-04 09:17 | L49844-1 | 1,2-Dichlorobenzene |  | ug/L | <MDL | 0.024 | 0.0472 | SW846 3520C*SW846 8270D | 1.1
2010-01-04 09:17 | L49844-1 | 1,2-Diphenylhydrazine |  | ug/L | <MDL | 0.024 | 0.0472 | SW846 3520C*SW846 8270D | 1.1
2010-01-04 09:17 | L49844-1 | 1,3-Dichlorobenzene |  | ug/L | <MDL | 0.024 | 0.0472 | SW846 3520C*SW846 8270D | 1.1
2010-01-04 09:17 | L49844-1 | 1,4-Dichlorobenzene | 0.115 | ug/L |  | 0.024 | 0.0472 | SW846 3520C*SW846 8270D | 1.1
2010-01-04 09:17 | L49844-1 | 2,4,5-Trichlorophenol |  | ug/L | <MDL | 0.24 | 0.472 | SW846 3520C*SW846 8270D | 1.1
2010-01-04 09:17 | L49844-1 | 2,4,6-Trichlorophenol |  | ug/L | <MDL | 0.24 | 0.472 | SW846 3520C*SW846 8270D | 1.1
2010-01-04 09:17 | L49844-1 | 2,4-Dichlorophenol |  | ug/L | <MDL | 0.047 | 0.0943 | SW846 3520C*SW846 8270D | 1.1
2010-01-04 09:17 | L49844-1 | 2,4-Dimethylphenol |  | ug/L | <MDL | 0.024 | 0.0472 | SW846 3520C*SW846 8270D | 1.1
2010-01-04 09:17 | L49844-1 | 2,4-Dinitrophenol |  | ug/L | <MDL | 0.24 | 0.943 | SW846 3520C*SW846 8270D | 1.1
2010-01-04 09:17 | L49844-1 | 2,4-Dinitrotoluene |  | ug/L | <MDL | 0.24 | 0.472 | SW846 3520C*SW846 8270D | 1.1
2010-01-04 09:17 | L49844-1 | 2,6-Dinitrotoluene |  | ug/L | <MDL | 0.24 | 0.472 | SW846 3520C*SW846 8270D | 1.1
2010-01-04 09:17 | L49844-1 | 2-Chloronaphthalene |  | ug/L | <MDL | 0.024 | 0.0472 | SW846 3520C*SW846 8270D | 1.1
2010-01-04 09:17 | L49844-1 | 2-Chlorophenol |  | ug/L | <MDL | 0.024 | 0.0472 | SW846 3520C*SW846 8270D | 1.1
2010-01-04 09:17 | L49844-1 | 2-Methylnaphthalene | 0.0568 | ug/L |  | 0.024 | 0.0472 | SW846 3520C*SW846 8270D | 1.1
2010-01-04 09:17 | L49844-1 | 2-Methylphenol | 0.0627 | ug/L |  | 0.024 | 0.0472 | SW846 3520C*SW846 8270D | 1.1
2010-01-04 09:17 | L49844-1 | 2-Nitroaniline |  | ug/L | <MDL | 0.24 | 0.472 | SW846 3520C*SW846 8270D | 1.1
2010-01-04 09:17 | L49844-1 | 2-Nitrophenol |  | ug/L | <MDL | 0.094 | 0.189 | SW846 3520C*SW846 8270D | 1.1
2010-01-04 09:17 | L49844-1 | 3,3'-Dichlorobenzidine |  | ug/L | <MDL | 0.094 | 0.189 | SW846 3520C*SW846 8270D | 1.1
2010-01-04 09:17 | L49844-1 | 3-Methylphenol |  | ug/L | <MDL | 0.047 | 0.0943 | SW846 3520C*SW846 8270D | 1.1
2010-01-04 09:17 | L49844-1 | 3-Nitroaniline |  | ug/L | <MDL | 0.24 | 0.472 | SW846 3520C*SW846 8270D | 1.1
2010-01-04 09:17 | L49844-1 | 4,4'-DDD |  | ug/L | <MDL | 0.024 | 0.0472 | SW846 3520C*SW846 8081B | 1.1
2010-01-04 09:17 | L49844-1 | 4,4'-DDE |  | ug/L | <MDL | 0.024 | 0.0472 | SW846 3520C*SW846 8081B | 1.1
2010-01-04 09:17 | L49844-1 | 4,4'-DDT |  | ug/L | <MDL | 0.024 | 0.0472 | SW846 3520C*SW846 8081B | 1.1
2010-01-04 09:17 | L49844-1 | 4,6-Dinitro-O-Cresol |  | ug/L | <MDL | 0.24 | 0.943 | SW846 3520C*SW846 8270D | 1.1
2010-01-04 09:17 | L49844-1 | 4-Bromophenyl Phenyl Ether |  | ug/L | <MDL | 0.047 | 0.0943 | SW846 3520C*SW846 8270D | 1.1
2010-01-04 09:17 | L49844-1 | 4-Chloro-3-Methylphenol |  | ug/L | <MDL | 0.094 | 0.189 | SW846 3520C*SW846 8270D | 1.1
2010-01-04 09:17 | L49844-1 | 4-Chloroaniline |  | ug/L | <MDL | 0.047 | 0.0943 | SW846 3520C*SW846 8270D | 1.1
2010-01-04 09:17 | L49844-1 | 4-Chlorophenyl Phenyl Ether |  | ug/L | <MDL | 0.047 | 0.0943 | SW846 3520C*SW846 8270D | 1.1
2010-01-04 09:17 | L49844-1 | 4-Methylphenol | 0.612 | ug/L |  | 0.047 | 0.0943 | SW846 3520C*SW846 8270D | 1.1
2010-01-04 09:17 | L49844-1 | 4-Nitroaniline |  | ug/L | <MDL | 0.24 | 0.472 | SW846 3520C*SW846 8270D | 1.1
2010-01-04 09:17 | L49844-1 | 4-Nitrophenol |  | ug/L | <MDL | 0.24 | 0.472 | SW846 3520C*SW846 8270D | 1.1
2010-01-04 09:17 | L49844-1 | 5.ALPHA.-STIGMASTANE | 2.683 | ug/L | J2 |  |  | SW846 3520C*SW846 8270D | 1.1 | CAS#:0-00-0 SCAN#:1731
2010-01-04 09:17 | L49844-1 | 9-Octadecenoic acid (Z)- | 47 | ug/L | J2 |  |  | SW846 3520C*SW846 8270D | 1.1 | CAS#:112-80-1 SCAN#:1208
2010-01-04 09:17 | L49844-1 | Acenaphthene |  | ug/L | <MDL | 0.0094 | 0.0189 | SW846 3520C*SW846 8270D | 1.1
2010-01-04 09:17 | L49844-1 | Acenaphthylene |  | ug/L | <MDL | 0.0094 | 0.0189 | SW846 3520C*SW846 8270D | 1.1
2010-01-04 09:17 | L49844-1 | Aldrin |  | ug/L | <MDL | 0.024 | 0.0472 | SW846 3520C*SW846 8081B | 1.1
2010-01-04 09:17 | L49844-1 | Alpha-BHC |  | ug/L | <MDL | 0.024 | 0.0472 | SW846 3520C*SW846 8081B | 1.1
2010-01-04 09:17 | L49844-1 | Alpha-Chlordane |  | ug/L | <MDL | 0.12 | 0.236 | SW846 3520C*SW846 8081B | 1.1
2010-01-04 09:17 | L49844-1 | Ambrosiol | 1.818 | ug/L | J2 |  |  | SW846 3520C*SW846 8270D | 1.1 | CAS#:5090-67-5 SCAN#:1918
2010-01-04 09:17 | L49844-1 | Ammonia Nitrogen | 0.27 | mg/L |  | 0.01 | 0.02 | SM4500-NH3-G | 1.1
2010-01-04 09:17 | L49844-1 | Amount Analyzed | 1060 | ml |  |  |  | SW846 3520C*SW846 8081B | 1.1
2010-01-04 09:17 | L49844-1 | Amount Analyzed | 1060 | ml |  |  |  | SW846 3520C*SW846 8270D | 1.1
2010-01-04 09:17 | L49844-1 | Amount Analyzed | 1060 | ml |  |  |  | SW846 3520C*SW846 8270D | 1.1
2010-01-04 09:17 | L49844-1 | Aniline |  | ug/L | <MDL | 0.024 | 0.0472 | SW846 3520C*SW846 8270D | 1.1
2010-01-04 09:17 | L49844-1 | Anthracene | 0.018 | ug/L | <RDL | 0.0094 | 0.0189 | SW846 3520C*SW846 8270D | 1.1
2010-01-04 09:17 | L49844-1 | Arsenic, Dissolved, ICP-MS | 0.642 | ug/L | H | 0.1 | 0.5 | EPA 200.8*SW846 6020A | 1.1 | ISO75 CCT Sample filtered outside the 15 minute holding time.
2010-01-04 09:17 | L49844-1 | Arsenic, Total, ICP-MS | 1.64 | ug/L |  | 0.1 | 0.5 | EPA 200.8*SW846 6020A | 1.1 | ISO75 CCT
2010-01-04 09:17 | L49844-1 | Benzo(a)anthracene | 0.0664 | ug/L |  | 0.0094 | 0.0189 | SW846 3520C*SW846 8270D | 1.1
2010-01-04 09:17 | L49844-1 | Benzo(a)pyrene |  | ug/L | <MDL | 0.0094 | 0.0189 | SW846 3520C*SW846 8270D | 1.1
2010-01-04 09:17 | L49844-1 | Benzo(b)fluoranthene | 0.107 | ug/L |  | 0.0094 | 0.0189 | SW846 3520C*SW846 8270D | 1.1
2010-01-04 09:17 | L49844-1 | Benzo(g,h,i)perylene |  | ug/L | <MDL | 0.0094 | 0.0189 | SW846 3520C*SW846 8270D | 1.1
2010-01-04 09:17 | L49844-1 | Benzo(k)fluoranthene | 0.0845 | ug/L |  | 0.0094 | 0.0189 | SW846 3520C*SW846 8270D | 1.1
2010-01-04 09:17 | L49844-1 | Benzoic Acid | 2.92 | ug/L |  | 0.24 | 0.472 | SW846 3520C*SW846 8270D | 1.1
2010-01-04 09:17 | L49844-1 | Benzoic acid, 3,4-dichloro- | 12 | ug/L | J2 |  |  | SW846 3520C*SW846 8270D | 1.1 | CAS#:51-44-5 SCAN#:748
2010-01-04 09:17 | L49844-1 | Benzyl Alcohol | 0.615 | ug/L |  | 0.094 | 0.189 | SW846 3520C*SW846 8270D | 1.1
2010-01-04 09:17 | L49844-1 | Benzyl Butyl Phthalate | 0.588 | ug/L |  | 0.047 | 0.0943 | SW846 3520C*SW846 8270D | 1.1
2010-01-04 09:17 | L49844-1 | Beta-BHC |  | ug/L | <MDL | 0.024 | 0.0472 | SW846 3520C*SW846 8081B | 1.1
2010-01-04 09:17 | L49844-1 | Bis(2-Chloroethoxy)Methane |  | ug/L | <MDL | 0.024 | 0.0472 | SW846 3520C*SW846 8270D | 1.1
2010-01-04 09:17 | L49844-1 | Bis(2-Chloroethyl)Ether |  | ug/L | <MDL | 0.024 | 0.0472 | SW846 3520C*SW846 8270D | 1.1
2010-01-04 09:17 | L49844-1 | Bis(2-Chloroisopropyl)Ether |  | ug/L | <MDL | 0.024 | 0.0472 | SW846 3520C*SW846 8270D | 1.1
2010-01-04 09:17 | L49844-1 | Bis(2-Ethylhexyl)Phthalate | 3.3 | ug/L | B | 0.024 | 0.472 | SW846 3520C*SW846 8270D | 1.1
2010-01-04 09:17 | L49844-1 | Cadmium, Dissolved, ICP-MS | 0.059 | ug/L | <RDL,H | 0.05 | 0.25 | EPA 200.8*SW846 6020A | 1.1 | ISO111 Sample filtered outside the 15 minute holding time.
2010-01-04 09:17 | L49844-1 | Cadmium, Total, ICP-MS | 0.411 | ug/L |  | 0.05 | 0.25 | EPA 200.8*SW846 6020A | 1.1 | ISO111
2010-01-04 09:17 | L49844-1 | Caffeine | 4.12 | ug/L |  | 0.024 | 0.0472 | SW846 3520C*SW846 8270D | 1.1
2010-01-04 09:17 | L49844-1 | Calcium, Dissolved, ICP-MS | 4930 | ug/L | H | 10 | 50 | EPA 200.8*SW846 6020A | 1.1 | ISO43 Sample filtered outside the 15 minute holding time.
2010-01-04 09:17 | L49844-1 | Calcium, Total, ICP-MS | 5770 | ug/L |  | 10 | 50 | EPA 200.8*SW846 6020A | 1.1 | ISO43
2010-01-04 09:17 | L49844-1 | Carbazole |  | ug/L | <MDL | 0.024 | 0.0472 | SW846 3520C*SW846 8270D | 1.1
2010-01-04 09:17 | L49844-1 | Chemical Oxygen Demand | 45 | mg/L |  | 5 | 10 | SM5220-D | 1.1
2010-01-04 09:17 | L49844-1 | Chlordane |  | ug/L | <MDL | 0.12 | 0.236 | SW846 3520C*SW846 8081B | 1.1
2010-01-04 09:17 | L49844-1 | Chloride | 36.6 | mg/L |  | 0.25 | 0.5 | SM4110B CL | 1.1
2010-01-04 09:17 | L49844-1 | Cholest-4-en-3-one | 1.273 | ug/L | J2 |  |  | SW846 3520C*SW846 8270D | 1.1 | CAS#:601-57-0 SCAN#:1973
2010-01-04 09:17 | L49844-1 | Cholestane, 4,5-epoxy-, (4. | 1.725 | ug/L | J2 |  |  | SW846 3520C*SW846 8270D | 1.1 | CAS#:6079-19-2 SCAN#:1896
2010-01-04 09:17 | L49844-1 | Chromium, Dissolved, ICP-MS | 0.71 | ug/L | <RDL,H | 0.2 | 1 | EPA 200.8*SW846 6020A | 1.1 | ISO52 CCT Sample filtered outside the 15 minute holding time.
2010-01-04 09:17 | L49844-1 | Chromium, Total, ICP-MS | 6.64 | ug/L |  | 0.2 | 1 | EPA 200.8*SW846 6020A | 1.1 | ISO52 CCT
2010-01-04 09:17 | L49844-1 | Chrysene | 0.12 | ug/L |  | 0.0094 | 0.0189 | SW846 3520C*SW846 8270D | 1.1
2010-01-04 09:17 | L49844-1 | Copper, Dissolved, ICP-MS | 3.67 | ug/L | H | 0.4 | 2 | EPA 200.8*SW846 6020A | 1.1 | ISO63 CCT Sample filtered outside the 15 minute holding time.
2010-01-04 09:17 | L49844-1 | Copper, Total, ICP-MS | 27.5 | ug/L |  | 0.4 | 2 | EPA 200.8*SW846 6020A | 1.1 | ISO63 CCT
2010-01-04 09:17 | L49844-1 | Coprostanol | 8.55 | ug/L |  | 0.47 | 0.943 | SW846 3520C*SW846 8270D | 1.1
2010-01-04 09:17 | L49844-1 | Delta-BHC |  | ug/L | <MDL | 0.024 | 0.0472 | SW846 3520C*SW846 8081B | 1.1
2010-01-04 09:17 | L49844-1 | Di-N-Butyl Phthalate | 0.246 | ug/L | B2 | 0.024 | 0.0472 | SW846 3520C*SW846 8270D | 1.1
2010-01-04 09:17 | L49844-1 | Di-N-Octyl Phthalate | 1.51 | ug/L |  | 0.024 | 0.0472 | SW846 3520C*SW846 8270D | 1.1
2010-01-04 09:17 | L49844-1 | Dibenzo(a,h)anthracene |  | ug/L | <MDL | 0.0094 | 0.0189 | SW846 3520C*SW846 8270D | 1.1
2010-01-04 09:17 | L49844-1 | Dibenzofuran |  | ug/L | <MDL | 0.024 | 0.0472 | SW846 3520C*SW846 8270D | 1.1
2010-01-04 09:17 | L49844-1 | Dieldrin |  | ug/L | <MDL | 0.024 | 0.0472 | SW846 3520C*SW846 8081B | 1.1
2010-01-04 09:17 | L49844-1 | Diethyl Phthalate | 0.493 | ug/L |  | 0.024 | 0.472 | SW846 3520C*SW846 8270D | 1.1
2010-01-04 09:17 | L49844-1 | Dilution Factor | 1 |  |  |  |  | SM2320-B | 1.1
2010-01-04 09:17 | L49844-1 | Dilution Factor | 1 |  |  |  |  | SM5220-D | 1.1
2010-01-04 09:17 | L49844-1 | Dilution Factor | 1 |  |  |  |  | SM4500-NO3-F | 1.1
2010-01-04 09:17 | L49844-1 | Dilution Factor | 1 |  |  |  |  | SM4500-NH3-G | 1.1
2010-01-04 09:17 | L49844-1 | Dilution Factor | 1 | none |  |  |  | EPA 245.1*SW846 7470A | 1.1
2010-01-04 09:17 | L49844-1 | Dilution Factor | 4 |  |  |  |  | SM2540-D | 1.1
2010-01-04 09:17 | L49844-1 | Dilution Factor | 4 |  |  |  |  | EPA 160.4 | 1.1
2010-01-04 09:17 | L49844-1 | Dilution Factor | 1 | none |  |  |  | EPA 245.1*SW846 7470A | 1.1
2010-01-04 09:17 | L49844-1 | Dilution Factor | 1 |  |  |  |  | SM5310-B | 1.1
2010-01-04 09:17 | L49844-1 | Dilution Factor | 5 |  |  |  |  | SM5310-B | 1.1
2010-01-04 09:17 | L49844-1 | Dilution Factor | 5 | none |  |  |  | SW846 3520C*SW846 8081B | 1.1
2010-01-04 09:17 | L49844-1 | Dilution Factor | 0.5 | none |  |  |  | SW846 3520C*SW846 8270D | 1.1
2010-01-04 09:17 | L49844-1 | Dilution Factor | 0.5 | none |  |  |  | SW846 3520C*SW846 8270D | 1.1
2010-01-04 09:17 | L49844-1 | Dilution Factor | 5 |  |  |  |  | SM4110B CL | 1.1
2010-01-04 09:17 | L49844-1 | Dilution Factor | 1 | none |  |  |  | EPA 200.8*SW846 6020A | 1.1
2010-01-04 09:17 | L49844-1 | Dilution Factor | 1 | none |  |  |  | EPA 200.8*SW846 6020A | 1.1
2010-01-04 09:17 | L49844-1 | Dilution Factor | 5 |  |  |  |  | SM4500-P-B,F | 1.1
2010-01-04 09:17 | L49844-1 | Dilution Factor | 1 |  |  |  |  | SM4500-N-C | 1.1
2010-01-04 09:17 | L49844-1 | Dimethyl Phthalate | 0.14 | ug/L |  | 0.024 | 0.0472 | SW846 3520C*SW846 8270D | 1.1
2010-01-04 09:17 | L49844-1 | Dissolved Organic Carbon | 3.57 | mg/L |  | 0.5 | 1 | SM5310-B | 1.1
2010-01-04 09:17 | L49844-1 | Endosulfan I |  | ug/L | <MDL | 0.024 | 0.0472 | SW846 3520C*SW846 8081B | 1.1
2010-01-04 09:17 | L49844-1 | Endosulfan II |  | ug/L | <MDL | 0.024 | 0.0472 | SW846 3520C*SW846 8081B | 1.1
2010-01-04 09:17 | L49844-1 | Endosulfan Sulfate |  | ug/L | <MDL | 0.024 | 0.0472 | SW846 3520C*SW846 8081B | 1.1
2010-01-04 09:17 | L49844-1 | Endrin |  | ug/L | <MDL | 0.024 | 0.0472 | SW846 3520C*SW846 8081B | 1.1
2010-01-04 09:17 | L49844-1 | Endrin Aldehyde |  | ug/L | <MDL | 0.024 | 0.0472 | SW846 3520C*SW846 8081B | 1.1
2010-01-04 09:17 | L49844-1 | Field Personnel |  | none |  |  |  | NONE | 1.1 | D. Robinson
2010-01-04 09:17 | L49844-1 | Fluoranthene | 0.123 | ug/L |  | 0.0094 | 0.0189 | SW846 3520C*SW846 8270D | 1.1
2010-01-04 09:17 | L49844-1 | Fluorene |  | ug/L | <MDL | 0.0094 | 0.0189 | SW846 3520C*SW846 8270D | 1.1
2010-01-04 09:17 | L49844-1 | Gamma-BHC (Lindane) |  | ug/L | <MDL | 0.024 | 0.0472 | SW846 3520C*SW846 8081B | 1.1
2010-01-04 09:17 | L49844-1 | Heptachlor |  | ug/L | <MDL | 0.024 | 0.0472 | SW846 3520C*SW846 8081B | 1.1
2010-01-04 09:17 | L49844-1 | Heptachlor Epoxide |  | ug/L | <MDL | 0.024 | 0.0472 | SW846 3520C*SW846 8081B | 1.1
2010-01-04 09:17 | L49844-1 | Hexachlorobenzene |  | ug/L | <MDL | 0.024 | 0.0472 | SW846 3520C*SW846 8270D | 1.1
2010-01-04 09:17 | L49844-1 | Hexachlorobutadiene |  | ug/L | <MDL | 0.047 | 0.0943 | SW846 3520C*SW846 8270D | 1.1
2010-01-04 09:17 | L49844-1 | Hexachlorocyclopentadiene |  | ug/L | <MDL | 0.24 | 0.472 | SW846 3520C*SW846 8270D | 1.1
2010-01-04 09:17 | L49844-1 | Hexachloroethane |  | ug/L | <MDL | 0.047 | 0.0943 | SW846 3520C*SW846 8270D | 1.1
2010-01-04 09:17 | L49844-1 | Hexadecanoic acid | 32 | ug/L | J2 |  |  | SW846 3520C*SW846 8270D | 1.1 | CAS#:57-10-3 SCAN#:1070
2010-01-04 09:17 | L49844-1 | Indeno(1,2,3-Cd)Pyrene |  | ug/L | <MDL | 0.0094 | 0.0189 | SW846 3520C*SW846 8270D | 1.1
2010-01-04 09:17 | L49844-1 | Instrument ID | [5 empty] | SW846 3520C*SW846 8081B | 1.1 | HP6890ECD-F
2010-01-04 09:17 | L49844-1 | Instrument ID | [5 empty] | SW846 3520C*SW846 8270D | 1.1 | 6890j.i
2010-01-04 09:17 | L49844-1 | Instrument ID | [5 empty] | SW846 3520C*SW846 8270D | 1.1 | 6890j.i
2010-01-04 09:17 | L49844-1 | Iron, Dissolved, ICP-MS | 50 | ug/L | <RDL,H | 10 | 50 | EPA 200.8*SW846 6020A | 1.1 | ISO54 CCT Sample filtered outside the 15 minute holding time.
2010-01-04 09:17 | L49844-1 | Iron, Total, ICP-MS | 2760 | ug/L |  | 10 | 50 | EPA 200.8*SW846 6020A | 1.1 | ISO54 CCT
2010-01-04 09:17 | L49844-1 | Isophorone |  | ug/L | <MDL | 0.047 | 0.0943 | SW846 3520C*SW846 8270D | 1.1
2010-01-04 09:17 | L49844-1 | Lead, Dissolved, ICP-MS | 0.28 | ug/L | <RDL,H | 0.1 | 0.5 | EPA 200.8*SW846 6020A | 1.1 | ISO206,207,208 Sample filtered outside the 15 minute holding time.
2010-01-04 09:17 | L49844-1 | Lead, Total, ICP-MS | 14.9 | ug/L |  | 0.1 | 0.5 | EPA 200.8*SW846 6020A | 1.1 | ISO206,207,208
2010-01-04 09:17 | L49844-1 | Magnesium, Dissolved, ICP-MS | 2450 | ug/L | H | 10 | 50 | EPA 200.8*SW846 6020A | 1.1 | D:1*13-JAN-10 09:54*ISO25 Sample filtered outside the 15 minute holding time.
2010-01-04 09:17 | L49844-1 | Magnesium, Total, ICP-MS | 2940 | ug/L |  | 10 | 50 | EPA 200.8*SW846 6020A | 1.1 | ISO25
2010-01-04 09:17 | L49844-1 | Manganese, Dissolved, ICP-MS | 11.1 | ug/L | H | 0.1 | 0.5 | EPA 200.8*SW846 6020A | 1.1 | ISO55 Sample filtered outside the 15 minute holding time.
2010-01-04 09:17 | L49844-1 | Manganese, Total, ICP-MS | 53.7 | ug/L |  | 0.1 | 0.5 | EPA 200.8*SW846 6020A | 1.1 | ISO55
2010-01-04 09:17 | L49844-1 | Mercury, Dissolved, CVAA |  | ug/L | <MDL,H | 0.005 | 0.015 | EPA 245.1*SW846 7470A | 1.1 | Sample filtered outside the 15 minute holding time.
2010-01-04 09:17 | L49844-1 | Mercury, Total, CVAA |  | ug/L | <MDL | 0.005 | 0.015 | EPA 245.1*SW846 7470A | 1.1
2010-01-04 09:17 | L49844-1 | Methoxychlor |  | ug/L | <MDL | 0.12 | 0.236 | SW846 3520C*SW846 8081B | 1.1
2010-01-04 09:17 | L49844-1 | N-Nitrosodi-N-Propylamine |  | ug/L | <MDL | 0.047 | 0.0943 | SW846 3520C*SW846 8270D | 1.1
2010-01-04 09:17 | L49844-1 | N-Nitrosodimethylamine |  | ug/L | <MDL | 0.024 | 0.0472 | SW846 3520C*SW846 8270D | 1.1
2010-01-04 09:17 | L49844-1 | N-Nitrosodiphenylamine |  | ug/L | <MDL | 0.024 | 0.0472 | SW846 3520C*SW846 8270D | 1.1
2010-01-04 09:17 | L49844-1 | Naphthalene | 0.0451 | ug/L |  | 0.0094 | 0.0189 | SW846 3520C*SW846 8270D | 1.1
2010-01-04 09:17 | L49844-1 | Nickel, Dissolved, ICP-MS | 2.83 | ug/L | H | 0.1 | 0.5 | EPA 200.8*SW846 6020A | 1.1 | ISO60 CCT Sample filtered outside the 15 minute holding time.
2010-01-04 09:17 | L49844-1 | Nickel, Total, ICP-MS | 9.79 | ug/L |  | 0.1 | 0.5 | EPA 200.8*SW846 6020A | 1.1 | ISO60 CCT
2010-01-04 09:17 | L49844-1 | Nitrite + Nitrate Nitrogen | 0.124 | mg/L |  | 0.01 | 0.04 | SM4500-NO3-F | 1.1
2010-01-04 09:17 | L49844-1 | Nitrobenzene |  | ug/L | <MDL | 0.024 | 0.0472 | SW846 3520C*SW846 8270D | 1.1
2010-01-04 09:17 | L49844-1 | Octadecanoic acid | 57 | ug/L | J2 |  |  | SW846 3520C*SW846 8270D | 1.1 | CAS#:57-11-4 SCAN#:1224
2010-01-04 09:17 | L49844-1 | Operator ID | [5 empty] | SW846 3520C*SW846 8081B | 1.1 | LK
2010-01-04 09:17 | L49844-1 | Operator ID | [5 empty] | SW846 3520C*SW846 8270D | 1.1 | M. DOUBRAVA / F. ZBORALSKI
2010-01-04 09:17 | L49844-1 | Operator ID | [5 empty] | SW846 3520C*SW846 8270D | 1.1 | M. DOUBRAVA / F. ZBORALSKI
2010-01-04 09:17 | L49844-1 | Pentachlorophenol |  | ug/L | <MDL | 0.24 | 0.472 | SW846 3520C*SW846 8270D | 1.1
2010-01-04 09:17 | L49844-1 | Phenanthrene | 0.13 | ug/L |  | 0.0094 | 0.0236 | SW846 3520C*SW846 8270D | 1.1
2010-01-04 09:17 | L49844-1 | Phenol | 0.446 | ug/L |  | 0.024 | 0.0472 | SW846 3520C*SW846 8270D | 1.1
2010-01-04 09:17 | L49844-1 | Phthalic acid, butyl ester, | 3.828 | ug/L | J2 |  |  | SW846 3520C*SW846 8270D | 1.1 | CAS#:85-70-1 SCAN#:1705
2010-01-04 09:17 | L49844-1 | Porthandler File | [5 empty] | SW846 3520C*SW846 8081B | 1.1 | /usr/users/seed2/METROS3/files/gc/WG106979clpest.txt
2010-01-04 09:17 | L49844-1 | Porthandler File | [5 empty] | SW846 3520C*SW846 8270D | 1.1 | /usr/users/seed2/METROS3/files/gcms/L49844-1.rp
2010-01-04 09:17 | L49844-1 | Porthandler File | [5 empty] | SW846 3520C*SW846 8270D | 1.1 | /usr/users/seed2/METROS3/files/gcms/L49844-1.rp
2010-01-04 09:17 | L49844-1 | Prep Date | [5 empty] | SM2320-B | 1.1 | 2010-01-08 12:53
2010-01-04 09:17 | L49844-1 | Prep Date | [5 empty] | SM5220-D | 1.1 | 2010-01-07 09:10
2010-01-04 09:17 | L49844-1 | Prep Date | [5 empty] | SM4500-NO3-F | 1.1 | 2010-01-05 12:00
2010-01-04 09:17 | L49844-1 | Prep Date | [5 empty] | SM4500-NH3-G | 1.1 | 2010-01-05 12:00
2010-01-04 09:17 | L49844-1 | Prep Date | [5 empty] | EPA 245.1*SW846 7470A | 1.1 | 2010-01-13 07:50
2010-01-04 09:17 | L49844-1 | Prep Date | [5 empty] | SM2540-D | 1.1 | 2010-01-08 10:35
2010-01-04 09:17 | L49844-1 | Prep Date | [5 empty] | EPA 160.4 | 1.1 | 2010-01-08 10:35
2010-01-04 09:17 | L49844-1 | Prep Date | [5 empty] | EPA 245.1*SW846 7470A | 1.1 | 2010-01-13 07:55
2010-01-04 09:17 | L49844-1 | Prep Date | [5 empty] | SM5310-B | 1.1 | 2010-01-05 09:30
2010-01-04 09:17 | L49844-1 | Prep Date | [5 empty] | SM5310-B | 1.1 | 2010-01-08 10:29
2010-01-04 09:17 | L49844-1 | Prep Date | [5 empty] | SW846 3520C*SW846 8081B | 1.1 | 2010-01-07 07:00
2010-01-04 09:17 | L49844-1 | Prep Date | [5 empty] | SW846 3520C*SW846 8270D | 1.1 | 2010-01-07 07:00
2010-01-04 09:17 | L49844-1 | Prep Date | [5 empty] | SW846 3520C*SW846 8270D | 1.1 | 2010-01-07 07:00
2010-01-04 09:17 | L49844-1 | Prep Date | [5 empty] | SM4110B CL | 1.1 | 2010-01-14 15:40
2010-01-04 09:17 | L49844-1 | Prep Date | [5 empty] | EPA 200.8*SW846 6020A | 1.1 | 2010-01-12 13:00
2010-01-04 09:17 | L49844-1 | Prep Date | [5 empty] | EPA 200.8*SW846 6020A | 1.1 | 2010-01-15 11:00
2010-01-04 09:17 | L49844-1 | Prep Date | [5 empty] | SM4500-P-B,F | 1.1 | 2010-01-05 13:15
2010-01-04 09:17 | L49844-1 | Prep Date | [5 empty] | SM4500-N-C | 1.1 | 2010-01-05 13:15
2010-01-04 09:17 | L49844-1 | Pyrene | 0.223 | ug/L |  | 0.0094 | 0.0189 | SW846 3520C*SW846 8270D | 1.1
2010-01-04 09:17 | L49844-1 | Pyridine |  | ug/L | <MDL | 0.047 | 0.0943 | SW846 3520C*SW846 8270D | 1.1
2010-01-04 09:17 | L49844-1 | Sample Code |  | none |  |  |  | NONE | 1.1 | TC; 10 min.
2010-01-04 09:17 | L49844-1 | Sample Description |  | none |  |  |  | NONE | 1.1 | DAAH (8 samples @ 10 min. intervals)
2010-01-04 09:17 | L49844-1 | Sample Information |  | none |  |  |  | NONE | 1.1 | During sampling event: avg. trunk flow approx 13.923 mgd, trunk level averaged 106.26 ft; approx. overflow = 0.711 mgal from 0922 - 1026 hrs, some gate throttling occurred shutting gate for brief moments.
2010-01-04 09:17 | L49844-1 | Sample Unit | 8 | none |  |  |  | NONE | 1.1
2010-01-04 09:17 | L49844-1 | Sampling Method |  | none |  |  |  | NONE | 1.1 | 01012, 90011
2010-01-04 09:17 | L49844-1 | Silver, Dissolved, ICP-MS |  | ug/L | <MDL,H | 0.05 | 0.25 | EPA 200.8*SW846 6020A | 1.1 | ISO107 Sample filtered outside the 15 minute holding time.
2010-01-04 09:17 | L49844-1 | Silver, Total, ICP-MS | 0.14 | ug/L | <RDL | 0.05 | 0.25 | EPA 200.8*SW846 6020A | 1.1 | ISO107
2010-01-04 09:17 | L49844-1 | Standard Amount | 1 | ml |  |  |  | SW846 3520C*SW846 8081B | 1.1
2010-01-04 09:17 | L49844-1 | Standard Amount | 1000 | ml |  |  |  | SW846 3520C*SW846 8270D | 1.1
2010-01-04 09:17 | L49844-1 | Standard Amount | 1000 | ml |  |  |  | SW846 3520C*SW846 8270D | 1.1
2010-01-04 09:17 | L49844-1 | Storm Or Non-Storm |  | none |  |  |  | NONE | 1.1 | S
2010-01-04 09:17 | L49844-1 | Total Alkalinity | 14.5 | mg CaCO3/L |  | 1 | 5 | SM2320-B | 1.1
2010-01-04 09:17 | L49844-1 | Total Nitrogen | 1.67 | mg/L |  | 0.05 | 0.1 | SM4500-N-C | 1.1
2010-01-04 09:17 | L49844-1 | Total Organic Carbon | 17.4 | mg/L |  | 2.5 | 5 | SM5310-B | 1.1
2010-01-04 09:17 | L49844-1 | Total Phosphorus | 0.351 | mg/L |  | 0.025 | 0.05 | SM4500-P-B,F | 1.1
2010-01-04 09:17 | L49844-1 | Total Suspended Solids | 90 | mg/L |  | 2 | 4 | SM2540-D | 1.1
2010-01-04 09:17 | L49844-1 | Toxaphene |  | ug/L | <MDL | 0.24 | 0.472 | SW846 3520C*SW846 8081B | 1.1
2010-01-04 09:17 | L49844-1 | Volatile Suspended Solids | 28 | mg/L |  | 2 | 4 | EPA 160.4 | 1.1
2010-01-04 09:17 | L49844-1 | Zinc, Dissolved, ICP-MS | 29.7 | ug/L | H | 0.5 | 2.5 | EPA 200.8*SW846 6020A | 1.1 | ISO66 Sample filtered outside the 15 minute holding time.
2010-01-04 09:17 | L49844-1 | Zinc, Total, ICP-MS | 124 | ug/L |  | 0.5 | 2.5 | EPA 200.8*SW846 6020A | 1.1 | ISO66
2010-01-04 09:17 | L49844-1 | trans-Chlordane |  | ug/L | <MDL | 0.12 | 0.236 | SW846 3520C*SW846 8081B | 1.1
2014-02-18 14:46 | L59716-6 | Ammonia Nitrogen | 0.357 | mg/L |  | 0.02 | 0.1 | KEROUEL & AMINOT 1997
2014-02-18 14:46 | L59716-6 | Arsenic, Dissolved, ICP-MS | 0.961 | ug/L | H | 0.1 | 0.5 | EPA 200.8*SW846 6020A |  | ISO75 CCT
2014-02-18 14:46 | L59716-6 | Arsenic, Total, ICP-MS | 2.31 | ug/L |  | 0.1 | 0.5 | EPA 200.8*SW846 6020A |  | ISO75 CCT
2014-02-18 14:46 | L59716-6 | Cadmium, Dissolved, ICP-MS | 0.21 | ug/L | <RDL,H | 0.05 | 0.25 | EPA 200.8*SW846 6020A |  | ISO111
2014-02-18 14:46 | L59716-6 | Cadmium, Total, ICP-MS | 1 | ug/L |  | 0.05 | 0.25 | EPA 200.8*SW846 6020A |  | ISO111
2014-02-18 14:46 | L59716-6 | Calcium, Dissolved, ICP-MS | 2670 | ug/L | H | 50 | 50 | EPA 200.8*SW846 6020A |  | ISO43
2014-02-18 14:46 | L59716-6 | Calcium, Total, ICP-MS | 3950 | ug/L |  | 50 | 50 | EPA 200.8*SW846 6020A |  | ISO43
2014-02-18 14:46 | L59716-6 | Chromium, Dissolved, ICP-MS | 2.01 | ug/L | H | 0.2 | 1 | EPA 200.8*SW846 6020A |  | ISO52 CCT
2014-02-18 14:46 | L59716-6 | Chromium, Total, ICP-MS | 7.77 | ug/L |  | 0.2 | 1 | EPA 200.8*SW846 6020A |  | ISO52 CCT
2014-02-18 14:46 | L59716-6 | Copper, Dissolved, ICP-MS | 4.01 | ug/L | H | 0.4 | 2 | EPA 200.8*SW846 6020A |  | ISO63 CCT
2014-02-18 14:46 | L59716-6 | Copper, Total, ICP-MS | 22.9 | ug/L |  | 0.4 | 2 | EPA 200.8*SW846 6020A |  | ISO65
2014-02-18 14:46 | L59716-6 | Dilution Factor | 1 |  |  |  |  | SM2320-B
2014-02-18 14:46 | L59716-6 | Dilution Factor | 1 |  |  |  |  | SM2540-F
2014-02-18 14:46 | L59716-6 | Dilution Factor | 1 |  |  |  |  | SM5910B
2014-02-18 14:46 | L59716-6 | Dilution Factor | 1 |  |  |  |  | NONE
2014-02-18 14:46 | L59716-6 | Dilution Factor | 1 | none |  |  |  | EPA 200.8*SW846 6020A
2014-02-18 14:46 | L59716-6 | Dilution Factor | 1 | none |  |  |  | EPA 245.1*SW846 7470A
2014-02-18 14:46 | L59716-6 | Dilution Factor | 1 | none |  |  |  | EPA 245.1*SW846 7470A
2014-02-18 14:46 | L59716-6 | Dilution Factor | 1 | none |  |  |  | EPA 200.8*SW846 6020A
2014-02-18 14:46 | L59716-6 | Dilution Factor | 10 |  |  |  |  | KEROUEL & AMINOT 1997
2014-02-18 14:46 | L59716-6 | Dilution Factor | 6.6 |  |  |  |  | EPA 160.4
2014-02-18 14:46 | L59716-6 | Dilution Factor | 6.6 |  |  |  |  | SM2540-D
2014-02-18 14:46 | L59716-6 | Discharge Rate | 0.0041 | mgd |  |  |  | NONE
2014-02-18 14:46 | L59716-6 | Field Personnel |  | none |  |  |  | NONE |  | M. Patten
2014-02-18 14:46 | L59716-6 | Iron, Dissolved, ICP-MS | 32 | ug/L | <RDL,H | 10 | 50 | EPA 200.8*SW846 6020A |  | ISO54 CCT
2014-02-18 14:46 | L59716-6 | Iron, Total, ICP-MS | 3910 | ug/L |  | 10 | 50 | EPA 200.8*SW846 6020A |  | ISO54 CCT
2014-02-18 14:46 | L59716-6 | Lead, Dissolved, ICP-MS | 0.3 | ug/L | <RDL,H | 0.1 | 0.5 | EPA 200.8*SW846 6020A |  | ISO206,207,208
2014-02-18 14:46 | L59716-6 | Lead, Total, ICP-MS | 24.9 | ug/L |  | 0.1 | 0.5 | EPA 200.8*SW846 6020A |  | ISO206,207,208
2014-02-18 14:46 | L59716-6 | Magnesium, Dissolved, ICP-MS | 239 | ug/L | H | 50 | 50 | EPA 200.8*SW846 6020A |  | ISO25
2014-02-18 14:46 | L59716-6 | Magnesium, Total, ICP-MS | 1090 | ug/L |  | 50 | 50 | EPA 200.8*SW846 6020A |  | ISO25
2014-02-18 14:46 | L59716-6 | Manganese, Dissolved, ICP-MS | 5.29 | ug/L | H | 0.1 | 0.5 | EPA 200.8*SW846 6020A |  | ISO55
2014-02-18 14:46 | L59716-6 | Manganese, Total, ICP-MS | 75.1 | ug/L |  | 0.1 | 0.5 | EPA 200.8*SW846 6020A |  | ISO55
2014-02-18 14:46 | L59716-6 | Mercury, Dissolved, CVAA |  | ug/L | <MDL,H | 0.005 | 0.015 | EPA 245.1*SW846 7470A
2014-02-18 14:46 | L59716-6 | Mercury, Total, CVAA | 0.0274 | ug/L |  | 0.005 | 0.015 | EPA 245.1*SW846 7470A
2014-02-18 14:46 | L59716-6 | Nickel, Dissolved, ICP-MS | 2.66 | ug/L | H | 0.1 | 0.5 | EPA 200.8*SW846 6020A |  | ISO60 CCT
2014-02-18 14:46 | L59716-6 | Nickel, Total, ICP-MS | 9.83 | ug/L |  | 0.1 | 0.5 | EPA 200.8*SW846 6020A |  | ISO60 CCT
2014-02-18 14:46 | L59716-6 | Prep Date |  | none |  |  |  | SM2320-B |  | 2014-03-03 14:43
2014-02-18 14:46 | L59716-6 | Prep Date |  | none |  |  |  | SM2540-F |  | 2014-02-20 08:07
2014-02-18 14:46 | L59716-6 | Prep Date |  | none |  |  |  | SM5910B |  | 2014-02-20 09:42
2014-02-18 14:46 | L59716-6 | Prep Date |  | none |  |  |  | NONE |  | 2014-02-20 10:49
2014-02-18 14:46 | L59716-6 | Prep Date |  | none |  |  |  | EPA 200.8*SW846 6020A |  | 2014-03-13 11:00
2014-02-18 14:46 | L59716-6 | Prep Date |  | none |  |  |  | EPA 245.1*SW846 7470A |  | 2014-03-14 08:00
2014-02-18 14:46 | L59716-6 | Prep Date |  | none |  |  |  | EPA 245.1*SW846 7470A |  | 2014-03-14 08:00
2014-02-18 14:46 | L59716-6 | Prep Date |  | none |  |  |  | EPA 200.8*SW846 6020A |  | 2014-03-14 06:46
2014-02-18 14:46 | L59716-6 | Prep Date |  | none |  |  |  | KEROUEL & AMINOT 1997 |  | 2014-02-19 03:30
2014-02-18 14:46 | L59716-6 | Prep Date |  | none |  |  |  | EPA 160.4 |  | 2014-02-20 12:00
2014-02-18 14:46 | L59716-6 | Prep Date |  | none |  |  |  | SM2540-D |  | 2014-02-20 12:00
2014-02-18 14:46 | L59716-6 | Prep Date | [5 empty] | NONE |  | 2014-02-18 14:46
2014-02-18 14:46 | L59716-6 | Sample Code |  | none |  |  |  | NONE |  | TC; 15 min.
2014-02-18 14:46 | L59716-6 | Sampling Method |  | none |  |  |  | NONE |  | 01024, 67031
2014-02-18 14:46 | L59716-6 | Selenium, Dissolved, ICP-MS |  | ug/L | <MDL,H | 0.5 | 1 | EPA 200.8*SW846 6020A |  | ISO78 CCT
2014-02-18 14:46 | L59716-6 | Selenium, Total, ICP-MS | 0.67 | ug/L | <RDL | 0.5 | 1 | EPA 200.8*SW846 6020A |  | ISO78 CCT
2014-02-18 14:46 | L59716-6 | Settleable Solids, Volumetric |  | ml/L | <MDL | 0.5 | 1 | SM2540-F
2014-02-18 14:46 | L59716-6 | Silver, Dissolved, ICP-MS |  | ug/L | <MDL,H | 0.04 | 0.2 | EPA 200.8*SW846 6020A |  | ISO107
2014-02-18 14:46 | L59716-6 | Silver, Total, ICP-MS | 0.064 | ug/L | <RDL | 0.04 | 0.2 | EPA 200.8*SW846 6020A |  | ISO107
2014-02-18 14:46 | L59716-6 | Total Alkalinity | 16 | mg CaCO3/L | J | 1 | 5 | SM2320-B |  | Titrated to wrong pH. Biased high
2014-02-18 14:46 | L59716-6 | Total Suspended Solids | 102 | mg/L |  | 3.3 | 6.7 | SM2540-D
2014-02-18 14:46 | L59716-6 | UV Absorbance | 0.0374 | 1/cm |  | 0.01 | 0.02 | SM5910B
2014-02-18 14:46 | L59716-6 | UV254 Scan, Unfiltered | 0.357 | 1/cm |  | 0.01 | 0.02 | NONE
2014-02-18 14:46 | L59716-6 | Volatile Suspended Solids | 25.3 | mg/L |  | 3.3 | 6.7 | EPA 160.4
2014-02-18 14:46 | L59716-6 | Zinc, Dissolved, ICP-MS | 22.5 | ug/L | H | 0.5 | 2.5 | EPA 200.8*SW846 6020A |  | ISO66
2014-02-18 14:46 | L59716-6 | Zinc, Total, ICP-MS | 123 | ug/L |  | 0.5 | 2.5 | EPA 200.8*SW846 6020A |  | ISO66
2014-02-18 14:53 | L59716-7 | Ammonia Nitrogen | 0.327 | mg/L |  | 0.02 | 0.1 | KEROUEL & AMINOT 1997
2014-02-18 14:53 | L59716-7 | Arsenic, Dissolved, ICP-MS | 0.938 | ug/L | H | 0.1 | 0.5 | EPA 200.8*SW846 6020A |  | ISO75 CCT
2014-02-18 14:53 | L59716-7 | Arsenic, Total, ICP-MS | 2.19 | ug/L |  | 0.1 | 0.5 | EPA 200.8*SW846 6020A |  | ISO75 CCT
2014-02-18 14:53 | L59716-7 | Cadmium, Dissolved, ICP-MS | 0.07 | ug/L | <RDL,H | 0.05 | 0.25 | EPA 200.8*SW846 6020A |  | ISO111
2014-02-18 14:53 | L59716-7 | Cadmium, Total, ICP-MS | 0.342 | ug/L |  | 0.05 | 0.25 | EPA 200.8*SW846 6020A |  | ISO111
2014-02-18 14:53 | L59716-7 | Calcium, Dissolved, ICP-MS | 2660 | ug/L | H | 50 | 50 | EPA 200.8*SW846 6020A |  | ISO43
2014-02-18 14:53 | L59716-7 | Calcium, Total, ICP-MS | 3980 | ug/L |  | 50 | 50 | EPA 200.8*SW846 6020A |  | ISO43
2014-02-18 14:53 | L59716-7 | Chromium, Dissolved, ICP-MS | 2.03 | ug/L | H | 0.2 | 1 | EPA 200.8*SW846 6020A |  | ISO52 CCT
2014-02-18 14:53 | L59716-7 | Chromium, Total, ICP-MS | 7.55 | ug/L |  | 0.2 | 1 | EPA 200.8*SW846 6020A |  | ISO52 CCT
2014-02-18 14:53 | L59716-7 | Copper, Dissolved, ICP-MS | 3.82 | ug/L | H | 0.4 | 2 | EPA 200.8*SW846 6020A |  | ISO63 CCT
2014-02-18 14:53 | L59716-7 | Copper, Total, ICP-MS | 22 | ug/L |  | 0.4 | 2 | EPA 200.8*SW846 6020A |  | ISO65
2014-02-18 14:53 | L59716-7 | Dilution Factor | 1 |  |  |  |  | SM2320-B
2014-02-18 14:53 | L59716-7 | Dilution Factor | 1 |  |  |  |  | SM2540-F
2014-02-18 14:53 | L59716-7 | Dilution Factor | 1 |  |  |  |  | SM5910B
2014-02-18 14:53 | L59716-7 | Dilution Factor | 1 |  |  |  |  | NONE
2014-02-18 14:53 | L59716-7 | Dilution Factor | 1 | none |  |  |  | EPA 200.8*SW846 6020A
2014-02-18 14:53 | L59716-7 | Dilution Factor | 1 | none |  |  |  | EPA 245.1*SW846 7470A
2014-02-18 14:53 | L59716-7 | Dilution Factor | 1 | none |  |  |  | EPA 245.1*SW846 7470A
2014-02-18 14:53 | L59716-7 | Dilution Factor | 1 | none |  |  |  | EPA 200.8*SW846 6020A
2014-02-18 14:53 | L59716-7 | Dilution Factor | 10 |  |  |  |  | KEROUEL & AMINOT 1997
2014-02-18 14:53 | L59716-7 | Dilution Factor | 6.6 |  |  |  |  | EPA 160.4
2014-02-18 14:53 | L59716-7 | Dilution Factor | 6.6 |  |  |  |  | SM2540-D
2014-02-18 14:53 | L59716-7 | Discharge Rate | 17.593 | mgd |  |  |  | NONE
2014-02-18 14:53 | L59716-7 | Field Personnel |  | none |  |  |  | NONE |  | M. Patten
2014-02-18 14:53 | L59716-7 | Iron, Dissolved, ICP-MS | 34 | ug/L | <RDL,H | 10 | 50 | EPA 200.8*SW846 6020A |  | ISO54 CCT
2014-02-18 14:53 | L59716-7 | Iron, Total, ICP-MS | 3640 | ug/L |  | 10 | 50 | EPA 200.8*SW846 6020A |  | ISO54 CCT
2014-02-18 14:53 | L59716-7 | Lead, Dissolved, ICP-MS | 0.28 | ug/L | <RDL,H | 0.1 | 0.5 | EPA 200.8*SW846 6020A |  | ISO206,207,208
2014-02-18 14:53 | L59716-7 | Lead, Total, ICP-MS | 13.2 | ug/L |  | 0.1 | 0.5 | EPA 200.8*SW846 6020A |  | ISO206,207,208
2014-02-18 14:53 | L59716-7 | Magnesium, Dissolved, ICP-MS | 228 | ug/L | H | 50 | 50 | EPA 200.8*SW846 6020A |  | ISO25
2014-02-18 14:53 | L59716-7 | Magnesium, Total, ICP-MS | 1040 | ug/L |  | 50 | 50 | EPA 200.8*SW846 6020A |  | ISO25
2014-02-18 14:53 | L59716-7 | Manganese, Dissolved, ICP-MS | 4.64 | ug/L | H | 0.1 | 0.5 | EPA 200.8*SW846 6020A |  | ISO55
2014-02-18 14:53 | L59716-7 | Manganese, Total, ICP-MS | 70.8 | ug/L |  | 0.1 | 0.5 | EPA 200.8*SW846 6020A |  | ISO55
2014-02-18 14:53 | L59716-7 | Mercury, Dissolved, CVAA |  | ug/L | <MDL,H | 0.005 | 0.015 | EPA 245.1*SW846 7470A
2014-02-18 14:53 | L59716-7 | Mercury, Total, CVAA | 0.0302 | ug/L |  | 0.005 | 0.015 | EPA 245.1*SW846 7470A
2014-02-18 14:53 | L59716-7 | Nickel, Dissolved, ICP-MS | 2.34 | ug/L | H | 0.1 | 0.5 | EPA 200.8*SW846 6020A |  | ISO60 CCT
2014-02-18 14:53 | L59716-7 | Nickel, Total, ICP-MS | 9.19 | ug/L |  | 0.1 | 0.5 | EPA 200.8*SW846 6020A |  | ISO60 CCT
2014-02-18 14:53 | L59716-7 | Prep Date |  | none |  |  |  | SM2320-B |  | 2014-03-03 14:47
2014-02-18 14:53 | L59716-7 | Prep Date |  | none |  |  |  | SM2540-F |  | 2014-02-20 08:07
2014-02-18 14:53 | L59716-7 | Prep Date |  | none |  |  |  | SM5910B |  | 2014-02-20 09:47
2014-02-18 14:53 | L59716-7 | Prep Date |  | none |  |  |  | NONE |  | 2014-02-20 10:54
2014-02-18 14:53 | L59716-7 | Prep Date |  | none |  |  |  | EPA 200.8*SW846 6020A |  | 2014-03-13 11:00
2014-02-18 14:53 | L59716-7 | Prep Date |  | none |  |  |  | EPA 245.1*SW846 7470A |  | 2014-03-14 08:00
2014-02-18 14:53 | L59716-7 | Prep Date |  | none |  |  |  | EPA 245.1*SW846 7470A |  | 2014-03-14 08:00
2014-02-18 14:53 | L59716-7 | Prep Date |  | none |  |  |  | EPA 200.8*SW846 6020A |  | 2014-03-14 06:46
2014-02-18 14:53 | L59716-7 | Prep Date |  | none |  |  |  | KEROUEL & AMINOT 1997 |  | 2014-02-19 03:30
2014-02-18 14:53 | L59716-7 | Prep Date |  | none |  |  |  | EPA 160.4 |  | 2014-02-20 12:00
2014-02-18 14:53 | L59716-7 | Prep Date |  | none |  |  |  | SM2540-D |  | 2014-02-20 12:00
2014-02-18 14:53 | L59716-7 | Prep Date | [5 empty] | NONE |  | 2014-02-18 14:53
2014-02-18 14:53 | L59716-7 | Sample Code |  | none |  |  |  | NONE |  | TC; 15 min.
2014-02-18 14:53 | L59716-7 | Sampling Method |  | none |  |  |  | NONE |  | 01024, 67031
2014-02-18 14:53 | L59716-7 | Selenium, Dissolved, ICP-MS |  | ug/L | <MDL,H | 0.5 | 1 | EPA 200.8*SW846 6020A |  | ISO78 CCT
2014-02-18 14:53 | L59716-7 | Selenium, Total, ICP-MS | 0.69 | ug/L | <RDL | 0.5 | 1 | EPA 200.8*SW846 6020A |  | ISO78 CCT
2014-02-18 14:53 | L59716-7 | Settleable Solids, Volumetric |  | ml/L | <MDL | 0.5 | 1 | SM2540-F
2014-02-18 14:53 | L59716-7 | Silver, Dissolved, ICP-MS |  | ug/L | <MDL,H | 0.04 | 0.2 | EPA 200.8*SW846 6020A |  | ISO107
2014-02-18 14:53 | L59716-7 | Silver, Total, ICP-MS | 0.064 | ug/L | <RDL | 0.04 | 0.2 | EPA 200.8*SW846 6020A |  | ISO107
2014-02-18 14:53 | L59716-7 | Total Alkalinity | 16.2 | mg CaCO3/L | J | 1 | 5 | SM2320-B |  | Titrated to wrong pH. Biased high
2014-02-18 14:53 | L59716-7 | Total Suspended Solids | 93.3 | mg/L |  | 3.3 | 6.7 | SM2540-D
2014-02-18 14:53 | L59716-7 | UV Absorbance | 0.0359 | 1/cm |  | 0.01 | 0.02 | SM5910B
2014-02-18 14:53 | L59716-7 | UV254 Scan, Unfiltered | 0.328 | 1/cm |  | 0.01 | 0.02 | NONE
2014-02-18 14:53 | L59716-7 | Volatile Suspended Solids | 23.3 | mg/L |  | 3.3 | 6.7 | EPA 160.4
2014-02-18 14:53 | L59716-7 | Zinc, Dissolved, ICP-MS | 20 | ug/L | H | 0.5 | 2.5 | EPA 200.8*SW846 6020A |  | ISO66
2014-02-18 14:53 | L59716-7 | Zinc, Total, ICP-MS | 115 | ug/L |  | 0.5 | 2.5 | EPA 200.8*SW846 6020A |  | ISO66
2014-02-18 15:08 | L59716-8 | Ammonia Nitrogen | 0.371 | mg/L |  | 0.02 | 0.1 | KEROUEL & AMINOT 1997
2014-02-18 15:08 | L59716-8 | Arsenic, Dissolved, ICP-MS | 1.07 | ug/L | H | 0.1 | 0.5 | EPA 200.8*SW846 6020A |  | ISO75 CCT
2014-02-18 15:08 | L59716-8 | Arsenic, Total, ICP-MS | 2.52 | ug/L |  | 0.1 | 0.5 | EPA 200.8*SW846 6020A |  | ISO75 CCT
2014-02-18 15:08 | L59716-8 | Cadmium, Dissolved, ICP-MS | 0.07 | ug/L | <RDL,H | 0.05 | 0.25 | EPA 200.8*SW846 6020A |  | ISO111
2014-02-18 15:08 | L59716-8 | Cadmium, Total, ICP-MS | 0.412 | ug/L |  | 0.05 | 0.25 | EPA 200.8*SW846 6020A |  | ISO111
2014-02-18 15:08 | L59716-8 | Calcium, Dissolved, ICP-MS | 2740 | ug/L | H | 50 | 50 | EPA 200.8*SW846 6020A |  | ISO43
2014-02-18 15:08 | L59716-8 | Calcium, Total, ICP-MS | 4280 | ug/L |  | 50 | 50 | EPA 200.8*SW846 6020A |  | ISO43
2014-02-18 15:08 | L59716-8 | Chromium, Dissolved, ICP-MS | 2.28 | ug/L | H | 0.2 | 1 | EPA 200.8*SW846 6020A |  | ISO52 CCT
2014-02-18 15:08 | L59716-8 | Chromium, Total, ICP-MS | 8.72 | ug/L |  | 0.2 | 1 | EPA 200.8*SW846 6020A |  | ISO52 CCT
2014-02-18 15:08 | L59716-8 | Copper, Dissolved, ICP-MS | 4.12 | ug/L | H | 0.4 | 2 | EPA 200.8*SW846 6020A |  | ISO63 CCT
2014-02-18 15:08 | L59716-8 | Copper, Total, ICP-MS | 25.5 | ug/L |  | 0.4 | 2 | EPA 200.8*SW846 6020A |  | ISO65
2014-02-18 15:08 | L59716-8 | Dilution Factor | 1 |  |  |  |  | SM2320-B
2014-02-18 15:08 | L59716-8 | Dilution Factor | 1 |  |  |  |  | SM2540-F
2014-02-18 15:08 | L59716-8 | Dilution Factor | 1 | none |  |  |  | EPA 245.1*SW846 7470A
2014-02-18 15:08 | L59716-8 | Dilution Factor | 1 |  |  |  |  | SM5910B
2014-02-18 15:08 | L59716-8 | Dilution Factor | 1 |  |  |  |  | NONE
2014-02-18 15:08 | L59716-8 | Dilution Factor | 1 | none |  |  |  | EPA 200.8*SW846 6020A
2014-02-18 15:08 | L59716-8 | Dilution Factor | 1 | none |  |  |  | EPA 245.1*SW846 7470A
2014-02-18 15:08 | L59716-8 | Dilution Factor | 1 | none |  |  |  | EPA 200.8*SW846 6020A
2014-02-18 15:08 | L59716-8 | Dilution Factor | 10 |  |  |  |  | KEROUEL & AMINOT 1997
2014-02-18 15:08 | L59716-8 | Dilution Factor | 6.6 |  |  |  |  | EPA 160.4
2014-02-18 15:08 | L59716-8 | Dilution Factor | 6.6 |  |  |  |  | SM2540-D
2014-02-18 15:08 | L59716-8 | Discharge Rate | 0.0736 | mgd |  |  |  | NONE
2014-02-18 15:08 | L59716-8 | Field Personnel |  | none |  |  |  | NONE |  | M. Patten
2014-02-18 15:08 | L59716-8 | Iron, Dissolved, ICP-MS | 31 | ug/L | <RDL,H | 10 | 50 | EPA 200.8*SW846 6020A |  | ISO54 CCT
2014-02-18 15:08 | L59716-8 | Iron, Total, ICP-MS | 4400 | ug/L |  | 10 | 50 | EPA 200.8*SW846 6020A |  | ISO54 CCT
2014-02-18 15:08 | L59716-8 | Lead, Dissolved, ICP-MS | 0.23 | ug/L | <RDL,H | 0.1 | 0.5 | EPA 200.8*SW846 6020A |  | ISO206,207,208
2014-02-18 15:08 | L59716-8 | Lead, Total, ICP-MS | 16.3 | ug/L |  | 0.1 | 0.5 | EPA 200.8*SW846 6020A |  | ISO206,207,208
2014-02-18 15:08 | L59716-8 | Magnesium, Dissolved, ICP-MS | 247 | ug/L | H | 50 | 50 | EPA 200.8*SW846 6020A |  | ISO25
2014-02-18 15:08 | L59716-8 | Magnesium, Total, ICP-MS | 1250 | ug/L |  | 50 | 50 | EPA 200.8*SW846 6020A |  | ISO25
2014-02-18 15:08 | L59716-8 | Manganese, Dissolved, ICP-MS | 4.1 | ug/L | H | 0.1 | 0.5 | EPA 200.8*SW846 6020A |  | ISO55
2014-02-18 15:08 | L59716-8 | Manganese, Total, ICP-MS | 83.1 | ug/L |  | 0.1 | 0.5 | EPA 200.8*SW846 6020A |  | ISO55
2014-02-18 15:08 | L59716-8 | Mercury, Dissolved, CVAA |  | ug/L | <MDL,H | 0.005 | 0.015 | EPA 245.1*SW846 7470A
2014-02-18 15:08 | L59716-8 | Mercury, Total, CVAA | 0.0291 | ug/L |  | 0.005 | 0.015 | EPA 245.1*SW846 7470A
2014-02-18 15:08 | L59716-8 | Nickel, Dissolved, ICP-MS | 3.03 | ug/L | H | 0.1 | 0.5 | EPA 200.8*SW846 6020A |  | ISO60 CCT
2014-02-18 15:08 | L59716-8 | Nickel, Total, ICP-MS | 11.4 | ug/L |  | 0.1 | 0.5 | EPA 200.8*SW846 6020A |  | ISO60 CCT
2014-02-18 15:08 | L59716-8 | Prep Date |  | none |  |  |  | SM2320-B |  | 2014-03-03 14:50
2014-02-18 15:08 | L59716-8 | Prep Date |  | none |  |  |  | SM2540-F |  | 2014-02-20 08:07
2014-02-18 15:08 | L59716-8 | Prep Date |  | none |  |  |  | EPA 245.1*SW846 7470A |  | 2014-03-14 08:00
2014-02-18 15:08 | L59716-8 | Prep Date |  | none |  |  |  | SM5910B |  | 2014-02-20 09:51
2014-02-18 15:08 | L59716-8 | Prep Date |  | none |  |  |  | NONE |  | 2014-02-20 10:58
2014-02-18 15:08 | L59716-8 | Prep Date |  | none |  |  |  | EPA 245.1*SW846 7470A |  | 2014-03-14 08:00
2014-02-18 15:08 | L59716-8 | Prep Date |  | none |  |  |  | EPA 200.8*SW846 6020A |  | 2014-03-13 11:00
2014-02-18 15:08 | L59716-8 | Prep Date |  | none |  |  |  | EPA 200.8*SW846 6020A |  | 2014-03-14 06:46
2014-02-18 15:08 | L59716-8 | Prep Date |  | none |  |  |  | KEROUEL & AMINOT 1997 |  | 2014-02-19 03:30
2014-02-18 15:08 | L59716-8 | Prep Date |  | none |  |  |  | EPA 160.4 |  | 2014-02-20 12:00
2014-02-18 15:08 | L59716-8 | Prep Date |  | none |  |  |  | SM2540-D |  | 2014-02-20 12:00
2014-02-18 15:08 | L59716-8 | Prep Date | [5 empty] | NONE |  | 2014-02-18 15:08
2014-02-18 15:08 | L59716-8 | Sample Code |  | none |  |  |  | NONE |  | TC; 15 min.
2014-02-18 15:08 | L59716-8 | Sampling Method |  | none |  |  |  | NONE |  | 01024, 67031
2014-02-18 15:08 | L59716-8 | Selenium, Dissolved, ICP-MS |  | ug/L | <MDL,H | 0.5 | 1 | EPA 200.8*SW846 6020A |  | ISO78 CCT
2014-02-18 15:08 | L59716-8 | Selenium, Total, ICP-MS | 0.64 | ug/L | <RDL | 0.5 | 1 | EPA 200.8*SW846 6020A |  | ISO78 CCT
2014-02-18 15:08 | L59716-8 | Settleable Solids, Volumetric |  | ml/L | <MDL | 0.5 | 1 | SM2540-F
2014-02-18 15:08 | L59716-8 | Silver, Dissolved, ICP-MS |  | ug/L | <MDL,H | 0.04 | 0.2 | EPA 200.8*SW846 6020A |  | ISO107
2014-02-18 15:08 | L59716-8 | Silver, Total, ICP-MS | 0.079 | ug/L | <RDL | 0.04 | 0.2 | EPA 200.8*SW846 6020A |  | ISO107
2014-02-18 15:08 | L59716-8 | Total Alkalinity | 17.8 | mg CaCO3/L | J | 1 | 5 | SM2320-B |  | Titrated to wrong pH. Biased high
2014-02-18 15:08 | L59716-8 | Total Suspended Solids | 119 | mg/L |  | 3.3 | 6.7 | SM2540-D
2014-02-18 15:08 | L59716-8 | UV Absorbance | 0.0392 | 1/cm |  | 0.01 | 0.02 | SM5910B
2014-02-18 15:08 | L59716-8 | UV254 Scan, Unfiltered | 0.377 | 1/cm |  | 0.01 | 0.02 | NONE
2014-02-18 15:08 | L59716-8 | Volatile Suspended Solids | 28 | mg/L |  | 3.3 | 6.7 | EPA 160.4
2014-02-18 15:08 | L59716-8 | Zinc, Dissolved, ICP-MS | 19.5 | ug/L | H | 0.5 | 2.5 | EPA 200.8*SW846 6020A |  | ISO66
2014-02-18 15:08 | L59716-8 | Zinc, Total, ICP-MS | 128 | ug/L |  | 0.5 | 2.5 | EPA 200.8*SW846 6020A |  | ISO66
2014-02-18 13:23 | L59716-1 | Ammonia Nitrogen | 2.22 | mg/L |  | 0.04 | 0.2 | KEROUEL & AMINOT 1997
2014-02-18 13:23 | L59716-1 | Arsenic, Dissolved, ICP-MS | 0.878 | ug/L | H | 0.1 | 0.5 | EPA 200.8*SW846 6020A |  | ISO75 CCT
2014-02-18 13:23 | L59716-1 | Arsenic, Total, ICP-MS | 2.59 | ug/L |  | 0.1 | 0.5 | EPA 200.8*SW846 6020A |  | ISO75 CCT
2014-02-18 13:23 | L59716-1 | Cadmium, Dissolved, ICP-MS | 0.464 | ug/L | H | 0.05 | 0.25 | EPA 200.8*SW846 6020A |  | ISO111
2014-02-18 13:23 | L59716-1 | Cadmium, Total, ICP-MS | 1.23 | ug/L |  | 0.05 | 0.25 | EPA 200.8*SW846 6020A |  | ISO111
2014-02-18 13:23 | L59716-1 | Calcium, Dissolved, ICP-MS | 8790 | ug/L | H | 50 | 50 | EPA 200.8*SW846 6020A |  | ISO43
2014-02-18 13:23 | L59716-1 | Calcium, Total, ICP-MS | 10800 | ug/L |  | 50 | 50 | EPA 200.8*SW846 6020A |  | ISO43
2014-02-18 13:23 | L59716-1 | Chromium, Dissolved, ICP-MS | 1.76 | ug/L | H | 0.2 | 1 | EPA 200.8*SW846 6020A |  | ISO52 CCT
2014-02-18 13:23 | L59716-1 | Chromium, Total, ICP-MS | 9.02 | ug/L |  | 0.2 | 1 | EPA 200.8*SW846 6020A |  | ISO52 CCT
2014-02-18 13:23 | L59716-1 | Copper, Dissolved, ICP-MS | 10.4 | ug/L | H | 0.4 | 2 | EPA 200.8*SW846 6020A |  | ISO63 CCT
2014-02-18 13:23 | L59716-1 | Copper, Total, ICP-MS | 30.9 | ug/L |  | 0.4 | 2 | EPA 200.8*SW846 6020A |  | ISO65
2014-02-18 13:23 | L59716-1 | Dilution Factor | 1 |  |  |  |  | SM2320-B
2014-02-18 13:23 | L59716-1 | Dilution Factor | 1 |  |  |  |  | SM2540-F
2014-02-18 13:23 | L59716-1 | Dilution Factor | 1 | none |  |  |  | EPA 245.1*SW846 7470A
2014-02-18 13:23 | L59716-1 | Dilution Factor | 1 |  |  |  |  | SM5910B
2014-02-18 13:23 | L59716-1 | Dilution Factor | 1 |  |  |  |  | NONE
2014-02-18 13:23 | L59716-1 | Dilution Factor | 1 | none |  |  |  | EPA 200.8*SW846 6020A
2014-02-18 13:23 | L59716-1 | Dilution Factor | 1 | none |  |  |  | EPA 245.1*SW846 7470A
2014-02-18 13:23 | L59716-1 | Dilution Factor | 1 | none |  |  |  | EPA 200.8*SW846 6020A
2014-02-18 13:23 | L59716-1 | Dilution Factor | 6.6 |  |  |  |  | EPA 160.4
2014-02-18 13:23 | L59716-1 | Dilution Factor | 6.6 |  |  |  |  | SM2540-D
2014-02-18 13:23 | L59716-1 | Dilution Factor | 20 |  |  |  |  | KEROUEL & AMINOT 1997
2014-02-18 13:23 | L59716-1 | Discharge Rate | 0.0823 | mgd |  |  |  | NONE
2014-02-18 13:23 | L59716-1 | Field Personnel |  | none |  |  |  | NONE |  | M. Patten
2014-02-18 13:23 | L59716-1 | Iron, Dissolved, ICP-MS | 72.3 | ug/L | H | 10 | 50 | EPA 200.8*SW846 6020A |  | ISO54 CCT
2014-02-18 13:23 | L59716-1 | Iron, Total, ICP-MS | 4450 | ug/L |  | 10 | 50 | EPA 200.8*SW846 6020A |  | ISO54 CCT
2014-02-18 13:23 | L59716-1 | Lead, Dissolved, ICP-MS | 0.601 | ug/L | H | 0.1 | 0.5 | EPA 200.8*SW846 6020A |  | ISO206,207,208
2014-02-18 13:23 | L59716-1 | Lead, Total, ICP-MS | 16.9 | ug/L |  | 0.1 | 0.5 | EPA 200.8*SW846 6020A |  | ISO206,207,208
2014-02-18 13:23 | L59716-1 | Magnesium, Dissolved, ICP-MS | 3520 | ug/L | H | 50 | 50 | EPA 200.8*SW846 6020A |  | ISO25
2014-02-18 13:23 | L59716-1 | Magnesium, Total, ICP-MS | 4350 | ug/L |  | 50 | 50 | EPA 200.8*SW846 6020A |  | ISO25
2014-02-18 13:23 | L59716-1 | Manganese, Dissolved, ICP-MS | 28.1 | ug/L | H | 0.1 | 0.5 | EPA 200.8*SW846 6020A |  | ISO55
2014-02-18 13:23 | L59716-1 | Manganese, Total, ICP-MS | 97.9 | ug/L |  | 0.1 | 0.5 | EPA 200.8*SW846 6020A |  | ISO55
2014-02-18 13:23 | L59716-1 | Mercury, Dissolved, CVAA |  | ug/L | <MDL,H | 0.005 | 0.015 | EPA 245.1*SW846 7470A
2014-02-18 13:23 | L59716-1 | Mercury, Total, CVAA | 0.0426 | ug/L |  | 0.005 | 0.015 | EPA 245.1*SW846 7470A
2014-02-18 13:23 | L59716-1 | Nickel, Dissolved, ICP-MS | 7.95 | ug/L | H | 0.1 | 0.5 | EPA 200.8*SW846 6020A |  | ISO60 CCT
2014-02-18 13:23 | L59716-1 | Nickel, Total, ICP-MS | 16.2 | ug/L |  | 0.1 | 0.5 | EPA 200.8*SW846 6020A |  | ISO60 CCT
2014-02-18 13:23 | L59716-1 | Prep Date |  | none |  |  |  | SM2320-B |  | 2014-03-03 14:15
2014-02-18 13:23 | L59716-1 | Prep Date |  | none |  |  |  | SM2540-F |  | 2014-02-20 08:07
2014-02-18 13:23 | L59716-1 | Prep Date |  | none |  |  |  | EPA 245.1*SW846 7470A |  | 2014-03-14 08:00
2014-02-18 13:23 | L59716-1 | Prep Date |  | none |  |  |  | SM5910B |  | 2014-02-20 09:06
2014-02-18 13:23 | L59716-1 | Prep Date |  | none |  |  |  | NONE |  | 2014-02-20 10:28
2014-02-18 13:23 | L59716-1 | Prep Date |  | none |  |  |  | EPA 200.8*SW846 6020A |  | 2014-03-13 11:00
2014-02-18 13:23 | L59716-1 | Prep Date |  | none |  |  |  | EPA 245.1*SW846 7470A |  | 2014-03-14 08:00
2014-02-18 13:23 | L59716-1 | Prep Date |  | none |  |  |  | EPA 200.8*SW846 6020A |  | 2014-03-14 06:46
2014-02-18 13:23 | L59716-1 | Prep Date |  | none |  |  |  | EPA 160.4 |  | 2014-02-20 12:00
2014-02-18 13:23 | L59716-1 | Prep Date |  | none |  |  |  | SM2540-D |  | 2014-02-20 12:00
2014-02-18 13:23 | L59716-1 | Prep Date |  | none |  |  |  | KEROUEL & AMINOT 1997 |  | 2014-02-19 03:30
2014-02-18 13:23 | L59716-1 | Prep Date | [5 empty] | NONE |  | 2014-02-18 13:23
2014-02-18 13:23 | L59716-1 | Sample Code |  | none |  |  |  | NONE |  | TC; 15 min.
2014-02-18 13:23 | L59716-1 | Sampling Method |  | none |  |  |  | NONE |  | 01024, 67031
2014-02-18 13:23 | L59716-1 | Selenium, Dissolved, ICP-MS | 0.54 | ug/L | <RDL,H | 0.5 | 1 | EPA 200.8*SW846 6020A |  | ISO78 CCT
2014-02-18 13:23 | L59716-1 | Selenium, Total, ICP-MS | 0.98 | ug/L | <RDL | 0.5 | 1 | EPA 200.8*SW846 6020A |  | ISO78 CCT
2014-02-18 13:23 | L59716-1 | Settleable Solids, Volumetric |  | ml/L | <MDL | 0.5 | 1 | SM2540-F
2014-02-18 13:23 | L59716-1 | Silver, Dissolved, ICP-MS |  | ug/L | <MDL,H | 0.04 | 0.2 | EPA 200.8*SW846 6020A |  | ISO107
2014-02-18 13:23 | L59716-1 | Silver, Total, ICP-MS | 0.093 | ug/L | <RDL | 0.04 | 0.2 | EPA 200.8*SW846 6020A |  | ISO107
2014-02-18 13:23 | L59716-1 | Total Alkalinity | 48 | mg CaCO3/L | J | 1 | 5 | SM2320-B |  | Titrated to wrong pH. Biased high
2014-02-18 13:23 | L59716-1 | Total Suspended Solids | 104 | mg/L |  | 3.3 | 6.7 | SM2540-D
2014-02-18 13:23 | L59716-1 | UV Absorbance | 0.134 | 1/cm |  | 0.01 | 0.02 | SM5910B
2014-02-18 13:23 | L59716-1 | UV254 Scan, Unfiltered | 0.721 | 1/cm |  | 0.01 | 0.02 | NONE
2014-02-18 13:23 | L59716-1 | Volatile Suspended Solids | 37.3 | mg/L |  | 3.3 | 6.7 | EPA 160.4
2014-02-18 13:23 | L59716-1 | Zinc, Dissolved, ICP-MS | 57.8 | ug/L | H | 0.5 | 2.5 | EPA 200.8*SW846 6020A |  | ISO66
2014-02-18 13:23 | L59716-1 | Zinc, Total, ICP-MS | 166 | ug/L |  | 0.5 | 2.5 | EPA 200.8*SW846 6020A |  | ISO66
2014-02-18 16:08 | L59716-10 | Ammonia Nitrogen | 0.36 | mg/L |  | 0.02 | 0.1 | KEROUEL & AMINOT 1997
2014-02-18 16:08 | L59716-10 | Arsenic, Dissolved, ICP-MS | 1.11 | ug/L | H | 0.1 | 0.5 | EPA 200.8*SW846 6020A |  | ISO75 CCT
2014-02-18 16:08 | L59716-10 | Arsenic, Total, ICP-MS | 2.21 | ug/L |  | 0.1 | 0.5 | EPA 200.8*SW846 6020A |  | ISO75 CCT
2014-02-18 16:08 | L59716-10 | Cadmium, Dissolved, ICP-MS | 0.071 | ug/L | <RDL,H | 0.05 | 0.25 | EPA 200.8*SW846 6020A |  | ISO111
2014-02-18 16:08 | L59716-10 | Cadmium, Total, ICP-MS | 0.322 | ug/L |  | 0.05 | 0.25 | EPA 200.8*SW846 6020A |  | ISO111
2014-02-18 16:08 | L59716-10 | Calcium, Dissolved, ICP-MS | 2780 | ug/L | H | 50 | 50 | EPA 200.8*SW846 6020A |  | ISO43
2014-02-18 16:08 | L59716-10 | Calcium, Total, ICP-MS | 3930 | ug/L |  | 50 | 50 | EPA 200.8*SW846 6020A |  | ISO43
2014-02-18 16:08 | L59716-10 | Chromium, Dissolved, ICP-MS | 2.16 | ug/L | H | 0.2 | 1 | EPA 200.8*SW846 6020A |  | ISO52 CCT
2014-02-18 16:08 | L59716-10 | Chromium, Total, ICP-MS | 6.94 | ug/L |  | 0.2 | 1 | EPA 200.8*SW846 6020A |  | ISO52 CCT
2014-02-18 16:08 | L59716-10 | Copper, Dissolved, ICP-MS | 3.77 | ug/L | H | 0.4 | 2 | EPA 200.8*SW846 6020A |  | ISO63 CCT
2014-02-18 16:08 | L59716-10 | Copper, Total, ICP-MS | 21.5 | ug/L |  | 0.4 | 2 | EPA 200.8*SW846 6020A |  | ISO65
2014-02-18 16:08 | L59716-10 | Dilution Factor | 1 |  |  |  |  | SM2320-B
2014-02-18 16:08 | L59716-10 | Dilution Factor | 1 |  |  |  |  | SM2540-F
2014-02-18 16:08 | L59716-10 | Dilution Factor | 1 | none |  |  |  | EPA 245.1*SW846 7470A
2014-02-18 16:08 | L59716-10 | Dilution Factor | 1 |  |  |  |  | SM5910B
2014-02-18 16:08 | L59716-10 | Dilution Factor | 1 |  |  |  |  | NONE
2014-02-18 16:08 | L59716-10 | Dilution Factor | 1 | none |  |  |  | EPA 200.8*SW846 6020A
2014-02-18 16:08 | L59716-10 | Dilution Factor | 1 | none |  |  |  | EPA 245.1*SW846 7470A
2014-02-18 16:08 | L59716-10 | Dilution Factor | 1 | none |  |  |  | EPA 200.8*SW846 6020A
2014-02-18 16:08 | L59716-10 | Dilution Factor | 6.6 |  |  |  |  | EPA 160.4
2014-02-18 16:08 | L59716-10 | Dilution Factor | 6.6 |  |  |  |  | SM2540-D
2014-02-18 16:08 | L59716-10 | Dilution Factor | 10 |  |  |  |  | KEROUEL & AMINOT 1997
2014-02-18 16:08 | L59716-10 | Discharge Rate | 0.2453 | mgd |  |  |  | NONE
2014-02-18 16:08 | L59716-10 | Field Personnel |  | none |  |  |  | NONE |  | M. Patten
2014-02-18 16:08 | L59716-10 | Iron, Dissolved, ICP-MS | 30 | ug/L | <RDL,H | 10 | 50 | EPA 200.8*SW846 6020A |  | ISO54 CCT
2014-02-18 16:08 | L59716-10 | Iron, Total, ICP-MS | 3210 | ug/L |  | 10 | 50 | EPA 200.8*SW846 6020A |  | ISO54 CCT
2014-02-18 16:08 | L59716-10 | Lead, Dissolved, ICP-MS | 0.25 | ug/L | <RDL,H | 0.1 | 0.5 | EPA 200.8*SW846 6020A |  | ISO206,207,208
2014-02-18 16:08 | L59716-10 | Lead, Total, ICP-MS | 14.5 | ug/L |  | 0.1 | 0.5 | EPA 200.8*SW846 6020A |  | ISO206,207,208
2014-02-18 16:08 | L59716-10 | Magnesium, Dissolved, ICP-MS | 252 | ug/L | H | 50 | 50 | EPA 200.8*SW846 6020A |  | ISO25
2014-02-18 16:08 | L59716-10 | Magnesium, Total, ICP-MS | 936 | ug/L |  | 50 | 50 | EPA 200.8*SW846 6020A |  | ISO25
2014-02-18 16:08 | L59716-10 | Manganese, Dissolved, ICP-MS | 5.9 | ug/L | H | 0.1 | 0.5 | EPA 200.8*SW846 6020A |  | ISO55
2014-02-18 16:08 | L59716-10 | Manganese, Total, ICP-MS | 60.5 | ug/L |  | 0.1 | 0.5 | EPA 200.8*SW846 6020A |  | ISO55
2014-02-18 16:08 | L59716-10 | Mercury, Dissolved, CVAA |  | ug/L | <MDL,H | 0.005 | 0.015 | EPA 245.1*SW846 7470A
2014-02-18 16:08 | L59716-10 | Mercury, Total, CVAA | 0.029 | ug/L |  | 0.005 | 0.015 | EPA 245.1*SW846 7470A
2014-02-18 16:08 | L59716-10 | Nickel, Dissolved, ICP-MS | 2.64 | ug/L | H | 0.1 | 0.5 | EPA 200.8*SW846 6020A |  | ISO60 CCT
2014-02-18 16:08 | L59716-10 | Nickel, Total, ICP-MS | 8.56 | ug/L |  | 0.1 | 0.5 | EPA 200.8*SW846 6020A |  | ISO60 CCT
2014-02-18 16:08 | L59716-10 | Prep Date |  | none |  |  |  | SM2320-B |  | 2014-03-03 15:00
2014-02-18 16:08 | L59716-10 | Prep Date |  | none |  |  |  | SM2540-F |  | 2014-02-20 09:27
2014-02-18 16:08 | L59716-10 | Prep Date |  | none |  |  |  | EPA 245.1*SW846 7470A |  | 2014-03-14 08:00
2014-02-18 16:08 | L59716-10 | Prep Date |  | none |  |  |  | SM5910B |  | 2014-02-20 10:01
2014-02-18 16:08 | L59716-10 | Prep Date |  | none |  |  |  | NONE |  | 2014-02-20 11:07
2014-02-18 16:08 | L59716-10 | Prep Date |  | none |  |  |  | EPA 200.8*SW846 6020A |  | 2014-03-13 11:00
2014-02-18 16:08 | L59716-10 | Prep Date |  | none |  |  |  | EPA 245.1*SW846 7470A |  | 2014-03-14 08:00
2014-02-18 16:08 | L59716-10 | Prep Date |  | none |  |  |  | EPA 200.8*SW846 6020A |  | 2014-03-14 06:46
2014-02-18 16:08 | L59716-10 | Prep Date |  | none |  |  |  | EPA 160.4 |  | 2014-02-20 12:00
2014-02-18 16:08 | L59716-10 | Prep Date |  | none |  |  |  | SM2540-D |  | 2014-02-20 12:00
2014-02-18 16:08 | L59716-10 | Prep Date |  | none |  |  |  | KEROUEL & AMINOT 1997 |  | 2014-02-19 03:30
2014-02-18 16:08 | L59716-10 | Prep Date | [5 empty] | NONE |  | 2014-02-18 16:08
2014-02-18 16:08 | L59716-10 | Sample Code |  | none |  |  |  | NONE |  | TC; 15 min.
2014-02-18 16:08 | L59716-10 | Sampling Method |  | none |  |  |  | NONE |  | 01024, 67031
2014-02-18 16:08 | L59716-10 | Selenium, Dissolved, ICP-MS |  | ug/L | <MDL,H | 0.5 | 1 | EPA 200.8*SW846 6020A |  | ISO78 CCT
2014-02-18 16:08 | L59716-10 | Selenium, Total, ICP-MS | 0.66 | ug/L | <RDL | 0.5 | 1 | EPA 200.8*SW846 6020A |  | ISO78 CCT
2014-02-18 16:08 | L59716-10 | Settleable Solids, Volumetric |  | ml/L | <MDL | 0.5 | 1 | SM2540-F
2014-02-18 16:08 | L59716-10 | Silver, Dissolved, ICP-MS |  | ug/L | <MDL,H | 0.04 | 0.2 | EPA 200.8*SW846 6020A |  | ISO107
2014-02-18 16:08 | L59716-10 | Silver, Total, ICP-MS | 0.053 | ug/L | <RDL | 0.04 | 0.2 | EPA 200.8*SW846 6020A |  | ISO107
2014-02-18 16:08 | L59716-10 | Total Alkalinity | 18.4 | mg CaCO3/L | J | 1 | 5 | SM2320-B |  | Titrated to wrong pH. Biased high
2014-02-18 16:08 | L59716-10 | Total Suspended Solids | 86 | mg/L |  | 3.3 | 6.7 | SM2540-D
2014-02-18 16:08 | L59716-10 | UV Absorbance | 0.0402 | 1/cm |  | 0.01 | 0.02 | SM5910B
2014-02-18 16:08 | L59716-10 | UV254 Scan, Unfiltered | 0.334 | 1/cm |  | 0.01 | 0.02 | NONE
2014-02-18 16:08 | L59716-10 | Volatile Suspended Solids | 22 | mg/L |  | 3.3 | 6.7 | EPA 160.4
2014-02-18 16:08 | L59716-10 | Zinc, Dissolved, ICP-MS | 23.5 | ug/L | H | 0.5 | 2.5 | EPA 200.8*SW846 6020A |  | ISO66
2014-02-18 16:08 | L59716-10 | Zinc, Total, ICP-MS | 111 | ug/L |  | 0.5 | 2.5 | EPA 200.8*SW846 6020A |  | ISO66
2014-02-18 16:23 | L59716-11 | Ammonia Nitrogen | 0.36 | mg/L |  | 0.02 | 0.1 | KEROUEL & AMINOT 1997
2014-02-18 16:23 | L59716-11 | Arsenic, Dissolved, ICP-MS | 1.12 | ug/L | H | 0.1 | 0.5 | EPA 200.8*SW846 6020A |  | ISO75 CCT
2014-02-18 16:23 | L59716-11 | Arsenic, Total, ICP-MS | 2.22 | ug/L |  | 0.1 | 0.5 | EPA 200.8*SW846 6020A |  | ISO75 CCT
2014-02-18 16:23 | L59716-11 | Cadmium, Dissolved, ICP-MS | 0.077 | ug/L | <RDL,H | 0.05 | 0.25 | EPA 200.8*SW846 6020A |  | ISO111
2014-02-18 16:23 | L59716-11 | Cadmium, Total, ICP-MS | 0.309 | ug/L |  | 0.05 | 0.25 | EPA 200.8*SW846 6020A |  | ISO111
2014-02-18 16:23 | L59716-11 | Calcium, Dissolved, ICP-MS | 2740 | ug/L | H | 50 | 50 | EPA 200.8*SW846 6020A |  | ISO43
2014-02-18 16:23 | L59716-11 | Calcium, Total, ICP-MS | 3910 | ug/L |  | 50 | 50 | EPA 200.8*SW846 6020A |  | ISO43
2014-02-18 16:23 | L59716-11 | Chromium, Dissolved, ICP-MS | 2.23 | ug/L | H | 0.2 | 1 | EPA 200.8*SW846 6020A |  | ISO52 CCT
2014-02-18 16:23 | L59716-11 | Chromium, Total, ICP-MS | 6.84 | ug/L |  | 0.2 | 1 | EPA 200.8*SW846 6020A |  | ISO52 CCT
2014-02-18 16:23 | L59716-11 | Copper, Dissolved, ICP-MS | 4.07 | ug/L | H | 0.4 | 2 | EPA 200.8*SW846 6020A |  | ISO63 CCT
2014-02-18 16:23 | L59716-11 | Copper, Total, ICP-MS | 21.2 | ug/L |  | 0.4 | 2 | EPA 200.8*SW846 6020A |  | ISO65
2014-02-18 16:23 | L59716-11 | Dilution Factor | 1 |  |  |  |  | SM2320-B
2014-02-18 16:23 | L59716-11 | Dilution Factor | 1 |  |  |  |  | SM2540-F
2014-02-18 16:23 | L59716-11 | Dilution Factor | 1 | none |  |  |  | EPA 245.1*SW846 7470A
2014-02-18 16:23 | L59716-11 | Dilution Factor | 1 |  |  |  |  | SM5910B
2014-02-18 16:23 | L59716-11 | Dilution Factor | 1 |  |  |  |  | NONE
2014-02-18 16:23 | L59716-11 | Dilution Factor | 1 | none |  |  |  | EPA 200.8*SW846 6020A
2014-02-18 16:23 | L59716-11 | Dilution Factor | 1 | none |  |  |  | EPA 245.1*SW846 7470A
2014-02-18 16:23 | L59716-11 | Dilution Factor | 1 | none |  |  |  | EPA 200.8*SW846 6020A
2014-02-18 16:23 | L59716-11 | Dilution Factor | 6.6 |  |  |  |  | EPA 160.4
2014-02-18 16:23 | L59716-11 | Dilution Factor | 6.6 |  |  |  |  | SM2540-D
2014-02-18 16:23 | L59716-11 | Dilution Factor | 10 |  |  |  |  | KEROUEL & AMINOT 1997
2014-02-18 16:23 | L59716-11 | Discharge Rate | 0.4428 | mgd |  |  |  | NONE
2014-02-18 16:23 | L59716-11 | Field Personnel |  | none |  |  |  | NONE |  | M. Patten
2014-02-18 16:23 | L59716-11 | Iron, Dissolved, ICP-MS | 35 | ug/L | <RDL,H | 10 | 50 | EPA 200.8*SW846 6020A |  | ISO54 CCT
2014-02-18 16:23 | L59716-11 | Iron, Total, ICP-MS | 3150 | ug/L |  | 10 | 50 | EPA 200.8*SW846 6020A |  | ISO54 CCT
2014-02-18 16:23 | L59716-11 | Lead, Dissolved, ICP-MS | 0.3 | ug/L | <RDL,H | 0.1 | 0.5 | EPA 200.8*SW846 6020A |  | ISO206,207,208
2014-02-18 16:23 | L59716-11 | Lead, Total, ICP-MS | 13.7 | ug/L |  | 0.1 | 0.5 | EPA 200.8*SW846 6020A |  | ISO206,207,208
2014-02-18 16:23 | L59716-11 | Magnesium, Dissolved, ICP-MS | 251 | ug/L | H | 50 | 50 | EPA 200.8*SW846 6020A |  | ISO25
2014-02-18 16:23 | L59716-11 | Magnesium, Total, ICP-MS | 930 | ug/L |  | 50 | 50 | EPA 200.8*SW846 6020A |  | ISO25
2014-02-18 16:23 | L59716-11 | Manganese, Dissolved, ICP-MS | 5.57 | ug/L | H | 0.1 | 0.5 | EPA 200.8*SW846 6020A |  | ISO55
2014-02-18 16:23 | L59716-11 | Manganese, Total, ICP-MS | 59.5 | ug/L |  | 0.1 | 0.5 | EPA 200.8*SW846 6020A |  | ISO55
2014-02-18 16:23 | L59716-11 | Mercury, Dissolved, CVAA |  | ug/L | <MDL,H | 0.005 | 0.015 | EPA 245.1*SW846 7470A
2014-02-18 16:23 | L59716-11 | Mercury, Total, CVAA | 0.0278 | ug/L |  | 0.005 | 0.015 | EPA 245.1*SW846 7470A
2014-02-18 16:23 | L59716-11 | Nickel, Dissolved, ICP-MS | 2.61 | ug/L | H | 0.1 | 0.5 | EPA 200.8*SW846 6020A |  | ISO60 CCT
2014-02-18 16:23 | L59716-11 | Nickel, Total, ICP-MS | 8.22 | ug/L |  | 0.1 | 0.5 | EPA 200.8*SW846 6020A |  | ISO60 CCT
2014-02-18 16:23 | L59716-11 | Prep Date |  | none |  |  |  | SM2320-B |  | 2014-03-03 15:04
2014-02-18 16:23 | L59716-11 | Prep Date |  | none |  |  |  | SM2540-F |  | 2014-02-20 09:27
2014-02-18 16:23 | L59716-11 | Prep Date |  | none |  |  |  | EPA 245.1*SW846 7470A |  | 2014-03-14 08:00
2014-02-18 16:23 | L59716-11 | Prep Date |  | none |  |  |  | SM5910B |  | 2014-02-20 10:05
2014-02-18 16:23 | L59716-11 | Prep Date |  | none |  |  |  | NONE |  | 2014-02-20 11:18
2014-02-18 16:23 | L59716-11 | Prep Date |  | none |  |  |  | EPA 200.8*SW846 6020A |  | 2014-03-13 11:00
2014-02-18 16:23 | L59716-11 | Prep Date |  | none |  |  |  | EPA 245.1*SW846 7470A |  | 2014-03-14 08:00
2014-02-18 16:23 | L59716-11 | Prep Date |  | none |  |  |  | EPA 200.8*SW846 6020A |  | 2014-03-14 06:46
2014-02-18 16:23 | L59716-11 | Prep Date |  | none |  |  |  | EPA 160.4 |  | 2014-02-20 12:00
2014-02-18 16:23 | L59716-11 | Prep Date |  | none |  |  |  | SM2540-D |  | 2014-02-20 12:00
2014-02-18 16:23 | L59716-11 | Prep Date |  | none |  |  |  | KEROUEL & AMINOT 1997 |  | 2014-02-19 03:30
2014-02-18 16:23 | L59716-11 | Prep Date | [5 empty] | NONE |  | 2014-02-18 16:23
2014-02-18 16:23 | L59716-11 | Sample Code |  | none |  |  |  | NONE |  | TC; 15 min.
2014-02-18 16:23 | L59716-11 | Sampling Method |  | none |  |  |  | NONE |  | 01024, 67031
2014-02-18 16:23 | L59716-11 | Selenium, Dissolved, ICP-MS |  | ug/L | <MDL,H | 0.5 | 1 | EPA 200.8*SW846 6020A |  | ISO78 CCT
2014-02-18 16:23 | L59716-11 | Selenium, Total, ICP-MS | 0.58 | ug/L | <RDL | 0.5 | 1 | EPA 200.8*SW846 6020A |  | ISO78 CCT
2014-02-18 16:23 | L59716-11 | Settleable Solids, Volumetric |  | ml/L | <MDL | 0.5 | 1 | SM2540-F
2014-02-18 16:23 | L59716-11 | Silver, Dissolved, ICP-MS |  | ug/L | <MDL,H | 0.04 | 0.2 | EPA 200.8*SW846 6020A |  | ISO107
2014-02-18 16:23 | L59716-11 | Silver, Total, ICP-MS | 0.053 | ug/L | <RDL | 0.04 | 0.2 | EPA 200.8*SW846 6020A |  | ISO107
2014-02-18 16:23 | L59716-11 | Total Alkalinity | 17.2 | mg CaCO3/L | J | 1 | 5 | SM2320-B |  | Titrated to wrong pH. Biased high
2014-02-18 16:23 | L59716-11 | Total Suspended Solids | 82.7 | mg/L |  | 3.3 | 6.7 | SM2540-D
2014-02-18 16:23 | L59716-11 | UV Absorbance | 0.0477 | 1/cm |  | 0.01 | 0.02 | SM5910B
2014-02-18 16:23 | L59716-11 | UV254 Scan, Unfiltered | 0.331 | 1/cm |  | 0.01 | 0.02 | NONE
2014-02-18 16:23 | L59716-11 | Volatile Suspended Solids | 22.7 | mg/L |  | 3.3 | 6.7 | EPA 160.4
2014-02-18 16:23 | L59716-11 | Zinc, Dissolved, ICP-MS | 23.2 | ug/L | H | 0.5 | 2.5 | EPA 200.8*SW846 6020A |  | ISO66
2014-02-18 16:23 | L59716-11 | Zinc, Total, ICP-MS | 107 | ug/L |  | 0.5 | 2.5 | EPA 200.8*SW846 6020A |  | ISO66
2014-02-18 16:38 | L59716-12 | Ammonia Nitrogen | 0.358 | mg/L |  | 0.02 | 0.1 | KEROUEL & AMINOT 1997
2014-02-18 16:38 | L59716-12 | Arsenic, Dissolved, ICP-MS | 1.15 | ug/L | H | 0.1 | 0.5 | EPA 200.8*SW846 6020A |  | ISO75 CCT
2014-02-18 16:38 | L59716-12 | Arsenic, Total, ICP-MS | 2.27 | ug/L |  | 0.1 | 0.5 | EPA 200.8*SW846 6020A |  | ISO75 CCT
2014-02-18 16:38 | L59716-12 | Cadmium, Dissolved, ICP-MS | 0.087 | ug/L | <RDL,H | 0.05 | 0.25 | EPA 200.8*SW846 6020A |  | ISO111
2014-02-18 16:38 | L59716-12 | Cadmium, Total, ICP-MS | 0.332 | ug/L |  | 0.05 | 0.25 | EPA 200.8*SW846 6020A |  | ISO111
2014-02-18 16:38 | L59716-12 | Calcium, Dissolved, ICP-MS | 2720 | ug/L | H | 50 | 50 | EPA 200.8*SW846 6020A |  | ISO43
2014-02-18 16:38 | L59716-12 | Calcium, Total, ICP-MS | 3850 | ug/L |  | 50 | 50 | EPA 200.8*SW846 6020A |  | ISO43
2014-02-18 16:38 | L59716-12 | Chromium, Dissolved, ICP-MS | 2.35 | ug/L | H | 0.2 | 1 | EPA 200.8*SW846 6020A |  | ISO52 CCT
2014-02-18 16:38 | L59716-12 | Chromium, Total, ICP-MS | 6.94 | ug/L |  | 0.2 | 1 | EPA 200.8*SW846 6020A |  | ISO52 CCT
2014-02-18 16:38 | L59716-12 | Copper, Dissolved, ICP-MS | 4.19 | ug/L | H | 0.4 | 2 | EPA 200.8*SW846 6020A |  | ISO63 CCT
2014-02-18 16:38 | L59716-12 | Copper, Total, ICP-MS | 20.8 | ug/L |  | 0.4 | 2 | EPA 200.8*SW846 6020A |  | ISO65
2014-02-18 16:38 | L59716-12 | Dilution Factor | 1 |  |  |  |  | SM2320-B
2014-02-18 16:38 | L59716-12 | Dilution Factor | 1 |  |  |  |  | SM2540-F
2014-02-18 16:38 | L59716-12 | Dilution Factor | 1 | none |  |  |  | EPA 245.1*SW846 7470A
2014-02-18 16:38 | L59716-12 | Dilution Factor | 1 |  |  |  |  | SM5910B
2014-02-18 16:38 | L59716-12 | Dilution Factor | 1 |  |  |  |  | NONE
2014-02-18 16:38 | L59716-12 | Dilution Factor | 1 | none |  |  |  | EPA 200.8*SW846 6020A
2014-02-18 16:38 | L59716-12 | Dilution Factor | 1 | none |  |  |  | EPA 245.1*SW846 7470A
2014-02-18 16:38 | L59716-12 | Dilution Factor | 1 | none |  |  |  | EPA 200.8*SW846 6020A
2014-02-18 16:38 | L59716-12 | Dilution Factor | 6.6 |  |  |  |  | EPA 160.4
2014-02-18 16:38 | L59716-12 | Dilution Factor | 6.6 |  |  |  |  | SM2540-D
2014-02-18 16:38 | L59716-12 | Dilution Factor | 10 |  |  |  |  | KEROUEL & AMINOT 1997
2014-02-18 16:38 | L59716-12 | Discharge Rate | 0.4741 | mgd |  |  |  | NONE
2014-02-18 16:38 | L59716-12 | Field Personnel |  | none |  |  |  | NONE |  | M. Patten
2014-02-18 16:38 | L59716-12 | Iron, Dissolved, ICP-MS | 40 | ug/L | <RDL,H | 10 | 50 | EPA 200.8*SW846 6020A |  | ISO54 CCT
2014-02-18 16:38 | L59716-12 | Iron, Total, ICP-MS | 3110 | ug/L |  | 10 | 50 | EPA 200.8*SW846 6020A |  | ISO54 CCT
2014-02-18 16:38 | L59716-12 | Lead, Dissolved, ICP-MS | 0.42 | ug/L | <RDL,H | 0.1 | 0.5 | EPA 200.8*SW846 6020A |  | ISO206,207,208
2014-02-18 16:38 | L59716-12 | Lead, Total, ICP-MS | 13.7 | ug/L |  | 0.1 | 0.5 | EPA 200.8*SW846 6020A |  | ISO206,207,208
2014-02-18 16:38 | L59716-12 | Magnesium, Dissolved, ICP-MS | 248 | ug/L | H | 50 | 50 | EPA 200.8*SW846 6020A |  | ISO25
2014-02-18 16:38 | L59716-12 | Magnesium, Total, ICP-MS | 924 | ug/L |  | 50 | 50 | EPA 200.8*SW846 6020A |  | ISO25
2014-02-18 16:38 | L59716-12 | Manganese, Dissolved, ICP-MS | 5.05 | ug/L | H | 0.1 | 0.5 | EPA 200.8*SW846 6020A |  | ISO55
2014-02-18 16:38 | L59716-12 | Manganese, Total, ICP-MS | 59.3 | ug/L |  | 0.1 | 0.5 | EPA 200.8*SW846 6020A |  | ISO55
2014-02-18 16:38 | L59716-12 | Mercury, Dissolved, CVAA |  | ug/L | <MDL,H | 0.005 | 0.015 | EPA 245.1*SW846 7470A
2014-02-18 16:38 | L59716-12 | Mercury, Total, CVAA | 0.0256 | ug/L |  | 0.005 | 0.015 | EPA 245.1*SW846 7470A
2014-02-18 16:38 | L59716-12 | Nickel, Dissolved, ICP-MS | 2.74 | ug/L | H | 0.1 | 0.5 | EPA 200.8*SW846 6020A |  | ISO60 CCT
2014-02-18 16:38 | L59716-12 | Nickel, Total, ICP-MS | 8.54 | ug/L |  | 0.1 | 0.5 | EPA 200.8*SW846 6020A |  | ISO60 CCT
2014-02-18 16:38 | L59716-12 | Prep Date |  | none |  |  |  | SM2320-B |  | 2014-03-03 15:07
2014-02-18 16:38 | L59716-12 | Prep Date |  | none |  |  |  | SM2540-F |  | 2014-02-20 09:27
2014-02-18 16:38 | L59716-12 | Prep Date |  | none |  |  |  | EPA 245.1*SW846 7470A |  | 2014-03-14 08:00
2014-02-18 16:38 | L59716-12 | Prep Date |  | none |  |  |  | SM5910B |  | 2014-02-20 10:10
2014-02-18 16:38 | L59716-12 | Prep Date |  | none |  |  |  | NONE |  | 2014-02-20 11:22
2014-02-18 16:38 | L59716-12 | Prep Date |  | none |  |  |  | EPA 200.8*SW846 6020A |  | 2014-03-13 11:00
2014-02-18 16:38 | L59716-12 | Prep Date |  | none |  |  |  | EPA 245.1*SW846 7470A |  | 2014-03-14 08:00
2014-02-18 16:38 | L59716-12 | Prep Date |  | none |  |  |  | EPA 200.8*SW846 6020A |  | 2014-03-14 06:46
2014-02-18 16:38 | L59716-12 | Prep Date |  | none |  |  |  | EPA 160.4 |  | 2014-02-20 12:00
2014-02-18 16:38 | L59716-12 | Prep Date |  | none |  |  |  | SM2540-D |  | 2014-02-20 12:00
2014-02-18 16:38 | L59716-12 | Prep Date |  | none |  |  |  | KEROUEL & AMINOT 1997 |  | 2014-02-19 03:30
2014-02-18 16:38 | L59716-12 | Prep Date | [5 empty] | NONE |  | 2014-02-18 16:38
2014-02-18 16:38 | L59716-12 | Sample Code |  | none |  |  |  | NONE |  | TC; 15 min.
2014-02-18 16:38 | L59716-12 | Sampling Method |  | none |  |  |  | NONE |  | 01024, 67031
2014-02-18 16:38 | L59716-12 | Selenium, Dissolved, ICP-MS |  | ug/L | <MDL,H | 0.5 | 1 | EPA 200.8*SW846 6020A |  | ISO78 CCT
2014-02-18 16:38 | L59716-12 | Selenium, Total, ICP-MS | 0.6 | ug/L | <RDL | 0.5 | 1 | EPA 200.8*SW846 6020A |  | ISO78 CCT
2014-02-18 16:38 | L59716-12 | Settleable Solids, Volumetric |  | ml/L | <MDL | 0.5 | 1 | SM2540-F
2014-02-18 16:38 | L59716-12 | Silver, Dissolved, ICP-MS |  | ug/L | <MDL,H | 0.04 | 0.2 | EPA 200.8*SW846 6020A |  | ISO107
2014-02-18 16:38 | L59716-12 | Silver, Total, ICP-MS | 0.053 | ug/L | <RDL | 0.04 | 0.2 | EPA 200.8*SW846 6020A |  | ISO107
2014-02-18 16:38 | L59716-12 | Total Alkalinity | 18.2 | mg CaCO3/L | J | 1 | 5 | SM2320-B |  | Titrated to wrong pH. Biased high
2014-02-18 16:38 | L59716-12 | Total Suspended Solids | 79.3 | mg/L |  | 3.3 | 6.7 | SM2540-D
2014-02-18 16:38 | L59716-12 | UV Absorbance | 0.0442 | 1/cm |  | 0.01 | 0.02 | SM5910B
2014-02-18 16:38 | L59716-12 | UV254 Scan, Unfiltered | 0.328 | 1/cm |  | 0.01 | 0.02 | NONE
2014-02-18 16:38 | L59716-12 | Volatile Suspended Solids | 20 | mg/L |  | 3.3 | 6.7 | EPA 160.4
2014-02-18 16:38 | L59716-12 | Zinc, Dissolved, ICP-MS | 24.8 | ug/L | H | 0.5 | 2.5 | EPA 200.8*SW846 6020A |  | ISO66
2014-02-18 16:38 | L59716-12 | Zinc, Total, ICP-MS | 107 | ug/L |  | 0.5 | 2.5 | EPA 200.8*SW846 6020A |  | ISO66
2014-02-18 13:40 | L59716-2 | Ammonia Nitrogen | 0.294 | mg/L |  | 0.02 | 0.1 | KEROUEL & AMINOT 1997
2014-02-18 13:40 | L59716-2 | Arsenic, Dissolved, ICP-MS | 0.948 | ug/L | H | 0.1 | 0.5 | EPA 200.8*SW846 6020A |  | ISO75 CCT
2014-02-18 13:40 | L59716-2 | Arsenic, Total, ICP-MS | 3.03 | ug/L |  | 0.1 | 0.5 | EPA 200.8*SW846 6020A |  | ISO75 CCT
2014-02-18 13:40 | L59716-2 | Cadmium, Dissolved, ICP-MS | 0.075 | ug/L | <RDL,H | 0.05 | 0.25 | EPA 200.8*SW846 6020A |  | ISO111
2014-02-18 13:40 | L59716-2 | Cadmium, Total, ICP-MS | 0.523 | ug/L |  | 0.05 | 0.25 | EPA 200.8*SW846 6020A |  | ISO111
2014-02-18 13:40 | L59716-2 | Calcium, Dissolved, ICP-MS | 3170 | ug/L | H | 50 | 50 | EPA 200.8*SW846 6020A |  | ISO43
2014-02-18 13:40 | L59716-2 | Calcium, Total, ICP-MS | 5160 | ug/L |  | 50 | 50 | EPA 200.8*SW846 6020A |  | ISO43
2014-02-18 13:40 | L59716-2 | Chromium, Dissolved, ICP-MS | 2.04 | ug/L | H | 0.2 | 1 | EPA 200.8*SW846 6020A |  | ISO52 CCT
2014-02-18 13:40 | L59716-2 | Chromium, Total, ICP-MS | 10.7 | ug/L |  | 0.2 | 1 | EPA 200.8*SW846 6020A |  | ISO52 CCT
2014-02-18 13:40 | L59716-2 | Copper, Dissolved, ICP-MS | 3.46 | ug/L | H | 0.4 | 2 | EPA 200.8*SW846 6020A |  | ISO63 CCT
2014-02-18 13:40 | L59716-2 | Copper, Total, ICP-MS | 33.5 | ug/L |  | 0.4 | 2 | EPA 200.8*SW846 6020A |  | ISO65
2014-02-18 13:40 | L59716-2 | Dilution Factor | 1 |  |  |  |  | SM2320-B
2014-02-18 13:40 | L59716-2 | Dilution Factor | 1 |  |  |  |  | SM2540-F
2014-02-18 13:40 | L59716-2 | Dilution Factor | 1 | none |  |  |  | EPA 245.1*SW846 7470A
2014-02-18 13:40 | L59716-2 | Dilution Factor | 1 |  |  |  |  | SM5910B
2014-02-18 13:40 | L59716-2 | Dilution Factor | 1 |  |  |  |  | NONE
2014-02-18 13:40 | L59716-2 | Dilution Factor | 1 | none |  |  |  | EPA 200.8*SW846 6020A
2014-02-18 13:40 | L59716-2 | Dilution Factor | 1 | none |  |  |  | EPA 245.1*SW846 7470A
2014-02-18 13:40 | L59716-2 | Dilution Factor | 1 | none |  |  |  | EPA 200.8*SW846 6020A
2014-02-18 13:40 | L59716-2 | Dilution Factor | 10 |  |  |  |  | KEROUEL & AMINOT 1997
2014-02-18 13:40 | L59716-2 | Dilution Factor | 10 |  |  |  |  | EPA 160.4
2014-02-18 13:40 | L59716-2 | Dilution Factor | 10 |  |  |  |  | SM2540-D
2014-02-18 13:40 | L59716-2 | Discharge Rate | 0.1847 | mgd |  |  |  | NONE
2014-02-18 13:40 | L59716-2 | Field Personnel |  | none |  |  |  | NONE |  | M. Patten
2014-02-18 13:40 | L59716-2 | Iron, Dissolved, ICP-MS | 34 | ug/L | <RDL,H | 10 | 50 | EPA 200.8*SW846 6020A |  | ISO54 CCT
2014-02-18 13:40 | L59716-2 | Iron, Total, ICP-MS | 5390 | ug/L |  | 10 | 50 | EPA 200.8*SW846 6020A |  | ISO54 CCT
2014-02-18 13:40 | L59716-2 | Lead, Dissolved, ICP-MS | 0.36 | ug/L | <RDL,H | 0.1 | 0.5 | EPA 200.8*SW846 6020A |  | ISO206,207,208
2014-02-18 13:40 | L59716-2 | Lead, Total, ICP-MS | 23.9 | ug/L |  | 0.1 | 0.5 | EPA 200.8*SW846 6020A |  | ISO206,207,208
2014-02-18 13:40 | L59716-2 | Magnesium, Dissolved, ICP-MS | 273 | ug/L | H | 50 | 50 | EPA 200.8*SW846 6020A |  | ISO25
2014-02-18 13:40 | L59716-2 | Magnesium, Total, ICP-MS | 1540 | ug/L |  | 50 | 50 | EPA 200.8*SW846 6020A |  | ISO25
2014-02-18 13:40 | L59716-2 | Manganese, Dissolved, ICP-MS | 6.26 | ug/L | H | 0.1 | 0.5 | EPA 200.8*SW846 6020A |  | ISO55
2014-02-18 13:40 | L59716-2 | Manganese, Total, ICP-MS | 107 | ug/L |  | 0.1 | 0.5 | EPA 200.8*SW846 6020A |  | ISO55
2014-02-18 13:40 | L59716-2 | Mercury, Dissolved, CVAA |  | ug/L | <MDL,H | 0.005 | 0.015 | EPA 245.1*SW846 7470A
2014-02-18 13:40 | L59716-2 | Mercury, Total, CVAA | 0.0456 | ug/L |  | 0.005 | 0.015 | EPA 245.1*SW846 7470A
2014-02-18 13:40 | L59716-2 | Nickel, Dissolved, ICP-MS | 2.33 | ug/L | H | 0.1 | 0.5 | EPA 200.8*SW846 6020A |  | ISO60 CCT
2014-02-18 13:40 | L59716-2 | Nickel, Total, ICP-MS | 12.7 | ug/L |  | 0.1 | 0.5 | EPA 200.8*SW846 6020A |  | ISO60 CCT
2014-02-18 13:40 | L59716-2 | Prep Date |  | none |  |  |  | SM2320-B |  | 2014-03-03 14:18
2014-02-18 13:40 | L59716-2 | Prep Date |  | none |  |  |  | SM2540-F |  | 2014-02-20 08:07
2014-02-18 13:40 | L59716-2 | Prep Date |  | none |  |  |  | EPA 245.1*SW846 7470A |  | 2014-03-14 08:00
2014-02-18 13:40 | L59716-2 | Prep Date |  | none |  |  |  | SM5910B |  | 2014-02-20 09:12
2014-02-18 13:40 | L59716-2 | Prep Date |  | none |  |  |  | NONE |  | 2014-02-20 10:32
2014-02-18 13:40 | L59716-2 | Prep Date |  | none |  |  |  | EPA 200.8*SW846 6020A |  | 2014-03-13 11:00
2014-02-18 13:40 | L59716-2 | Prep Date |  | none |  |  |  | EPA 245.1*SW846 7470A |  | 2014-03-14 08:00
2014-02-18 13:40 | L59716-2 | Prep Date |  | none |  |  |  | EPA 200.8*SW846 6020A |  | 2014-03-14 06:46
2014-02-18 13:40 | L59716-2 | Prep Date |  | none |  |  |  | KEROUEL & AMINOT 1997 |  | 2014-02-19 03:30
2014-02-18 13:40 | L59716-2 | Prep Date |  | none |  |  |  | EPA 160.4 |  | 2014-02-20 12:00
2014-02-18 13:40 | L59716-2 | Prep Date |  | none |  |  |  | SM2540-D |  | 2014-02-20 12:00
2014-02-18 13:40 | L59716-2 | Prep Date | [5 empty] | NONE |  | 2014-02-18 13:40
2014-02-18 13:40 | L59716-2 | Sample Code |  | none |  |  |  | NONE |  | TC; 15 min.
2014-02-18 13:40 | L59716-2 | Sampling Method |  | none |  |  |  | NONE |  | 01024, 67031
2014-02-18 13:40 | L59716-2 | Selenium, Dissolved, ICP-MS |  | ug/L | <MDL,H | 0.5 | 1 | EPA 200.8*SW846 6020A |  | ISO78 CCT
2014-02-18 13:40 | L59716-2 | Selenium, Total, ICP-MS | 0.78 | ug/L | <RDL | 0.5 | 1 | EPA 200.8*SW846 6020A |  | ISO78 CCT
2014-02-18 13:40 | L59716-2 | Settleable Solids, Volumetric | 1 | ml/L | RDL | 0.5 | 1 | SM2540-F
2014-02-18 13:40 | L59716-2 | Silver, Dissolved, ICP-MS |  | ug/L | <MDL,H | 0.04 | 0.2 | EPA 200.8*SW846 6020A |  | ISO107
2014-02-18 13:40 | L59716-2 | Silver, Total, ICP-MS | 0.289 | ug/L | J | 0.04 | 0.2 | EPA 200.8*SW846 6020A |  | ISO107
2014-02-18 13:40 | L59716-2 | Total Alkalinity | 19.8 | mg CaCO3/L | J | 1 | 5 | SM2320-B |  | Titrated to wrong pH. Biased high
2014-02-18 13:40 | L59716-2 | Total Suspended Solids | 187 | mg/L |  | 5 | 10 | SM2540-D
2014-02-18 13:40 | L59716-2 | UV Absorbance | 0.0401 | 1/cm |  | 0.01 | 0.02 | SM5910B
2014-02-18 13:40 | L59716-2 | UV254 Scan, Unfiltered | 0.35 | 1/cm |  | 0.01 | 0.02 | NONE
2014-02-18 13:40 | L59716-2 | Volatile Suspended Solids | 53 | mg/L |  | 5 | 10 | EPA 160.4
2014-02-18 13:40 | L59716-2 | Zinc, Dissolved, ICP-MS | 24.2 | ug/L | H | 0.5 | 2.5 | EPA 200.8*SW846 6020A |  | ISO66
2014-02-18 13:40 | L59716-2 | Zinc, Total, ICP-MS | 168 | ug/L |  | 0.5 | 2.5 | EPA 200.8*SW846 6020A |  | ISO66
2014-02-18 13:58 | L59716-3 | Ammonia Nitrogen | 0.283 | mg/L |  | 0.02 | 0.1 | KEROUEL & AMINOT 1997
2014-02-18 13:58 | L59716-3 | Arsenic, Dissolved, ICP-MS | 1.02 | ug/L | H | 0.1 | 0.5 | EPA 200.8*SW846 6020A |  | ISO75 CCT
2014-02-18 13:58 | L59716-3 | Arsenic, Total, ICP-MS | 2.86 | ug/L |  | 0.1 | 0.5 | EPA 200.8*SW846 6020A |  | ISO75 CCT
2014-02-18 13:58 | L59716-3 | Cadmium, Dissolved, ICP-MS | 0.072 | ug/L | <RDL,H | 0.05 | 0.25 | EPA 200.8*SW846 6020A |  | ISO111
2014-02-18 13:58 | L59716-3 | Cadmium, Total, ICP-MS | 0.375 | ug/L |  | 0.05 | 0.25 | EPA 200.8*SW846 6020A |  | ISO111
2014-02-18 13:58 | L59716-3 | Calcium, Dissolved, ICP-MS | 2970 | ug/L | H | 50 | 50 | EPA 200.8*SW846 6020A |  | ISO43
2014-02-18 13:58 | L59716-3 | Calcium, Total, ICP-MS | 4640 | ug/L |  | 50 | 50 | EPA 200.8*SW846 6020A |  | ISO43
2014-02-18 13:58 | L59716-3 | Chromium, Dissolved, ICP-MS | 2.34 | ug/L | H | 0.2 | 1 | EPA 200.8*SW846 6020A |  | ISO52 CCT
2014-02-18 13:58 | L59716-3 | Chromium, Total, ICP-MS | 10.1 | ug/L |  | 0.2 | 1 | EPA 200.8*SW846 6020A |  | ISO52 CCT
2014-02-18 13:58 | L59716-3 | Copper, Dissolved, ICP-MS | 3.8 | ug/L | H | 0.4 | 2 | EPA 200.8*SW846 6020A |  | ISO63 CCT
2014-02-18 13:58 | L59716-3 | Copper, Total, ICP-MS | 26.8 | ug/L |  | 0.4 | 2 | EPA 200.8*SW846 6020A |  | ISO65
2014-02-18 13:58 | L59716-3 | Dilution Factor | 1 |  |  |  |  | SM2320-B
2014-02-18 13:58 | L59716-3 | Dilution Factor | 1 |  |  |  |  | SM2540-F
2014-02-18 13:58 | L59716-3 | Dilution Factor | 1 |  |  |  |  | SM5910B
2014-02-18 13:58 | L59716-3 | Dilution Factor | 1 |  |  |  |  | NONE
2014-02-18 13:58 | L59716-3 | Dilution Factor | 1 | none |  |  |  | EPA 245.1*SW846 7470A
2014-02-18 13:58 | L59716-3 | Dilution Factor | 1 | none |  |  |  | EPA 200.8*SW846 6020A
2014-02-18 13:58 | L59716-3 | Dilution Factor | 1 | none |  |  |  | EPA 245.1*SW846 7470A
2014-02-18 13:58 | L59716-3 | Dilution Factor | 1 | none |  |  |  | EPA 200.8*SW846 6020A
2014-02-18 13:58 | L59716-3 | Dilution Factor | 10 |  |  |  |  | KEROUEL & AMINOT 1997
2014-02-18 13:58 | L59716-3 | Dilution Factor | 6.6 |  |  |  |  | EPA 160.4
2014-02-18 13:58 | L59716-3 | Dilution Factor | 6.6 |  |  |  |  | SM2540-D
2014-02-18 13:58 | L59716-3 | Discharge Rate | 0.0128 | mgd |  |  |  | NONE
2014-02-18 13:58 | L59716-3 | Field Personnel |  | none |  |  |  | NONE |  | M. Patten
2014-02-18 13:58 | L59716-3 | Iron, Dissolved, ICP-MS | 48 | ug/L | <RDL,H | 10 | 50 | EPA 200.8*SW846 6020A |  | ISO54 CCT
2014-02-18 13:58 | L59716-3 | Iron, Total, ICP-MS | 5130 | ug/L |  | 10 | 50 | EPA 200.8*SW846 6020A |  | ISO54 CCT
2014-02-18 13:58 | L59716-3 | Lead, Dissolved, ICP-MS | 0.36 | ug/L | <RDL,H | 0.1 | 0.5 | EPA 200.8*SW846 6020A |  | ISO206,207,208
2014-02-18 13:58 | L59716-3 | Lead, Total, ICP-MS | 17.9 | ug/L |  | 0.1 | 0.5 | EPA 200.8*SW846 6020A |  | ISO206,207,208
2014-02-18 13:58 | L59716-3 | Magnesium, Dissolved, ICP-MS | 244 | ug/L | H | 50 | 50 | EPA 200.8*SW846 6020A |  | ISO25
2014-02-18 13:58 | L59716-3 | Magnesium, Total, ICP-MS | 1390 | ug/L |  | 50 | 50 | EPA 200.8*SW846 6020A |  | ISO25
2014-02-18 13:58 | L59716-3 | Manganese, Dissolved, ICP-MS | 4.86 | ug/L | H | 0.1 | 0.5 | EPA 200.8*SW846 6020A |  | ISO55
2014-02-18 13:58 | L59716-3 | Manganese, Total, ICP-MS | 99 | ug/L |  | 0.1 | 0.5 | EPA 200.8*SW846 6020A |  | ISO55
2014-02-18 13:58 | L59716-3 | Mercury, Dissolved, CVAA |  | ug/L | <MDL,H | 0.005 | 0.015 | EPA 245.1*SW846 7470A
2014-02-18 13:58 | L59716-3 | Mercury, Total, CVAA | 0.0445 | ug/L |  | 0.005 | 0.015 | EPA 245.1*SW846 7470A
2014-02-18 13:58 | L59716-3 | Nickel, Dissolved, ICP-MS | 2.49 | ug/L | H | 0.1 | 0.5 | EPA 200.8*SW846 6020A |  | ISO60 CCT
2014-02-18 13:58 | L59716-3 | Nickel, Total, ICP-MS | 12 | ug/L |  | 0.1 | 0.5 | EPA 200.8*SW846 6020A |  | ISO60 CCT
2014-02-18 13:58 | L59716-3 | Prep Date |  | none |  |  |  | SM2320-B |  | 2014-03-03 14:33
2014-02-18 13:58 | L59716-3 | Prep Date |  | none |  |  |  | SM2540-F |  | 2014-02-20 08:07
2014-02-18 13:58 | L59716-3 | Prep Date |  | none |  |  |  | SM5910B |  | 2014-02-20 09:16
2014-02-18 13:58 | L59716-3 | Prep Date |  | none |  |  |  | NONE |  | 2014-02-20 10:36
2014-02-18 13:58 | L59716-3 | Prep Date |  | none |  |  |  | EPA 200.8*SW846 6020A |  | 2014-03-13 11:00
2014-02-18 13:58 | L59716-3 | Prep Date |  | none |  |  |  | EPA 245.1*SW846 7470A |  | 2014-03-14 08:00
2014-02-18 13:58 | L59716-3 | Prep Date |  | none |  |  |  | EPA 245.1*SW846 7470A |  | 2014-03-14 08:00
2014-02-18 13:58 | L59716-3 | Prep Date |  | none |  |  |  | EPA 200.8*SW846 6020A |  | 2014-03-14 06:46
2014-02-18 13:58 | L59716-3 | Prep Date |  | none |  |  |  | KEROUEL & AMINOT 1997 |  | 2014-02-19 03:30
2014-02-18 13:58 | L59716-3 | Prep Date |  | none |  |  |  | EPA 160.4 |  | 2014-02-20 12:00
2014-02-18 13:58 | L59716-3 | Prep Date |  | none |  |  |  | SM2540-D |  | 2014-02-20 12:00
2014-02-18 13:58 | L59716-3 | Prep Date | [5 empty] | NONE |  | 2014-02-18 13:58
2014-02-18 13:58 | L59716-3 | Sample Code |  | none |  |  |  | NONE |  | TC; 15 min.
2014-02-18 13:58 | L59716-3 | Sampling Method |  | none |  |  |  | NONE |  | 01024, 67031
2014-02-18 13:58 | L59716-3 | Selenium, Dissolved, ICP-MS | 0.71 | ug/L | <RDL,H | 0.5 | 1 | EPA 200.8*SW846 6020A |  | ISO78 CCT
2014-02-18 13:58 | L59716-3 | Selenium, Total, ICP-MS | 1.02 | ug/L |  | 0.5 | 1 | EPA 200.8*SW846 6020A |  | ISO78 CCT
2014-02-18 13:58 | L59716-3 | Settleable Solids, Volumetric |  | ml/L | <MDL | 0.5 | 1 | SM2540-F
2014-02-18 13:58 | L59716-3 | Silver, Dissolved, ICP-MS |  | ug/L | <MDL,H | 0.04 | 0.2 | EPA 200.8*SW846 6020A |  | ISO107
2014-02-18 13:58 | L59716-3 | Silver, Total, ICP-MS | 0.072 | ug/L | <RDL | 0.04 | 0.2 | EPA 200.8*SW846 6020A |  | ISO107
2014-02-18 13:58 | L59716-3 | Total Alkalinity | 17.8 | mg CaCO3/L | J | 1 | 5 | SM2320-B |  | Titrated to wrong pH. Biased high
2014-02-18 13:58 | L59716-3 | Total Suspended Solids | 131 | mg/L |  | 3.3 | 6.7 | SM2540-D
2014-02-18 13:58 | L59716-3 | UV Absorbance | 0.04 | 1/cm |  | 0.01 | 0.02 | SM5910B
2014-02-18 13:58 | L59716-3 | UV254 Scan, Unfiltered | 0.426 | 1/cm |  | 0.01 | 0.02 | NONE
2014-02-18 13:58 | L59716-3 | Volatile Suspended Solids | 30.7 | mg/L |  | 3.3 | 6.7 | EPA 160.4
2014-02-18 13:58 | L59716-3 | Zinc, Dissolved, ICP-MS | 23.6 | ug/L | H | 0.5 | 2.5 | EPA 200.8*SW846 6020A |  | ISO66
2014-02-18 13:58 | L59716-3 | Zinc, Total, ICP-MS | 135 | ug/L |  | 0.5 | 2.5 | EPA 200.8*SW846 6020A |  | ISO66
2014-02-18 14:13 | L59716-4 | Ammonia Nitrogen | 0.313 | mg/L |  | 0.02 | 0.1 | KEROUEL & AMINOT 1997
2014-02-18 14:13 | L59716-4 | Arsenic, Dissolved, ICP-MS | 0.954 | ug/L | H | 0.1 | 0.5 | EPA 200.8*SW846 6020A |  | ISO75 CCT
2014-02-18 14:13 | L59716-4 | Arsenic, Total, ICP-MS | 2.6 | ug/L |  | 0.1 | 0.5 | EPA 200.8*SW846 6020A |  | ISO75 CCT
2014-02-18 14:13 | L59716-4 | Cadmium, Dissolved, ICP-MS | 0.064 | ug/L | <RDL,H | 0.05 | 0.25 | EPA 200.8*SW846 6020A |  | ISO111
2014-02-18 14:13 | L59716-4 | Cadmium, Total, ICP-MS | 0.411 | ug/L |  | 0.05 | 0.25 | EPA 200.8*SW846 6020A |  | ISO111
2014-02-18 14:13 | L59716-4 | Calcium, Dissolved, ICP-MS | 2980 | ug/L | H | 50 | 50 | EPA 200.8*SW846 6020A |  | ISO43
2014-02-18 14:13 | L59716-4 | Calcium, Total, ICP-MS | 4790 | ug/L |  | 50 | 50 | EPA 200.8*SW846 6020A |  | ISO43
2014-02-18 14:13 | L59716-4 | Chromium, Dissolved, ICP-MS | 1.98 | ug/L | H | 0.2 | 1 | EPA 200.8*SW846 6020A |  | ISO52 CCT
2014-02-18 14:13 | L59716-4 | Chromium, Total, ICP-MS | 9.22 | ug/L |  | 0.2 | 1 | EPA 200.8*SW846 6020A |  | ISO52 CCT
2014-02-18 14:13 | L59716-4 | Copper, Dissolved, ICP-MS | 3.84 | ug/L | H | 0.4 | 2 | EPA 200.8*SW846 6020A |  | ISO63 CCT
2014-02-18 14:13 | L59716-4 | Copper, Total, ICP-MS | 28.7 | ug/L |  | 0.4 | 2 | EPA 200.8*SW846 6020A |  | ISO65
2014-02-18 14:13 | L59716-4 | Dilution Factor | 1 |  |  |  |  | SM2320-B
2014-02-18 14:13 | L59716-4 | Dilution Factor | 1 |  |  |  |  | SM2540-F
2014-02-18 14:13 | L59716-4 | Dilution Factor | 1 |  |  |  |  | SM5910B
2014-02-18 14:13 | L59716-4 | Dilution Factor | 1 | none |  |  |  | EPA 200.8*SW846 6020A
2014-02-18 14:13 | L59716-4 | Dilution Factor | 1 |  |  |  |  | NONE
2014-02-18 14:13 | L59716-4 | Dilution Factor | 1 | none |  |  |  | EPA 245.1*SW846 7470A
2014-02-18 14:13 | L59716-4 | Dilution Factor | 1 | none |  |  |  | EPA 245.1*SW846 7470A
2014-02-18 14:13 | L59716-4 | Dilution Factor | 1 | none |  |  |  | EPA 200.8*SW846 6020A
2014-02-18 14:13 | L59716-4 | Dilution Factor | 10 |  |  |  |  | KEROUEL & AMINOT 1997
2014-02-18 14:13 | L59716-4 | Dilution Factor | 6.6 |  |  |  |  | EPA 160.4
2014-02-18 14:13 | L59716-4 | Dilution Factor | 6.6 |  |  |  |  | SM2540-D
2014-02-18 14:13 | L59716-4 | Discharge Rate | 0.0291 | mgd |  |  |  | NONE
2014-02-18 14:13 | L59716-4 | Field Personnel |  | none |  |  |  | NONE |  | M. Patten
2014-02-18 14:13 | L59716-4 | Iron, Dissolved, ICP-MS | 29 | ug/L | <RDL,H | 10 | 50 | EPA 200.8*SW846 6020A |  | ISO54 CCT
2014-02-18 14:13 | L59716-4 | Iron, Total, ICP-MS | 4900 | ug/L |  | 10 | 50 | EPA 200.8*SW846 6020A |  | ISO54 CCT
2014-02-18 14:13 | L59716-4 | Lead, Dissolved, ICP-MS | 0.24 | ug/L | <RDL,H | 0.1 | 0.5 | EPA 200.8*SW846 6020A |  | ISO206,207,208
2014-02-18 14:13 | L59716-4 | Lead, Total, ICP-MS | 19.3 | ug/L |  | 0.1 | 0.5 | EPA 200.8*SW846 6020A |  | ISO206,207,208
2014-02-18 14:13 | L59716-4 | Magnesium, Dissolved, ICP-MS | 242 | ug/L | H | 50 | 50 | EPA 200.8*SW846 6020A |  | ISO25
2014-02-18 14:13 | L59716-4 | Magnesium, Total, ICP-MS | 1430 | ug/L |  | 50 | 50 | EPA 200.8*SW846 6020A |  | ISO25
2014-02-18 14:13 | L59716-4 | Manganese, Dissolved, ICP-MS | 5.44 | ug/L | H | 0.1 | 0.5 | EPA 200.8*SW846 6020A |  | ISO55
2014-02-18 14:13 | L59716-4 | Manganese, Total, ICP-MS | 94.8 | ug/L |  | 0.1 | 0.5 | EPA 200.8*SW846 6020A |  | ISO55
2014-02-18 14:13 | L59716-4 | Mercury, Dissolved, CVAA |  | ug/L | <MDL,H | 0.005 | 0.015 | EPA 245.1*SW846 7470A
2014-02-18 14:13 | L59716-4 | Mercury, Total, CVAA | 0.0366 | ug/L |  | 0.005 | 0.015 | EPA 245.1*SW846 7470A
2014-02-18 14:13 | L59716-4 | Nickel, Dissolved, ICP-MS | 2.42 | ug/L | H | 0.1 | 0.5 | EPA 200.8*SW846 6020A |  | ISO60 CCT
2014-02-18 14:13 | L59716-4 | Nickel, Total, ICP-MS | 11.5 | ug/L |  | 0.1 | 0.5 | EPA 200.8*SW846 6020A |  | ISO60 CCT
2014-02-18 14:13 | L59716-4 | Prep Date |  | none |  |  |  | SM2320-B |  | 2014-03-03 14:37
2014-02-18 14:13 | L59716-4 | Prep Date |  | none |  |  |  | SM2540-F |  | 2014-02-20 08:07
2014-02-18 14:13 | L59716-4 | Prep Date |  | none |  |  |  | SM5910B |  | 2014-02-20 09:23
2014-02-18 14:13 | L59716-4 | Prep Date |  | none |  |  |  | EPA 200.8*SW846 6020A |  | 2014-03-13 11:00
2014-02-18 14:13 | L59716-4 | Prep Date |  | none |  |  |  | NONE |  | 2014-02-20 10:40
2014-02-18 14:13 | L59716-4 | Prep Date |  | none |  |  |  | EPA 245.1*SW846 7470A |  | 2014-03-14 08:00
2014-02-18 14:13 | L59716-4 | Prep Date |  | none |  |  |  | EPA 245.1*SW846 7470A |  | 2014-03-14 08:00
2014-02-18 14:13 | L59716-4 | Prep Date |  | none |  |  |  | EPA 200.8*SW846 6020A |  | 2014-03-14 06:46
2014-02-18 14:13 | L59716-4 | Prep Date |  | none |  |  |  | KEROUEL & AMINOT 1997 |  | 2014-02-19 03:30
2014-02-18 14:13 | L59716-4 | Prep Date |  | none |  |  |  | EPA 160.4 |  | 2014-02-20 12:00
2014-02-18 14:13 | L59716-4 | Prep Date |  | none |  |  |  | SM2540-D |  | 2014-02-20 12:00
2014-02-18 14:13 | L59716-4 | Prep Date | [5 empty] | NONE |  | 2014-02-18 14:13
2014-02-18 14:13 | L59716-4 | Sample Code |  | none |  |  |  | NONE |  | TC; 15 min.
2014-02-18 14:13 | L59716-4 | Sampling Method |  | none |  |  |  | NONE |  | 01024, 67031
2014-02-18 14:13 | L59716-4 | Selenium, Dissolved, ICP-MS |  | ug/L | <MDL,H | 0.5 | 1 | EPA 200.8*SW846 6020A |  | ISO78 CCT
2014-02-18 14:13 | L59716-4 | Selenium, Total, ICP-MS | 0.68 | ug/L | <RDL | 0.5 | 1 | EPA 200.8*SW846 6020A |  | ISO78 CCT
2014-02-18 14:13 | L59716-4 | Settleable Solids, Volumetric | 0.5 | ml/L | <RDL | 0.5 | 1 | SM2540-F
2014-02-18 14:13 | L59716-4 | Silver, Dissolved, ICP-MS |  | ug/L | <MDL,H | 0.04 | 0.2 | EPA 200.8*SW846 6020A |  | ISO107
2014-02-18 14:13 | L59716-4 | Silver, Total, ICP-MS | 0.086 | ug/L | <RDL | 0.04 | 0.2 | EPA 200.8*SW846 6020A |  | ISO107
2014-02-18 14:13 | L59716-4 | Total Alkalinity | 18.8 | mg CaCO3/L | J | 1 | 5 | SM2320-B |  | Titrated to wrong pH. Biased high
2014-02-18 14:13 | L59716-4 | Total Suspended Solids | 142 | mg/L |  | 3.3 | 6.7 | SM2540-D
2014-02-18 14:13 | L59716-4 | UV Absorbance | 0.0371 | 1/cm |  | 0.01 | 0.02 | SM5910B
2014-02-18 14:13 | L59716-4 | UV254 Scan, Unfiltered | 0.367 | 1/cm |  | 0.01 | 0.02 | NONE
2014-02-18 14:13 | L59716-4 | Volatile Suspended Solids | 34 | mg/L |  | 3.3 | 6.7 | EPA 160.4
2014-02-18 14:13 | L59716-4 | Zinc, Dissolved, ICP-MS | 19.1 | ug/L | H | 0.5 | 2.5 | EPA 200.8*SW846 6020A |  | ISO66
2014-02-18 14:13 | L59716-4 | Zinc, Total, ICP-MS | 135 | ug/L |  | 0.5 | 2.5 | EPA 200.8*SW846 6020A |  | ISO66
2014-02-18 14:29 | L59716-5 | Ammonia Nitrogen | 0.23 | mg/L |  | 0.02 | 0.1 | KEROUEL & AMINOT 1997
2014-02-18 14:29 | L59716-5 | Arsenic, Dissolved, ICP-MS | 0.83 | ug/L | H | 0.1 | 0.5 | EPA 200.8*SW846 6020A |  | ISO75 CCT
2014-02-18 14:29 | L59716-5 | Arsenic, Total, ICP-MS | 2.42 | ug/L |  | 0.1 | 0.5 | EPA 200.8*SW846 6020A |  | ISO75 CCT
2014-02-18 14:29 | L59716-5 | Cadmium, Dissolved, ICP-MS | 0.061 | ug/L | <RDL,H | 0.05 | 0.25 | EPA 200.8*SW846 6020A |  | ISO111
2014-02-18 14:29 | L59716-5 | Cadmium, Total, ICP-MS | 0.361 | ug/L |  | 0.05 | 0.25 | EPA 200.8*SW846 6020A |  | ISO111
2014-02-18 14:29 | L59716-5 | Calcium, Dissolved, ICP-MS | 2760 | ug/L | H | 50 | 50 | EPA 200.8*SW846 6020A |  | ISO43
2014-02-18 14:29 | L59716-5 | Calcium, Total, ICP-MS | 4280 | ug/L |  | 50 | 50 | EPA 200.8*SW846 6020A |  | ISO43
2014-02-18 14:29 | L59716-5 | Chromium, Dissolved, ICP-MS | 1.68 | ug/L | H | 0.2 | 1 | EPA 200.8*SW846 6020A |  | ISO52 CCT
2014-02-18 14:29 | L59716-5 | Chromium, Total, ICP-MS | 8.63 | ug/L |  | 0.2 | 1 | EPA 200.8*SW846 6020A |  | ISO52 CCT
2014-02-18 14:29 | L59716-5 | Copper, Dissolved, ICP-MS | 2.76 | ug/L | H | 0.4 | 2 | EPA 200.8*SW846 6020A |  | ISO63 CCT
2014-02-18 14:29 | L59716-5 | Copper, Total, ICP-MS | 23.3 | ug/L |  | 0.4 | 2 | EPA 200.8*SW846 6020A |  | ISO65
2014-02-18 14:29 | L59716-5 | Dilution Factor | 1 |  |  |  |  | SM2320-B
2014-02-18 14:29 | L59716-5 | Dilution Factor | 1 |  |  |  |  | SM2540-F
2014-02-18 14:29 | L59716-5 | Dilution Factor | 1 | none |  |  |  | EPA 200.8*SW846 6020A
2014-02-18 14:29 | L59716-5 | Dilution Factor | 1 |  |  |  |  | SM5910B
2014-02-18 14:29 | L59716-5 | Dilution Factor | 1 |  |  |  |  | NONE
2014-02-18 14:29 | L59716-5 | Dilution Factor | 1 | none |  |  |  | EPA 245.1*SW846 7470A
2014-02-18 14:29 | L59716-5 | Dilution Factor | 1 | none |  |  |  | EPA 245.1*SW846 7470A
2014-02-18 14:29 | L59716-5 | Dilution Factor | 1 | none |  |  |  | EPA 200.8*SW846 6020A
2014-02-18 14:29 | L59716-5 | Dilution Factor | 10 |  |  |  |  | KEROUEL & AMINOT 1997
2014-02-18 14:29 | L59716-5 | Dilution Factor | 6.6 |  |  |  |  | EPA 160.4
2014-02-18 14:29 | L59716-5 | Dilution Factor | 6.6 |  |  |  |  | SM2540-D
2014-02-18 14:29 | L59716-5 | Discharge Rate | 0.1511 | mgd |  |  |  | NONE
2014-02-18 14:29 | L59716-5 | Field Personnel |  | none |  |  |  | NONE |  | M. Patten
2014-02-18 14:29 | L59716-5 | Iron, Dissolved, ICP-MS | 34 | ug/L | <RDL,H | 10 | 50 | EPA 200.8*SW846 6020A |  | ISO54 CCT
2014-02-18 14:29 | L59716-5 | Iron, Total, ICP-MS | 4750 | ug/L |  | 10 | 50 | EPA 200.8*SW846 6020A |  | ISO54 CCT
2014-02-18 14:29 | L59716-5 | Lead, Dissolved, ICP-MS | 0.23 | ug/L | <RDL,H | 0.1 | 0.5 | EPA 200.8*SW846 6020A |  | ISO206,207,208
2014-02-18 14:29 | L59716-5 | Lead, Total, ICP-MS | 16.8 | ug/L |  | 0.1 | 0.5 | EPA 200.8*SW846 6020A |  | ISO206,207,208
2014-02-18 14:29 | L59716-5 | Magnesium, Dissolved, ICP-MS | 222 | ug/L | H | 50 | 50 | EPA 200.8*SW846 6020A |  | ISO25
2014-02-18 14:29 | L59716-5 | Magnesium, Total, ICP-MS | 1250 | ug/L |  | 50 | 50 | EPA 200.8*SW846 6020A |  | ISO25
2014-02-18 14:29 | L59716-5 | Manganese, Dissolved, ICP-MS | 5.31 | ug/L | H | 0.1 | 0.5 | EPA 200.8*SW846 6020A |  | ISO55
2014-02-18 14:29 | L59716-5 | Manganese, Total, ICP-MS | 91 | ug/L |  | 0.1 | 0.5 | EPA 200.8*SW846 6020A |  | ISO55
2014-02-18 14:29 | L59716-5 | Mercury, Dissolved, CVAA |  | ug/L | <MDL,H | 0.005 | 0.015 | EPA 245.1*SW846 7470A
2014-02-18 14:29 | L59716-5 | Mercury, Total, CVAA | 0.0376 | ug/L |  | 0.005 | 0.015 | EPA 245.1*SW846 7470A
2014-02-18 14:29 | L59716-5 | Nickel, Dissolved, ICP-MS | 1.55 | ug/L | H | 0.1 | 0.5 | EPA 200.8*SW846 6020A |  | ISO60 CCT
2014-02-18 14:29 | L59716-5 | Nickel, Total, ICP-MS | 9.61 | ug/L |  | 0.1 | 0.5 | EPA 200.8*SW846 6020A |  | ISO60 CCT
2014-02-18 14:29 | L59716-5 | Prep Date |  | none |  |  |  | SM2320-B |  | 2014-03-03 14:40
2014-02-18 14:29 | L59716-5 | Prep Date |  | none |  |  |  | SM2540-F |  | 2014-02-20 08:07
2014-02-18 14:29 | L59716-5 | Prep Date |  | none |  |  |  | EPA 200.8*SW846 6020A |  | 2014-03-13 11:00
2014-02-18 14:29 | L59716-5 | Prep Date |  | none |  |  |  | SM5910B |  | 2014-02-20 09:28
2014-02-18 14:29 | L59716-5 | Prep Date |  | none |  |  |  | NONE |  | 2014-02-20 10:44
2014-02-18 14:29 | L59716-5 | Prep Date |  | none |  |  |  | EPA 245.1*SW846 7470A |  | 2014-03-14 08:00
2014-02-18 14:29 | L59716-5 | Prep Date |  | none |  |  |  | EPA 245.1*SW846 7470A |  | 2014-03-14 08:00
2014-02-18 14:29 | L59716-5 | Prep Date |  | none |  |  |  | EPA 200.8*SW846 6020A |  | 2014-03-14 06:46
2014-02-18 14:29 | L59716-5 | Prep Date |  | none |  |  |  | KEROUEL & AMINOT 1997 |  | 2014-02-19 03:30
2014-02-18 14:29 | L59716-5 | Prep Date |  | none |  |  |  | EPA 160.4 |  | 2014-02-20 12:00
2014-02-18 14:29 | L59716-5 | Prep Date |  | none |  |  |  | SM2540-D |  | 2014-02-20 12:00
2014-02-18 14:29 | L59716-5 | Prep Date | [5 empty] | NONE |  | 2014-02-18 14:29
2014-02-18 14:29 | L59716-5 | Sample Code |  | none |  |  |  | NONE |  | TC; 15 min.
2014-02-18 14:29 | L59716-5 | Sampling Method |  | none |  |  |  | NONE |  | 01024, 67031
2014-02-18 14:29 | L59716-5 | Selenium, Dissolved, ICP-MS |  | ug/L | <MDL,H | 0.5 | 1 | EPA 200.8*SW846 6020A |  | ISO78 CCT
2014-02-18 14:29 | L59716-5 | Selenium, Total, ICP-MS | 0.78 | ug/L | <RDL | 0.5 | 1 | EPA 200.8*SW846 6020A |  | ISO78 CCT
2014-02-18 14:29 | L59716-5 | Settleable Solids, Volumetric |  | ml/L | <MDL | 0.5 | 1 | SM2540-F
2014-02-18 14:29 | L59716-5 | Silver, Dissolved, ICP-MS |  | ug/L | <MDL,H | 0.04 | 0.2 | EPA 200.8*SW846 6020A |  | ISO107
2014-02-18 14:29 | L59716-5 | Silver, Total, ICP-MS | 0.077 | ug/L | <RDL | 0.04 | 0.2 | EPA 200.8*SW846 6020A |  | ISO107
2014-02-18 14:29 | L59716-5 | Total Alkalinity | 16 | mg CaCO3/L | J | 1 | 5 | SM2320-B |  | Titrated to wrong pH. Biased high
2014-02-18 14:29 | L59716-5 | Total Suspended Solids | 136 | mg/L |  | 3.3 | 6.7 | SM2540-D
2014-02-18 14:29 | L59716-5 | UV Absorbance | 0.0287 | 1/cm |  | 0.01 | 0.02 | SM5910B
2014-02-18 14:29 | L59716-5 | UV254 Scan, Unfiltered | 0.404 | 1/cm |  | 0.01 | 0.02 | NONE
2014-02-18 14:29 | L59716-5 | Volatile Suspended Solids | 30.7 | mg/L |  | 3.3 | 6.7 | EPA 160.4
2014-02-18 14:29 | L59716-5 | Zinc, Dissolved, ICP-MS | 15.9 | ug/L | H | 0.5 | 2.5 | EPA 200.8*SW846 6020A |  | ISO66
2014-02-18 14:29 | L59716-5 | Zinc, Total, ICP-MS | 119 | ug/L |  | 0.5 | 2.5 | EPA 200.8*SW846 6020A |  | ISO66
2014-02-16 20:30 | L59704-1 | Ammonia Nitrogen | 0.421 | mg/L |  | 0.04 | 0.2 | KEROUEL & AMINOT 1997
2014-02-16 20:30 | L59704-1 | Arsenic, Dissolved, ICP-MS | 0.46 | ug/L | <RDL,H | 0.1 | 0.5 | EPA 200.8*SW846 6020A |  | ISO75 CCT
2014-02-16 20:30 | L59704-1 | Arsenic, Total, ICP-MS | 0.95 | ug/L |  | 0.1 | 0.5 | EPA 200.8*SW846 6020A |  | ISO75 CCT
2014-02-16 20:30 | L59704-1 | Cadmium, Dissolved, ICP-MS | 0.11 | ug/L | <RDL,H | 0.05 | 0.25 | EPA 200.8*SW846 6020A |  | ISO111
2014-02-16 20:30 | L59704-1 | Cadmium, Total, ICP-MS | 0.23 | ug/L | <RDL | 0.05 | 0.25 | EPA 200.8*SW846 6020A |  | D:1*05-MAR-14 12:50:25*ISO111
2014-02-16 20:30 | L59704-1 | Calcium, Dissolved, ICP-MS | 5830 | ug/L | H | 50 | 50 | EPA 200.8*SW846 6020A |  | ISO43
2014-02-16 20:30 | L59704-1 | Calcium, Total, ICP-MS | 6780 | ug/L |  | 50 | 50 | EPA 200.8*SW846 6020A |  | ISO43
2014-02-16 20:30 | L59704-1 | Chromium, Dissolved, ICP-MS | 0.53 | ug/L | <RDL,H | 0.2 | 1 | EPA 200.8*SW846 6020A |  | ISO52 CCT
2014-02-16 20:30 | L59704-1 | Chromium, Total, ICP-MS | 3.21 | ug/L |  | 0.2 | 1 | EPA 200.8*SW846 6020A |  | ISO52 CCT
2014-02-16 20:30 | L59704-1 | Copper, Dissolved, ICP-MS | 4.69 | ug/L | H | 0.4 | 2 | EPA 200.8*SW846 6020A |  | ISO63 CCT
2014-02-16 20:30 | L59704-1 | Copper, Total, ICP-MS | 14.9 | ug/L |  | 0.4 | 2 | EPA 200.8*SW846 6020A |  | ISO65
2014-02-16 20:30 | L59704-1 | Dilution Factor | 1 |  |  |  |  | SM5910B
2014-02-16 20:30 | L59704-1 | Dilution Factor | 1 |  |  |  |  | NONE
2014-02-16 20:30 | L59704-1 | Dilution Factor | 1 |  |  |  |  | SM2320-B
2014-02-16 20:30 | L59704-1 | Dilution Factor | 1 |  |  |  |  | SM2540-F
2014-02-16 20:30 | L59704-1 | Dilution Factor | 1 | none |  |  |  | EPA 245.1*SW846 7470A
2014-02-16 20:30 | L59704-1 | Dilution Factor | 1 | none |  |  |  | EPA 245.1*SW846 7470A
2014-02-16 20:30 | L59704-1 | Dilution Factor | 1 | none |  |  |  | EPA 200.8*SW846 6020A
2014-02-16 20:30 | L59704-1 | Dilution Factor | 1 | none |  |  |  | EPA 200.8*SW846 6020A
2014-02-16 20:30 | L59704-1 | Dilution Factor | 5 |  |  |  |  | EPA 160.4
2014-02-16 20:30 | L59704-1 | Dilution Factor | 5 |  |  |  |  | SM2540-D
2014-02-16 20:30 | L59704-1 | Dilution Factor | 20 |  |  |  |  | KEROUEL & AMINOT 1997
2014-02-16 20:30 | L59704-1 | Discharge Rate | 0.0176 | mgd |  |  |  | NONE
2014-02-16 20:30 | L59704-1 | Field Personnel |  | none |  |  |  | NONE |  | D. Robinson
2014-02-16 20:30 | L59704-1 | Iron, Dissolved, ICP-MS | 35 | ug/L | <RDL,H | 10 | 50 | EPA 200.8*SW846 6020A |  | ISO54 CCT
2014-02-16 20:30 | L59704-1 | Iron, Total, ICP-MS | 1600 | ug/L |  | 10 | 50 | EPA 200.8*SW846 6020A |  | ISO54 CCT
2014-02-16 20:30 | L59704-1 | Lead, Dissolved, ICP-MS | 0.23 | ug/L | <RDL,H | 0.1 | 0.5 | EPA 200.8*SW846 6020A |  | ISO206,207,208
2014-02-16 20:30 | L59704-1 | Lead, Total, ICP-MS | 7.28 | ug/L |  | 0.1 | 0.5 | EPA 200.8*SW846 6020A |  | ISO206,207,208
2014-02-16 20:30 | L59704-1 | Magnesium, Dissolved, ICP-MS | 670 | ug/L | H | 50 | 50 | EPA 200.8*SW846 6020A |  | ISO25
2014-02-16 20:30 | L59704-1 | Magnesium, Total, ICP-MS | 1210 | ug/L |  | 50 | 50 | EPA 200.8*SW846 6020A |  | ISO25
2014-02-16 20:30 | L59704-1 | Manganese, Dissolved, ICP-MS | 14.1 | ug/L | H | 0.1 | 0.5 | EPA 200.8*SW846 6020A |  | ISO55
2014-02-16 20:30 | L59704-1 | Manganese, Total, ICP-MS | 41.5 | ug/L |  | 0.1 | 0.5 | EPA 200.8*SW846 6020A |  | ISO55
2014-02-16 20:30 | L59704-1 | Mercury, Dissolved, CVAA |  | ug/L | <MDL,H | 0.005 | 0.015 | EPA 245.1*SW846 7470A
2014-02-16 20:30 | L59704-1 | Mercury, Total, CVAA | 0.0186 | ug/L |  | 0.005 | 0.015 | EPA 245.1*SW846 7470A
2014-02-16 20:30 | L59704-1 | Nickel, Dissolved, ICP-MS | 1.91 | ug/L | H | 0.1 | 0.5 | EPA 200.8*SW846 6020A |  | ISO60 CCT
2014-02-16 20:30 | L59704-1 | Nickel, Total, ICP-MS | 4.54 | ug/L |  | 0.1 | 0.5 | EPA 200.8*SW846 6020A |  | ISO60 CCT
2014-02-16 20:30 | L59704-1 | Prep Date |  | none |  |  |  | SM5910B |  | 2014-02-18 13:07
2014-02-16 20:30 | L59704-1 | Prep Date |  | none |  |  |  | NONE |  | 2014-02-18 13:11
2014-02-16 20:30 | L59704-1 | Prep Date |  | none |  |  |  | SM2320-B |  | 2014-02-28 16:20
2014-02-16 20:30 | L59704-1 | Prep Date |  | none |  |  |  | SM2540-F |  | 2014-02-18 12:00
2014-02-16 20:30 | L59704-1 | Prep Date |  | none |  |  |  | EPA 245.1*SW846 7470A |  | 2014-03-11 08:00
2014-02-16 20:30 | L59704-1 | Prep Date |  | none |  |  |  | EPA 245.1*SW846 7470A |  | 2014-03-06 10:00
2014-02-16 20:30 | L59704-1 | Prep Date |  | none |  |  |  | EPA 200.8*SW846 6020A |  | 2014-02-24 09:00
2014-02-16 20:30 | L59704-1 | Prep Date |  | none |  |  |  | EPA 200.8*SW846 6020A |  | 2014-02-26 14:00
2014-02-16 20:30 | L59704-1 | Prep Date |  | none |  |  |  | EPA 160.4 |  | 2014-02-18 17:00
2014-02-16 20:30 | L59704-1 | Prep Date |  | none |  |  |  | SM2540-D |  | 2014-02-18 17:00
2014-02-16 20:30 | L59704-1 | Prep Date |  | none |  |  |  | KEROUEL & AMINOT 1997 |  | 2014-02-19 13:30
2014-02-16 20:30 | L59704-1 | Prep Date | [5 empty] | NONE |  | 2014-02-16 20:30
2014-02-16 20:30 | L59704-1 | Sample Code |  | none |  |  |  | NONE |  | TC; 15 min.
2014-02-16 20:30 | L59704-1 | Sampling Method |  | none |  |  |  | NONE |  | 01024, 67031
2014-02-16 20:30 | L59704-1 | Selenium, Dissolved, ICP-MS | 0.8 | ug/L | <RDL,H | 0.5 | 1 | EPA 200.8*SW846 6020A |  | ISO78 CCT
2014-02-16 20:30 | L59704-1 | Selenium, Total, ICP-MS | 0.79 | ug/L | <RDL | 0.5 | 1 | EPA 200.8*SW846 6020A |  | ISO78 CCT
2014-02-16 20:30 | L59704-1 | Settleable Solids, Volumetric |  | ml/L | <MDL | 0.5 | 1 | SM2540-F
2014-02-16 20:30 | L59704-1 | Silver, Dissolved, ICP-MS |  | ug/L | <MDL,H | 0.04 | 0.2 | EPA 200.8*SW846 6020A |  | ISO107
2014-02-16 20:30 | L59704-1 | Silver, Total, ICP-MS |  | ug/L | <MDL | 0.04 | 0.2 | EPA 200.8*SW846 6020A |  | ISO107
2014-02-16 20:30 | L59704-1 | Total Alkalinity | 24 | mg CaCO3/L | J | 1 | 5 | SM2320-B |  | Titrated to wrong pH. Biased high.
2014-02-16 20:30 | L59704-1 | Total Suspended Solids | 41.5 | mg/L |  | 2.5 | 5 | SM2540-D
2014-02-16 20:30 | L59704-1 | UV Absorbance | 0.0794 | 1/cm |  | 0.01 | 0.02 | SM5910B
2014-02-16 20:30 | L59704-1 | UV254 Scan, Unfiltered | 0.346 | 1/cm |  | 0.01 | 0.02 | NONE
2014-02-16 20:30 | L59704-1 | Volatile Suspended Solids | 19 | mg/L |  | 2.5 | 5 | EPA 160.4
2014-02-16 20:30 | L59704-1 | Zinc, Dissolved, ICP-MS | 59.2 | ug/L | H | 0.5 | 2.5 | EPA 200.8*SW846 6020A |  | ISO66
2014-02-16 20:30 | L59704-1 | Zinc, Total, ICP-MS | 105 | ug/L |  | 0.5 | 2.5 | EPA 200.8*SW846 6020A |  | ISO66
2014-02-16 21:19 | L59704-10 | Ammonia Nitrogen | 0.0513 | mg/L |  | 0.002 | 0.01 | KEROUEL & AMINOT 1997
2014-02-16 21:19 | L59704-10 | Arsenic, Dissolved, ICP-MS | 0.31 | ug/L | <RDL,H | 0.1 | 0.5 | EPA 200.8*SW846 6020A |  | ISO75 CCT
2014-02-16 21:19 | L59704-10 | Arsenic, Total, ICP-MS | 2.35 | ug/L |  | 0.1 | 0.5 | EPA 200.8*SW846 6020A |  | ISO75 CCT
2014-02-16 21:19 | L59704-10 | Cadmium, Dissolved, ICP-MS |  | ug/L | <MDL,H | 0.05 | 0.25 | EPA 200.8*SW846 6020A |  | D:1*28-FEB-14 13:51:43*ISO111
2014-02-16 21:19 | L59704-10 | Cadmium, Total, ICP-MS | 0.413 | ug/L |  | 0.05 | 0.25 | EPA 200.8*SW846 6020A |  | D:1*03-MAR-14 15:02:57*ISO111
2014-02-16 21:19 | L59704-10 | Calcium, Dissolved, ICP-MS | 2530 | ug/L | H | 50 | 50 | EPA 200.8*SW846 6020A |  | ISO43
2014-02-16 21:19 | L59704-10 | Calcium, Total, ICP-MS | 4400 | ug/L |  | 50 | 50 | EPA 200.8*SW846 6020A |  | ISO43
2014-02-16 21:19 | L59704-10 | Chromium, Dissolved, ICP-MS | 0.29 | ug/L | <RDL,H | 0.2 | 1 | EPA 200.8*SW846 6020A |  | ISO52 CCT
2014-02-16 21:19 | L59704-10 | Chromium, Total, ICP-MS | 10.7 | ug/L |  | 0.2 | 1 | EPA 200.8*SW846 6020A |  | ISO52 CCT
2014-02-16 21:19 | L59704-10 | Copper, Dissolved, ICP-MS | 1.5 | ug/L | <RDL,H | 0.4 | 2 | EPA 200.8*SW846 6020A |  | ISO63 CCT
2014-02-16 21:19 | L59704-10 | Copper, Total, ICP-MS | 33.1 | ug/L |  | 0.4 | 2 | EPA 200.8*SW846 6020A |  | ISO65
2014-02-16 21:19 | L59704-10 | Dilution Factor | 1 |  |  |  |  | SM5910B
2014-02-16 21:19 | L59704-10 | Dilution Factor | 1 |  |  |  |  | NONE
2014-02-16 21:19 | L59704-10 | Dilution Factor | 1 |  |  |  |  | SM2320-B
2014-02-16 21:19 | L59704-10 | Dilution Factor | 1 |  |  |  |  | SM2540-F
2014-02-16 21:19 | L59704-10 | Dilution Factor | 1 | none |  |  |  | EPA 200.8*SW846 6020A
2014-02-16 21:19 | L59704-10 | Dilution Factor | 1 | none |  |  |  | EPA 245.1*SW846 7470A
2014-02-16 21:19 | L59704-10 | Dilution Factor | 1 | none |  |  |  | EPA 245.1*SW846 7470A
2014-02-16 21:19 | L59704-10 | Dilution Factor | 1 | none |  |  |  | EPA 200.8*SW846 6020A
2014-02-16 21:19 | L59704-10 | Dilution Factor | 10 |  |  |  |  | EPA 160.4
2014-02-16 21:19 | L59704-10 | Dilution Factor | 1 |  |  |  |  | KEROUEL & AMINOT 1997
2014-02-16 21:19 | L59704-10 | Dilution Factor | 10 |  |  |  |  | SM2540-D
2014-02-16 21:19 | L59704-10 | Discharge Rate | 28.898 | mgd |  |  |  | NONE
2014-02-16 21:19 | L59704-10 | Field Personnel |  | none |  |  |  | NONE |  | D. Robinson
2014-02-16 21:19 | L59704-10 | Iron, Dissolved, ICP-MS | 19 | ug/L | <RDL,H | 10 | 50 | EPA 200.8*SW846 6020A |  | ISO54 CCT
2014-02-16 21:19 | L59704-10 | Iron, Total, ICP-MS | 6190 | ug/L |  | 10 | 50 | EPA 200.8*SW846 6020A |  | ISO54 CCT
2014-02-16 21:19 | L59704-10 | Lead, Dissolved, ICP-MS | 0.12 | ug/L | <RDL,H | 0.1 | 0.5 | EPA 200.8*SW846 6020A |  | ISO206,207,208
2014-02-16 21:19 | L59704-10 | Lead, Total, ICP-MS | 22.6 | ug/L |  | 0.1 | 0.5 | EPA 200.8*SW846 6020A |  | ISO206,207,208
2014-02-16 21:19 | L59704-10 | Magnesium, Dissolved, ICP-MS | 166 | ug/L | H | 50 | 50 | EPA 200.8*SW846 6020A |  | ISO25
2014-02-16 21:19 | L59704-10 | Magnesium, Total, ICP-MS | 1480 | ug/L |  | 50 | 50 | EPA 200.8*SW846 6020A |  | ISO25
2014-02-16 21:19 | L59704-10 | Manganese, Dissolved, ICP-MS | 2.4 | ug/L | H | 0.1 | 0.5 | EPA 200.8*SW846 6020A |  | ISO55
2014-02-16 21:19 | L59704-10 | Manganese, Total, ICP-MS | 135 | ug/L |  | 0.1 | 0.5 | EPA 200.8*SW846 6020A |  | ISO55
2014-02-16 21:19 | L59704-10 | Mercury, Dissolved, CVAA |  | ug/L | <MDL,H | 0.005 | 0.015 | EPA 245.1*SW846 7470A
2014-02-16 21:19 | L59704-10 | Mercury, Total, CVAA | 0.0493 | ug/L |  | 0.005 | 0.015 | EPA 245.1*SW846 7470A
2014-02-16 21:19 | L59704-10 | Nickel, Dissolved, ICP-MS | 0.573 | ug/L | H | 0.1 | 0.5 | EPA 200.8*SW846 6020A |  | ISO60 CCT
2014-02-16 21:19 | L59704-10 | Nickel, Total, ICP-MS | 12 | ug/L |  | 0.1 | 0.5 | EPA 200.8*SW846 6020A |  | ISO60 CCT
2014-02-16 21:19 | L59704-10 | Prep Date |  | none |  |  |  | SM5910B |  | 2014-02-18 14:35
2014-02-16 21:19 | L59704-10 | Prep Date |  | none |  |  |  | NONE |  | 2014-02-18 14:39
2014-02-16 21:19 | L59704-10 | Prep Date |  | none |  |  |  | SM2320-B |  | 2014-02-28 17:02
2014-02-16 21:19 | L59704-10 | Prep Date |  | none |  |  |  | SM2540-F |  | 2014-02-18 13:17
2014-02-16 21:19 | L59704-10 | Prep Date |  | none |  |  |  | EPA 200.8*SW846 6020A |  | 2014-02-26 09:45
2014-02-16 21:19 | L59704-10 | Prep Date |  | none |  |  |  | EPA 245.1*SW846 7470A |  | 2014-03-11 08:00
2014-02-16 21:19 | L59704-10 | Prep Date |  | none |  |  |  | EPA 245.1*SW846 7470A |  | 2014-03-06 10:00
2014-02-16 21:19 | L59704-10 | Prep Date |  | none |  |  |  | EPA 200.8*SW846 6020A |  | 2014-02-27 10:00
2014-02-16 21:19 | L59704-10 | Prep Date |  | none |  |  |  | EPA 160.4 |  | 2014-02-18 17:00
2014-02-16 21:19 | L59704-10 | Prep Date |  | none |  |  |  | KEROUEL & AMINOT 1997 |  | 2014-02-19 13:30
2014-02-16 21:19 | L59704-10 | Prep Date |  | none |  |  |  | SM2540-D |  | 2014-02-18 17:00
2014-02-16 21:19 | L59704-10 | Prep Date | [5 empty] | NONE |  | 2014-02-16 21:19
2014-02-16 21:19 | L59704-10 | Sample Code |  | none |  |  |  | NONE |  | TC; 15 min.
2014-02-16 21:19 | L59704-10 | Sampling Method |  | none |  |  |  | NONE |  | 01024, 67031
2014-02-16 21:19 | L59704-10 | Selenium, Dissolved, ICP-MS | 0.54 | ug/L | <RDL,H | 0.5 | 1 | EPA 200.8*SW846 6020A |  | ISO78 CCT
2014-02-16 21:19 | L59704-10 | Selenium, Total, ICP-MS | 1.01 | ug/L |  | 0.5 | 1 | EPA 200.8*SW846 6020A |  | ISO78 CCT
2014-02-16 21:19 | L59704-10 | Settleable Solids, Volumetric | 0.7 | ml/L | <RDL | 0.5 | 1 | SM2540-F
2014-02-16 21:19 | L59704-10 | Silver, Dissolved, ICP-MS |  | ug/L | <MDL,H | 0.04 | 0.2 | EPA 200.8*SW846 6020A |  | D:1*28-FEB-14 13:51:43*ISO107
2014-02-16 21:19 | L59704-10 | Silver, Total, ICP-MS | 0.11 | ug/L | <RDL | 0.04 | 0.2 | EPA 200.8*SW846 6020A |  | ISO107
2014-02-16 21:19 | L59704-10 | Total Alkalinity | 14.6 | mg CaCO3/L | J | 1 | 5 | SM2320-B |  | Titrated to wrong pH. Biased high.
2014-02-16 21:19 | L59704-10 | Total Suspended Solids | 207 | mg/L |  | 5 | 10 | SM2540-D
2014-02-16 21:19 | L59704-10 | UV Absorbance | 0.0247 | 1/cm |  | 0.01 | 0.02 | SM5910B
2014-02-16 21:19 | L59704-10 | UV254 Scan, Unfiltered | 0.514 | 1/cm |  | 0.01 | 0.02 | NONE
2014-02-16 21:19 | L59704-10 | Volatile Suspended Solids | 43 | mg/L |  | 5 | 10 | EPA 160.4
2014-02-16 21:19 | L59704-10 | Zinc, Dissolved, ICP-MS | 9.19 | ug/L | H | 0.5 | 2.5 | EPA 200.8*SW846 6020A |  | ISO66
2014-02-16 21:19 | L59704-10 | Zinc, Total, ICP-MS | 150 | ug/L |  | 0.5 | 2.5 | EPA 200.8*SW846 6020A |  | ISO66
2014-02-16 21:23 | L59704-11 | Ammonia Nitrogen | 0.0501 | mg/L |  | 0.002 | 0.01 | KEROUEL & AMINOT 1997
2014-02-16 21:23 | L59704-11 | Arsenic, Dissolved, ICP-MS | 0.36 | ug/L | <RDL,H | 0.1 | 0.5 | EPA 200.8*SW846 6020A |  | ISO75 CCT
2014-02-16 21:23 | L59704-11 | Arsenic, Total, ICP-MS | 2.25 | ug/L |  | 0.1 | 0.5 | EPA 200.8*SW846 6020A |  | ISO75 CCT
2014-02-16 21:23 | L59704-11 | Cadmium, Dissolved, ICP-MS |  | ug/L | <MDL,H | 0.05 | 0.25 | EPA 200.8*SW846 6020A |  | D:1*28-FEB-14 13:55:00*ISO111
2014-02-16 21:23 | L59704-11 | Cadmium, Total, ICP-MS | 0.426 | ug/L |  | 0.05 | 0.25 | EPA 200.8*SW846 6020A |  | D:1*03-MAR-14 15:06:27*ISO111
2014-02-16 21:23 | L59704-11 | Calcium, Dissolved, ICP-MS | 2490 | ug/L | H | 50 | 50 | EPA 200.8*SW846 6020A |  | ISO43
2014-02-16 21:23 | L59704-11 | Calcium, Total, ICP-MS | 4330 | ug/L |  | 50 | 50 | EPA 200.8*SW846 6020A |  | ISO43
2014-02-16 21:23 | L59704-11 | Chromium, Dissolved, ICP-MS | 0.31 | ug/L | <RDL,H | 0.2 | 1 | EPA 200.8*SW846 6020A |  | ISO52 CCT
2014-02-16 21:23 | L59704-11 | Chromium, Total, ICP-MS | 10.1 | ug/L |  | 0.2 | 1 | EPA 200.8*SW846 6020A |  | ISO52 CCT
2014-02-16 21:23 | L59704-11 | Copper, Dissolved, ICP-MS | 1.6 | ug/L | <RDL,H | 0.4 | 2 | EPA 200.8*SW846 6020A |  | ISO63 CCT
2014-02-16 21:23 | L59704-11 | Copper, Total, ICP-MS | 31.6 | ug/L |  | 0.4 | 2 | EPA 200.8*SW846 6020A |  | ISO65
2014-02-16 21:23 | L59704-11 | Dilution Factor | 1 |  |  |  |  | SM5910B
2014-02-16 21:23 | L59704-11 | Dilution Factor | 1 |  |  |  |  | NONE
2014-02-16 21:23 | L59704-11 | Dilution Factor | 1 |  |  |  |  | SM2320-B
2014-02-16 21:23 | L59704-11 | Dilution Factor | 1 |  |  |  |  | SM2540-F
2014-02-16 21:23 | L59704-11 | Dilution Factor | 1 | none |  |  |  | EPA 200.8*SW846 6020A
2014-02-16 21:23 | L59704-11 | Dilution Factor | 1 | none |  |  |  | EPA 245.1*SW846 7470A
2014-02-16 21:23 | L59704-11 | Dilution Factor | 1 | none |  |  |  | EPA 245.1*SW846 7470A
2014-02-16 21:23 | L59704-11 | Dilution Factor | 1 | none |  |  |  | EPA 200.8*SW846 6020A
2014-02-16 21:23 | L59704-11 | Dilution Factor | 1 |  |  |  |  | KEROUEL & AMINOT 1997
2014-02-16 21:23 | L59704-11 | Dilution Factor | 10 |  |  |  |  | EPA 160.4
2014-02-16 21:23 | L59704-11 | Dilution Factor | 10 |  |  |  |  | SM2540-D
2014-02-16 21:23 | L59704-11 | Discharge Rate | 29.0437 | mgd |  |  |  | NONE
2014-02-16 21:23 | L59704-11 | Field Personnel |  | none |  |  |  | NONE |  | D. Robinson
2014-02-16 21:23 | L59704-11 | Iron, Dissolved, ICP-MS | 26 | ug/L | <RDL,H | 10 | 50 | EPA 200.8*SW846 6020A |  | ISO54 CCT
2014-02-16 21:23 | L59704-11 | Iron, Total, ICP-MS | 6050 | ug/L |  | 10 | 50 | EPA 200.8*SW846 6020A |  | ISO54 CCT
2014-02-16 21:23 | L59704-11 | Lead, Dissolved, ICP-MS | 0.15 | ug/L | <RDL,H | 0.1 | 0.5 | EPA 200.8*SW846 6020A |  | ISO206,207,208
2014-02-16 21:23 | L59704-11 | Lead, Total, ICP-MS | 21 | ug/L |  | 0.1 | 0.5 | EPA 200.8*SW846 6020A |  | ISO206,207,208
2014-02-16 21:23 | L59704-11 | Magnesium, Dissolved, ICP-MS | 166 | ug/L | H | 50 | 50 | EPA 200.8*SW846 6020A |  | ISO25
2014-02-16 21:23 | L59704-11 | Magnesium, Total, ICP-MS | 1460 | ug/L |  | 50 | 50 | EPA 200.8*SW846 6020A |  | ISO25
2014-02-16 21:23 | L59704-11 | Manganese, Dissolved, ICP-MS | 2.9 | ug/L | H | 0.1 | 0.5 | EPA 200.8*SW846 6020A |  | ISO55
2014-02-16 21:23 | L59704-11 | Manganese, Total, ICP-MS | 131 | ug/L |  | 0.1 | 0.5 | EPA 200.8*SW846 6020A |  | ISO55
2014-02-16 21:23 | L59704-11 | Mercury, Dissolved, CVAA |  | ug/L | <MDL,H | 0.005 | 0.015 | EPA 245.1*SW846 7470A
2014-02-16 21:23 | L59704-11 | Mercury, Total, CVAA | 0.0494 | ug/L |  | 0.005 | 0.015 | EPA 245.1*SW846 7470A
2014-02-16 21:23 | L59704-11 | Nickel, Dissolved, ICP-MS | 0.718 | ug/L | H | 0.1 | 0.5 | EPA 200.8*SW846 6020A |  | ISO60 CCT
2014-02-16 21:23 | L59704-11 | Nickel, Total, ICP-MS | 12.3 | ug/L |  | 0.1 | 0.5 | EPA 200.8*SW846 6020A |  | ISO60 CCT
2014-02-16 21:23 | L59704-11 | Prep Date |  | none |  |  |  | SM5910B |  | 2014-02-18 14:48
2014-02-16 21:23 | L59704-11 | Prep Date |  | none |  |  |  | NONE |  | 2014-02-18 14:52
2014-02-16 21:23 | L59704-11 | Prep Date |  | none |  |  |  | SM2320-B |  | 2014-02-28 17:05
2014-02-16 21:23 | L59704-11 | Prep Date |  | none |  |  |  | SM2540-F |  | 2014-02-18 13:17
2014-02-16 21:23 | L59704-11 | Prep Date |  | none |  |  |  | EPA 200.8*SW846 6020A |  | 2014-02-26 09:45
2014-02-16 21:23 | L59704-11 | Prep Date |  | none |  |  |  | EPA 245.1*SW846 7470A |  | 2014-03-06 10:00
2014-02-16 21:23 | L59704-11 | Prep Date |  | none |  |  |  | EPA 245.1*SW846 7470A |  | 2014-03-11 08:00
2014-02-16 21:23 | L59704-11 | Prep Date |  | none |  |  |  | EPA 200.8*SW846 6020A |  | 2014-02-27 10:00
2014-02-16 21:23 | L59704-11 | Prep Date |  | none |  |  |  | KEROUEL & AMINOT 1997 |  | 2014-02-19 13:30
2014-02-16 21:23 | L59704-11 | Prep Date |  | none |  |  |  | EPA 160.4 |  | 2014-02-18 17:00
2014-02-16 21:23 | L59704-11 | Prep Date |  | none |  |  |  | SM2540-D |  | 2014-02-18 17:00
2014-02-16 21:23 | L59704-11 | Prep Date | [5 empty] | NONE |  | 2014-02-16 21:23
2014-02-16 21:23 | L59704-11 | Sample Code |  | none |  |  |  | NONE |  | TC; 15 min.
2014-02-16 21:23 | L59704-11 | Sampling Method |  | none |  |  |  | NONE |  | 01024, 67031
2014-02-16 21:23 | L59704-11 | Selenium, Dissolved, ICP-MS | 0.54 | ug/L | <RDL,H | 0.5 | 1 | EPA 200.8*SW846 6020A |  | ISO78 CCT
2014-02-16 21:23 | L59704-11 | Selenium, Total, ICP-MS | 0.86 | ug/L | <RDL | 0.5 | 1 | EPA 200.8*SW846 6020A |  | ISO78 CCT
2014-02-16 21:23 | L59704-11 | Settleable Solids, Volumetric |  | ml/L | <MDL | 0.5 | 1 | SM2540-F
2014-02-16 21:23 | L59704-11 | Silver, Dissolved, ICP-MS |  | ug/L | <MDL,H | 0.04 | 0.2 | EPA 200.8*SW846 6020A |  | D:1*28-FEB-14 13:55:00*ISO107
2014-02-16 21:23 | L59704-11 | Silver, Total, ICP-MS | 0.19 | ug/L | <RDL | 0.04 | 0.2 | EPA 200.8*SW846 6020A |  | ISO107
2014-02-16 21:23 | L59704-11 | Total Alkalinity | 15.6 | mg CaCO3/L | J | 1 | 5 | SM2320-B |  | Titrated to wrong pH. Biased high.
2014-02-16 21:23 | L59704-11 | Total Suspended Solids | 198 | mg/L |  | 5 | 10 | SM2540-D
2014-02-16 21:23 | L59704-11 | UV Absorbance | 0.0228 | 1/cm |  | 0.01 | 0.02 | SM5910B
2014-02-16 21:23 | L59704-11 | UV254 Scan, Unfiltered | 0.499 | 1/cm |  | 0.01 | 0.02 | NONE
2014-02-16 21:23 | L59704-11 | Volatile Suspended Solids | 40 | mg/L |  | 5 | 10 | EPA 160.4
2014-02-16 21:23 | L59704-11 | Zinc, Dissolved, ICP-MS | 10.5 | ug/L | H | 0.5 | 2.5 | EPA 200.8*SW846 6020A |  | ISO66
2014-02-16 21:23 | L59704-11 | Zinc, Total, ICP-MS | 146 | ug/L |  | 0.5 | 2.5 | EPA 200.8*SW846 6020A |  | ISO66
2014-02-16 21:24 | L59704-12 | Ammonia Nitrogen | 0.0511 | mg/L |  | 0.002 | 0.01 | KEROUEL & AMINOT 1997
2014-02-16 21:24 | L59704-12 | Arsenic, Dissolved, ICP-MS | 0.34 | ug/L | <RDL,H | 0.1 | 0.5 | EPA 200.8*SW846 6020A |  | ISO75 CCT
2014-02-16 21:24 | L59704-12 | Arsenic, Total, ICP-MS | 2.27 | ug/L |  | 0.1 | 0.5 | EPA 200.8*SW846 6020A |  | ISO75 CCT
2014-02-16 21:24 | L59704-12 | Cadmium, Dissolved, ICP-MS |  | ug/L | <MDL,H | 0.05 | 0.25 | EPA 200.8*SW846 6020A |  | D:1*28-FEB-14 13:58:18*ISO111
2014-02-16 21:24 | L59704-12 | Cadmium, Total, ICP-MS | 0.405 | ug/L |  | 0.05 | 0.25 | EPA 200.8*SW846 6020A |  | D:1*03-MAR-14 15:09:58*ISO111
2014-02-16 21:24 | L59704-12 | Calcium, Dissolved, ICP-MS | 2390 | ug/L | H | 50 | 50 | EPA 200.8*SW846 6020A |  | ISO43
2014-02-16 21:24 | L59704-12 | Calcium, Total, ICP-MS | 4260 | ug/L |  | 50 | 50 | EPA 200.8*SW846 6020A |  | ISO43
2014-02-16 21:24 | L59704-12 | Chromium, Dissolved, ICP-MS | 0.29 | ug/L | <RDL,H | 0.2 | 1 | EPA 200.8*SW846 6020A |  | ISO52 CCT
2014-02-16 21:24 | L59704-12 | Chromium, Total, ICP-MS | 10 | ug/L |  | 0.2 | 1 | EPA 200.8*SW846 6020A |  | ISO52 CCT
2014-02-16 21:24 | L59704-12 | Copper, Dissolved, ICP-MS | 1.5 | ug/L | <RDL,H | 0.4 | 2 | EPA 200.8*SW846 6020A |  | ISO63 CCT
2014-02-16 21:24 | L59704-12 | Copper, Total, ICP-MS | 31.4 | ug/L |  | 0.4 | 2 | EPA 200.8*SW846 6020A |  | ISO65
2014-02-16 21:24 | L59704-12 | Dilution Factor | 1 |  |  |  |  | SM5910B
2014-02-16 21:24 | L59704-12 | Dilution Factor | 1 |  |  |  |  | NONE
2014-02-16 21:24 | L59704-12 | Dilution Factor | 1 |  |  |  |  | SM2320-B
2014-02-16 21:24 | L59704-12 | Dilution Factor | 1 |  |  |  |  | SM2540-F
2014-02-16 21:24 | L59704-12 | Dilution Factor | 1 | none |  |  |  | EPA 200.8*SW846 6020A
2014-02-16 21:24 | L59704-12 | Dilution Factor | 1 | none |  |  |  | EPA 245.1*SW846 7470A
2014-02-16 21:24 | L59704-12 | Dilution Factor | 1 | none |  |  |  | EPA 245.1*SW846 7470A
2014-02-16 21:24 | L59704-12 | Dilution Factor | 1 | none |  |  |  | EPA 200.8*SW846 6020A
2014-02-16 21:24 | L59704-12 | Dilution Factor | 1 |  |  |  |  | KEROUEL & AMINOT 1997
2014-02-16 21:24 | L59704-12 | Dilution Factor | 10 |  |  |  |  | EPA 160.4
2014-02-16 21:24 | L59704-12 | Dilution Factor | 10 |  |  |  |  | SM2540-D
2014-02-16 21:24 | L59704-12 | Discharge Rate | 28.5894 | mgd |  |  |  | NONE
2014-02-16 21:24 | L59704-12 | Field Personnel |  | none |  |  |  | NONE |  | D. Robinson
2014-02-16 21:24 | L59704-12 | Iron, Dissolved, ICP-MS | 21 | ug/L | <RDL,H | 10 | 50 | EPA 200.8*SW846 6020A |  | ISO54 CCT
2014-02-16 21:24 | L59704-12 | Iron, Total, ICP-MS | 5990 | ug/L |  | 10 | 50 | EPA 200.8*SW846 6020A |  | ISO54 CCT
2014-02-16 21:24 | L59704-12 | Lead, Dissolved, ICP-MS | 0.13 | ug/L | <RDL,H | 0.1 | 0.5 | EPA 200.8*SW846 6020A |  | ISO206,207,208
2014-02-16 21:24 | L59704-12 | Lead, Total, ICP-MS | 21.3 | ug/L |  | 0.1 | 0.5 | EPA 200.8*SW846 6020A |  | ISO206,207,208
2014-02-16 21:24 | L59704-12 | Magnesium, Dissolved, ICP-MS | 152 | ug/L | H | 50 | 50 | EPA 200.8*SW846 6020A |  | ISO25
2014-02-16 21:24 | L59704-12 | Magnesium, Total, ICP-MS | 1460 | ug/L |  | 50 | 50 | EPA 200.8*SW846 6020A |  | ISO25
2014-02-16 21:24 | L59704-12 | Manganese, Dissolved, ICP-MS | 3.6 | ug/L | H | 0.1 | 0.5 | EPA 200.8*SW846 6020A |  | ISO55
2014-02-16 21:24 | L59704-12 | Manganese, Total, ICP-MS | 129 | ug/L |  | 0.1 | 0.5 | EPA 200.8*SW846 6020A |  | ISO55
2014-02-16 21:24 | L59704-12 | Mercury, Dissolved, CVAA |  | ug/L | <MDL,H | 0.005 | 0.015 | EPA 245.1*SW846 7470A
2014-02-16 21:24 | L59704-12 | Mercury, Total, CVAA | 0.0516 | ug/L |  | 0.005 | 0.015 | EPA 245.1*SW846 7470A
2014-02-16 21:24 | L59704-12 | Nickel, Dissolved, ICP-MS | 0.741 | ug/L | H | 0.1 | 0.5 | EPA 200.8*SW846 6020A |  | ISO60 CCT
2014-02-16 21:24 | L59704-12 | Nickel, Total, ICP-MS | 14.3 | ug/L |  | 0.1 | 0.5 | EPA 200.8*SW846 6020A |  | ISO60 CCT
2014-02-16 21:24 | L59704-12 | Prep Date |  | none |  |  |  | SM5910B |  | 2014-02-18 14:56
2014-02-16 21:24 | L59704-12 | Prep Date |  | none |  |  |  | NONE |  | 2014-02-18 15:00
2014-02-16 21:24 | L59704-12 | Prep Date |  | none |  |  |  | SM2320-B |  | 2014-02-28 17:09
2014-02-16 21:24 | L59704-12 | Prep Date |  | none |  |  |  | SM2540-F |  | 2014-02-18 13:17
2014-02-16 21:24 | L59704-12 | Prep Date |  | none |  |  |  | EPA 200.8*SW846 6020A |  | 2014-02-26 09:45
2014-02-16 21:24 | L59704-12 | Prep Date |  | none |  |  |  | EPA 245.1*SW846 7470A |  | 2014-03-06 10:00
2014-02-16 21:24 | L59704-12 | Prep Date |  | none |  |  |  | EPA 245.1*SW846 7470A |  | 2014-03-11 08:00
2014-02-16 21:24 | L59704-12 | Prep Date |  | none |  |  |  | EPA 200.8*SW846 6020A |  | 2014-02-27 10:00
2014-02-16 21:24 | L59704-12 | Prep Date |  | none |  |  |  | KEROUEL & AMINOT 1997 |  | 2014-02-19 13:30
2014-02-16 21:24 | L59704-12 | Prep Date |  | none |  |  |  | EPA 160.4 |  | 2014-02-18 17:00
2014-02-16 21:24 | L59704-12 | Prep Date |  | none |  |  |  | SM2540-D |  | 2014-02-18 17:00
2014-02-16 21:24 | L59704-12 | Prep Date | [5 empty] | NONE |  | 2014-02-16 21:24
2014-02-16 21:24 | L59704-12 | Sample Code |  | none |  |  |  | NONE |  | TC; 15 min.
2014-02-16 21:24 | L59704-12 | Sampling Method |  | none |  |  |  | NONE |  | 01024, 67031
2014-02-16 21:24 | L59704-12 | Selenium, Dissolved, ICP-MS |  | ug/L | <MDL,H | 0.5 | 1 | EPA 200.8*SW846 6020A |  | ISO78 CCT
2014-02-16 21:24 | L59704-12 | Selenium, Total, ICP-MS | 0.89 | ug/L | <RDL | 0.5 | 1 | EPA 200.8*SW846 6020A |  | ISO78 CCT
2014-02-16 21:24 | L59704-12 | Settleable Solids, Volumetric | 0.7 | ml/L | <RDL | 0.5 | 1 | SM2540-F
2014-02-16 21:24 | L59704-12 | Silver, Dissolved, ICP-MS |  | ug/L | <MDL,H | 0.04 | 0.2 | EPA 200.8*SW846 6020A |  | D:1*28-FEB-14 13:58:18*ISO107
2014-02-16 21:24 | L59704-12 | Silver, Total, ICP-MS | 0.11 | ug/L | <RDL | 0.04 | 0.2 | EPA 200.8*SW846 6020A |  | ISO107
2014-02-16 21:24 | L59704-12 | Total Alkalinity | 15.8 | mg CaCO3/L | J | 1 | 5 | SM2320-B |  | Titrated to wrong pH. Biased high.
2014-02-16 21:24 | L59704-12 | Total Suspended Solids | 197 | mg/L |  | 5 | 10 | SM2540-D
2014-02-16 21:24 | L59704-12 | UV Absorbance | 0.0238 | 1/cm |  | 0.01 | 0.02 | SM5910B
2014-02-16 21:24 | L59704-12 | UV254 Scan, Unfiltered | 0.472 | 1/cm |  | 0.01 | 0.02 | NONE
2014-02-16 21:24 | L59704-12 | Volatile Suspended Solids | 40 | mg/L |  | 5 | 10 | EPA 160.4
2014-02-16 21:24 | L59704-12 | Zinc, Dissolved, ICP-MS | 11.8 | ug/L | H | 0.5 | 2.5 | EPA 200.8*SW846 6020A |  | ISO66
2014-02-16 21:24 | L59704-12 | Zinc, Total, ICP-MS | 143 | ug/L |  | 0.5 | 2.5 | EPA 200.8*SW846 6020A |  | ISO66
2014-02-16 21:26 | L59704-13 | Ammonia Nitrogen | 0.0487 | mg/L |  | 0.002 | 0.01 | KEROUEL & AMINOT 1997
2014-02-16 21:26 | L59704-13 | Arsenic, Dissolved, ICP-MS | 0.34 | ug/L | <RDL,H | 0.1 | 0.5 | EPA 200.8*SW846 6020A |  | ISO75 CCT
2014-02-16 21:26 | L59704-13 | Arsenic, Total, ICP-MS | 2.22 | ug/L |  | 0.1 | 0.5 | EPA 200.8*SW846 6020A |  | ISO75 CCT
2014-02-16 21:26 | L59704-13 | Cadmium, Dissolved, ICP-MS |  | ug/L | <MDL,H | 0.05 | 0.25 | EPA 200.8*SW846 6020A |  | D:1*28-FEB-14 14:01:36*ISO111
2014-02-16 21:26 | L59704-13 | Cadmium, Total, ICP-MS | 0.385 | ug/L |  | 0.05 | 0.25 | EPA 200.8*SW846 6020A |  | D:1*03-MAR-14 15:13:29*ISO111
2014-02-16 21:26 | L59704-13 | Calcium, Dissolved, ICP-MS | 2330 | ug/L | H | 50 | 50 | EPA 200.8*SW846 6020A |  | ISO43
2014-02-16 21:26 | L59704-13 | Calcium, Total, ICP-MS | 4110 | ug/L |  | 50 | 50 | EPA 200.8*SW846 6020A |  | ISO43
2014-02-16 21:26 | L59704-13 | Chromium, Dissolved, ICP-MS | 0.29 | ug/L | <RDL,H | 0.2 | 1 | EPA 200.8*SW846 6020A |  | ISO52 CCT
2014-02-16 21:26 | L59704-13 | Chromium, Total, ICP-MS | 9.85 | ug/L |  | 0.2 | 1 | EPA 200.8*SW846 6020A |  | ISO52 CCT
2014-02-16 21:26 | L59704-13 | Copper, Dissolved, ICP-MS | 1.4 | ug/L | <RDL,H | 0.4 | 2 | EPA 200.8*SW846 6020A |  | ISO63 CCT
2014-02-16 21:26 | L59704-13 | Copper, Total, ICP-MS | 32.7 | ug/L |  | 0.4 | 2 | EPA 200.8*SW846 6020A |  | ISO65
2014-02-16 21:26 | L59704-13 | Dilution Factor | 1 |  |  |  |  | SM5910B
2014-02-16 21:26 | L59704-13 | Dilution Factor | 1 |  |  |  |  | NONE
2014-02-16 21:26 | L59704-13 | Dilution Factor | 1 | none |  |  |  | EPA 245.1*SW846 7470A
2014-02-16 21:26 | L59704-13 | Dilution Factor | 1 |  |  |  |  | SM2320-B
2014-02-16 21:26 | L59704-13 | Dilution Factor | 1 |  |  |  |  | SM2540-F
2014-02-16 21:26 | L59704-13 | Dilution Factor | 1 | none |  |  |  | EPA 200.8*SW846 6020A
2014-02-16 21:26 | L59704-13 | Dilution Factor | 1 | none |  |  |  | EPA 245.1*SW846 7470A
2014-02-16 21:26 | L59704-13 | Dilution Factor | 1 | none |  |  |  | EPA 200.8*SW846 6020A
2014-02-16 21:26 | L59704-13 | Dilution Factor | 1 |  |  |  |  | KEROUEL & AMINOT 1997
2014-02-16 21:26 | L59704-13 | Dilution Factor | 10 |  |  |  |  | EPA 160.4
2014-02-16 21:26 | L59704-13 | Dilution Factor | 10 |  |  |  |  | SM2540-D
2014-02-16 21:26 | L59704-13 | Discharge Rate | 28.9217 | mgd |  |  |  | NONE
2014-02-16 21:26 | L59704-13 | Field Personnel |  | none |  |  |  | NONE |  | D. Robinson
2014-02-16 21:26 | L59704-13 | Iron, Dissolved, ICP-MS | 21 | ug/L | <RDL,H | 10 | 50 | EPA 200.8*SW846 6020A |  | ISO54 CCT
2014-02-16 21:26 | L59704-13 | Iron, Total, ICP-MS | 5900 | ug/L |  | 10 | 50 | EPA 200.8*SW846 6020A |  | ISO54 CCT
2014-02-16 21:26 | L59704-13 | Lead, Dissolved, ICP-MS | 0.13 | ug/L | <RDL,H | 0.1 | 0.5 | EPA 200.8*SW846 6020A |  | ISO206,207,208
2014-02-16 21:26 | L59704-13 | Lead, Total, ICP-MS | 21.7 | ug/L |  | 0.1 | 0.5 | EPA 200.8*SW846 6020A |  | ISO206,207,208
2014-02-16 21:26 | L59704-13 | Magnesium, Dissolved, ICP-MS | 149 | ug/L | H | 50 | 50 | EPA 200.8*SW846 6020A |  | ISO25
2014-02-16 21:26 | L59704-13 | Magnesium, Total, ICP-MS | 1420 | ug/L |  | 50 | 50 | EPA 200.8*SW846 6020A |  | ISO25
2014-02-16 21:26 | L59704-13 | Manganese, Dissolved, ICP-MS | 3.65 | ug/L | H | 0.1 | 0.5 | EPA 200.8*SW846 6020A |  | ISO55
2014-02-16 21:26 | L59704-13 | Manganese, Total, ICP-MS | 129 | ug/L |  | 0.1 | 0.5 | EPA 200.8*SW846 6020A |  | ISO55
2014-02-16 21:26 | L59704-13 | Mercury, Dissolved, CVAA |  | ug/L | <MDL,H | 0.005 | 0.015 | EPA 245.1*SW846 7470A
2014-02-16 21:26 | L59704-13 | Mercury, Total, CVAA | 0.0449 | ug/L |  | 0.005 | 0.015 | EPA 245.1*SW846 7470A
2014-02-16 21:26 | L59704-13 | Nickel, Dissolved, ICP-MS | 0.701 | ug/L | H | 0.1 | 0.5 | EPA 200.8*SW846 6020A |  | ISO60 CCT
2014-02-16 21:26 | L59704-13 | Nickel, Total, ICP-MS | 12 | ug/L |  | 0.1 | 0.5 | EPA 200.8*SW846 6020A |  | ISO60 CCT
2014-02-16 21:26 | L59704-13 | Prep Date |  | none |  |  |  | SM5910B |  | 2014-02-18 14:02
2014-02-16 21:26 | L59704-13 | Prep Date |  | none |  |  |  | NONE |  | 2014-02-18 14:07
2014-02-16 21:26 | L59704-13 | Prep Date |  | none |  |  |  | EPA 245.1*SW846 7470A |  | 2014-03-11 12:00
2014-02-16 21:26 | L59704-13 | Prep Date |  | none |  |  |  | SM2320-B |  | 2014-02-28 17:12
2014-02-16 21:26 | L59704-13 | Prep Date |  | none |  |  |  | SM2540-F |  | 2014-02-18 14:35
2014-02-16 21:26 | L59704-13 | Prep Date |  | none |  |  |  | EPA 200.8*SW846 6020A |  | 2014-02-26 09:45
2014-02-16 21:26 | L59704-13 | Prep Date |  | none |  |  |  | EPA 245.1*SW846 7470A |  | 2014-03-06 10:00
2014-02-16 21:26 | L59704-13 | Prep Date |  | none |  |  |  | EPA 200.8*SW846 6020A |  | 2014-02-27 10:00
2014-02-16 21:26 | L59704-13 | Prep Date |  | none |  |  |  | KEROUEL & AMINOT 1997 |  | 2014-02-19 13:30
2014-02-16 21:26 | L59704-13 | Prep Date |  | none |  |  |  | EPA 160.4 |  | 2014-02-18 17:00
2014-02-16 21:26 | L59704-13 | Prep Date |  | none |  |  |  | SM2540-D |  | 2014-02-18 17:00
2014-02-16 21:26 | L59704-13 | Prep Date | [5 empty] | NONE |  | 2014-02-16 21:26
2014-02-16 21:26 | L59704-13 | Sample Code |  | none |  |  |  | NONE |  | TC; 15 min.
2014-02-16 21:26 | L59704-13 | Sampling Method |  | none |  |  |  | NONE |  | 01024, 67031
2014-02-16 21:26 | L59704-13 | Selenium, Dissolved, ICP-MS | 0.93 | ug/L | <RDL,H | 0.5 | 1 | EPA 200.8*SW846 6020A |  | ISO78 CCT
2014-02-16 21:26 | L59704-13 | Selenium, Total, ICP-MS | 1.51 | ug/L |  | 0.5 | 1 | EPA 200.8*SW846 6020A |  | ISO78 CCT
2014-02-16 21:26 | L59704-13 | Settleable Solids, Volumetric |  | ml/L | <MDL | 0.5 | 1 | SM2540-F
2014-02-16 21:26 | L59704-13 | Silver, Dissolved, ICP-MS |  | ug/L | <MDL,H | 0.04 | 0.2 | EPA 200.8*SW846 6020A |  | D:1*28-FEB-14 14:01:36*ISO107
2014-02-16 21:26 | L59704-13 | Silver, Total, ICP-MS | 0.12 | ug/L | <RDL | 0.04 | 0.2 | EPA 200.8*SW846 6020A |  | ISO107
2014-02-16 21:26 | L59704-13 | Total Alkalinity | 14.6 | mg CaCO3/L | J | 1 | 5 | SM2320-B |  | Titrated to wrong pH. Biased high.
2014-02-16 21:26 | L59704-13 | Total Suspended Solids | 190 | mg/L |  | 5 | 10 | SM2540-D
2014-02-16 21:26 | L59704-13 | UV Absorbance | 0.0243 | 1/cm |  | 0.01 | 0.02 | SM5910B
2014-02-16 21:26 | L59704-13 | UV254 Scan, Unfiltered | 0.468 | 1/cm |  | 0.01 | 0.02 | NONE
2014-02-16 21:26 | L59704-13 | Volatile Suspended Solids | 39 | mg/L |  | 5 | 10 | EPA 160.4
2014-02-16 21:26 | L59704-13 | Zinc, Dissolved, ICP-MS | 11.1 | ug/L | H | 0.5 | 2.5 | EPA 200.8*SW846 6020A |  | ISO66
2014-02-16 21:26 | L59704-13 | Zinc, Total, ICP-MS | 141 | ug/L |  | 0.5 | 2.5 | EPA 200.8*SW846 6020A |  | ISO66
2014-02-16 21:27 | L59704-14 | Ammonia Nitrogen | 0.0469 | mg/L |  | 0.002 | 0.01 | KEROUEL & AMINOT 1997
2014-02-16 21:27 | L59704-14 | Arsenic, Dissolved, ICP-MS | 0.33 | ug/L | <RDL,H | 0.1 | 0.5 | EPA 200.8*SW846 6020A |  | ISO75 CCT
2014-02-16 21:27 | L59704-14 | Arsenic, Total, ICP-MS | 2.2 | ug/L |  | 0.1 | 0.5 | EPA 200.8*SW846 6020A |  | ISO75 CCT
2014-02-16 21:27 | L59704-14 | Cadmium, Dissolved, ICP-MS |  | ug/L | <MDL,H | 0.05 | 0.25 | EPA 200.8*SW846 6020A |  | D:1*28-FEB-14 14:04:49*ISO111
2014-02-16 21:27 | L59704-14 | Cadmium, Total, ICP-MS | 0.396 | ug/L |  | 0.05 | 0.25 | EPA 200.8*SW846 6020A |  | D:1*03-MAR-14 15:16:59*ISO111
2014-02-16 21:27 | L59704-14 | Calcium, Dissolved, ICP-MS | 2320 | ug/L | H | 50 | 50 | EPA 200.8*SW846 6020A |  | ISO43
2014-02-16 21:27 | L59704-14 | Calcium, Total, ICP-MS | 4010 | ug/L |  | 50 | 50 | EPA 200.8*SW846 6020A |  | ISO43
2014-02-16 21:27 | L59704-14 | Chromium, Dissolved, ICP-MS | 0.29 | ug/L | <RDL,H | 0.2 | 1 | EPA 200.8*SW846 6020A |  | ISO52 CCT
2014-02-16 21:27 | L59704-14 | Chromium, Total, ICP-MS | 9.76 | ug/L |  | 0.2 | 1 | EPA 200.8*SW846 6020A |  | ISO52 CCT
2014-02-16 21:27 | L59704-14 | Copper, Dissolved, ICP-MS | 1.5 | ug/L | <RDL,H | 0.4 | 2 | EPA 200.8*SW846 6020A |  | ISO63 CCT
2014-02-16 21:27 | L59704-14 | Copper, Total, ICP-MS | 31 | ug/L |  | 0.4 | 2 | EPA 200.8*SW846 6020A |  | ISO65
2014-02-16 21:27 | L59704-14 | Dilution Factor | 1 |  |  |  |  | SM5910B
2014-02-16 21:27 | L59704-14 | Dilution Factor | 1 |  |  |  |  | NONE
2014-02-16 21:27 | L59704-14 | Dilution Factor | 1 | none |  |  |  | EPA 245.1*SW846 7470A
2014-02-16 21:27 | L59704-14 | Dilution Factor | 1 |  |  |  |  | SM2320-B
2014-02-16 21:27 | L59704-14 | Dilution Factor | 1 |  |  |  |  | SM2540-F
2014-02-16 21:27 | L59704-14 | Dilution Factor | 1 | none |  |  |  | EPA 200.8*SW846 6020A
2014-02-16 21:27 | L59704-14 | Dilution Factor | 1 | none |  |  |  | EPA 245.1*SW846 7470A
2014-02-16 21:27 | L59704-14 | Dilution Factor | 1 | none |  |  |  | EPA 200.8*SW846 6020A
2014-02-16 21:27 | L59704-14 | Dilution Factor | 1 |  |  |  |  | KEROUEL & AMINOT 1997
2014-02-16 21:27 | L59704-14 | Dilution Factor | 10 |  |  |  |  | EPA 160.4
2014-02-16 21:27 | L59704-14 | Dilution Factor | 10 |  |  |  |  | SM2540-D
2014-02-16 21:27 | L59704-14 | Discharge Rate | 29.0613 | mgd |  |  |  | NONE
2014-02-16 21:27 | L59704-14 | Field Personnel |  | none |  |  |  | NONE |  | D. Robinson
2014-02-16 21:27 | L59704-14 | Iron, Dissolved, ICP-MS | 24 | ug/L | <RDL,H | 10 | 50 | EPA 200.8*SW846 6020A |  | ISO54 CCT
2014-02-16 21:27 | L59704-14 | Iron, Total, ICP-MS | 5730 | ug/L |  | 10 | 50 | EPA 200.8*SW846 6020A |  | ISO54 CCT
2014-02-16 21:27 | L59704-14 | Lead, Dissolved, ICP-MS | 0.14 | ug/L | <RDL,H | 0.1 | 0.5 | EPA 200.8*SW846 6020A |  | ISO206,207,208
2014-02-16 21:27 | L59704-14 | Lead, Total, ICP-MS | 21.6 | ug/L |  | 0.1 | 0.5 | EPA 200.8*SW846 6020A |  | ISO206,207,208
2014-02-16 21:27 | L59704-14 | Magnesium, Dissolved, ICP-MS | 153 | ug/L | H | 50 | 50 | EPA 200.8*SW846 6020A |  | ISO25
2014-02-16 21:27 | L59704-14 | Magnesium, Total, ICP-MS | 1360 | ug/L |  | 50 | 50 | EPA 200.8*SW846 6020A |  | ISO25
2014-02-16 21:27 | L59704-14 | Manganese, Dissolved, ICP-MS | 3.26 | ug/L | H | 0.1 | 0.5 | EPA 200.8*SW846 6020A |  | ISO55
2014-02-16 21:27 | L59704-14 | Manganese, Total, ICP-MS | 124 | ug/L |  | 0.1 | 0.5 | EPA 200.8*SW846 6020A |  | ISO55
2014-02-16 21:27 | L59704-14 | Mercury, Dissolved, CVAA |  | ug/L | <MDL,H | 0.005 | 0.015 | EPA 245.1*SW846 7470A
2014-02-16 21:27 | L59704-14 | Mercury, Total, CVAA | 0.0502 | ug/L |  | 0.005 | 0.015 | EPA 245.1*SW846 7470A
2014-02-16 21:27 | L59704-14 | Nickel, Dissolved, ICP-MS | 0.742 | ug/L | H | 0.1 | 0.5 | EPA 200.8*SW846 6020A |  | ISO60 CCT
2014-02-16 21:27 | L59704-14 | Nickel, Total, ICP-MS | 12.2 | ug/L |  | 0.1 | 0.5 | EPA 200.8*SW846 6020A |  | ISO60 CCT
2014-02-16 21:27 | L59704-14 | Prep Date |  | none |  |  |  | SM5910B |  | 2014-02-18 14:20
2014-02-16 21:27 | L59704-14 | Prep Date |  | none |  |  |  | NONE |  | 2014-02-18 14:31
2014-02-16 21:27 | L59704-14 | Prep Date |  | none |  |  |  | EPA 245.1*SW846 7470A |  | 2014-03-11 12:00
2014-02-16 21:27 | L59704-14 | Prep Date |  | none |  |  |  | SM2320-B |  | 2014-02-28 17:16
2014-02-16 21:27 | L59704-14 | Prep Date |  | none |  |  |  | SM2540-F |  | 2014-02-18 14:35
2014-02-16 21:27 | L59704-14 | Prep Date |  | none |  |  |  | EPA 200.8*SW846 6020A |  | 2014-02-26 09:45
2014-02-16 21:27 | L59704-14 | Prep Date |  | none |  |  |  | EPA 245.1*SW846 7470A |  | 2014-03-06 10:00
2014-02-16 21:27 | L59704-14 | Prep Date |  | none |  |  |  | EPA 200.8*SW846 6020A |  | 2014-02-27 10:00
2014-02-16 21:27 | L59704-14 | Prep Date |  | none |  |  |  | KEROUEL & AMINOT 1997 |  | 2014-02-19 13:30
2014-02-16 21:27 | L59704-14 | Prep Date |  | none |  |  |  | EPA 160.4 |  | 2014-02-18 17:00
2014-02-16 21:27 | L59704-14 | Prep Date |  | none |  |  |  | SM2540-D |  | 2014-02-18 17:00
2014-02-16 21:27 | L59704-14 | Prep Date | [5 empty] | NONE |  | 2014-02-16 21:27
2014-02-16 21:27 | L59704-14 | Sample Code |  | none |  |  |  | NONE |  | TC; 15 min.
2014-02-16 21:27 | L59704-14 | Sampling Method |  | none |  |  |  | NONE |  | 01024, 67031
2014-02-16 21:27 | L59704-14 | Selenium, Dissolved, ICP-MS | 2.36 | ug/L | H | 0.5 | 1 | EPA 200.8*SW846 6020A |  | ISO78 CCT
2014-02-16 21:27 | L59704-14 | Selenium, Total, ICP-MS | 2.96 | ug/L |  | 0.5 | 1 | EPA 200.8*SW846 6020A |  | ISO78 CCT
2014-02-16 21:27 | L59704-14 | Settleable Solids, Volumetric |  | ml/L | <MDL | 0.5 | 1 | SM2540-F
2014-02-16 21:27 | L59704-14 | Silver, Dissolved, ICP-MS |  | ug/L | <MDL,H | 0.04 | 0.2 | EPA 200.8*SW846 6020A |  | D:1*28-FEB-14 14:04:49*ISO107
2014-02-16 21:27 | L59704-14 | Silver, Total, ICP-MS | 0.11 | ug/L | <RDL | 0.04 | 0.2 | EPA 200.8*SW846 6020A |  | ISO107
2014-02-16 21:27 | L59704-14 | Total Alkalinity | 15.4 | mg CaCO3/L | J | 1 | 5 | SM2320-B |  | Titrated to wrong pH. Biased high.
2014-02-16 21:27 | L59704-14 | Total Suspended Solids | 185 | mg/L |  | 5 | 10 | SM2540-D
2014-02-16 21:27 | L59704-14 | UV Absorbance | 0.018 | 1/cm | <RDL | 0.01 | 0.02 | SM5910B
2014-02-16 21:27 | L59704-14 | UV254 Scan, Unfiltered | 0.507 | 1/cm |  | 0.01 | 0.02 | NONE
2014-02-16 21:27 | L59704-14 | Volatile Suspended Solids | 37 | mg/L |  | 5 | 10 | EPA 160.4
2014-02-16 21:27 | L59704-14 | Zinc, Dissolved, ICP-MS | 10.9 | ug/L | H | 0.5 | 2.5 | EPA 200.8*SW846 6020A |  | ISO66
2014-02-16 21:27 | L59704-14 | Zinc, Total, ICP-MS | 139 | ug/L |  | 0.5 | 2.5 | EPA 200.8*SW846 6020A |  | ISO66
2014-02-16 21:29 | L59704-15 | Ammonia Nitrogen | 0.0499 | mg/L |  | 0.002 | 0.01 | KEROUEL & AMINOT 1997
2014-02-16 21:29 | L59704-15 | Arsenic, Dissolved, ICP-MS | 0.29 | ug/L | <RDL,H | 0.1 | 0.5 | EPA 200.8*SW846 6020A |  | ISO75 CCT
2014-02-16 21:29 | L59704-15 | Arsenic, Total, ICP-MS | 2.21 | ug/L |  | 0.1 | 0.5 | EPA 200.8*SW846 6020A |  | ISO75 CCT
2014-02-16 21:29 | L59704-15 | Cadmium, Dissolved, ICP-MS |  | ug/L | <MDL,H | 0.05 | 0.25 | EPA 200.8*SW846 6020A |  | D:1*28-FEB-14 14:08:04*ISO111
2014-02-16 21:29 | L59704-15 | Cadmium, Total, ICP-MS | 0.355 | ug/L |  | 0.05 | 0.25 | EPA 200.8*SW846 6020A |  | D:1*03-MAR-14 15:20:30*ISO111
2014-02-16 21:29 | L59704-15 | Calcium, Dissolved, ICP-MS | 2280 | ug/L | H | 50 | 50 | EPA 200.8*SW846 6020A |  | ISO43
2014-02-16 21:29 | L59704-15 | Calcium, Total, ICP-MS | 3870 | ug/L |  | 50 | 50 | EPA 200.8*SW846 6020A |  | ISO43
2014-02-16 21:29 | L59704-15 | Chromium, Dissolved, ICP-MS | 0.29 | ug/L | <RDL,H | 0.2 | 1 | EPA 200.8*SW846 6020A |  | ISO52 CCT
2014-02-16 21:29 | L59704-15 | Chromium, Total, ICP-MS | 9.58 | ug/L |  | 0.2 | 1 | EPA 200.8*SW846 6020A |  | ISO52 CCT
2014-02-16 21:29 | L59704-15 | Copper, Dissolved, ICP-MS | 1.5 | ug/L | <RDL,H | 0.4 | 2 | EPA 200.8*SW846 6020A |  | ISO63 CCT
2014-02-16 21:29 | L59704-15 | Copper, Total, ICP-MS | 31 | ug/L |  | 0.4 | 2 | EPA 200.8*SW846 6020A |  | ISO65
2014-02-16 21:29 | L59704-15 | Dilution Factor | 1 |  |  |  |  | SM5910B
2014-02-16 21:29 | L59704-15 | Dilution Factor | 1 |  |  |  |  | NONE
2014-02-16 21:29 | L59704-15 | Dilution Factor | 1 | none |  |  |  | EPA 245.1*SW846 7470A
2014-02-16 21:29 | L59704-15 | Dilution Factor | 1 |  |  |  |  | SM2320-B
2014-02-16 21:29 | L59704-15 | Dilution Factor | 1 |  |  |  |  | SM2540-F
2014-02-16 21:29 | L59704-15 | Dilution Factor | 1 | none |  |  |  | EPA 245.1*SW846 7470A
2014-02-16 21:29 | L59704-15 | Dilution Factor | 1 | none |  |  |  | EPA 200.8*SW846 6020A
2014-02-16 21:29 | L59704-15 | Dilution Factor | 1 | none |  |  |  | EPA 200.8*SW846 6020A
2014-02-16 21:29 | L59704-15 | Dilution Factor | 1 |  |  |  |  | KEROUEL & AMINOT 1997
2014-02-16 21:29 | L59704-15 | Dilution Factor | 10 |  |  |  |  | EPA 160.4
2014-02-16 21:29 | L59704-15 | Dilution Factor | 10 |  |  |  |  | SM2540-D
2014-02-16 21:29 | L59704-15 | Discharge Rate | 29.1603 | mgd |  |  |  | NONE
2014-02-16 21:29 | L59704-15 | Field Personnel |  | none |  |  |  | NONE |  | D. Robinson
2014-02-16 21:29 | L59704-15 | Iron, Dissolved, ICP-MS | 25 | ug/L | <RDL,H | 10 | 50 | EPA 200.8*SW846 6020A |  | ISO54 CCT
2014-02-16 21:29 | L59704-15 | Iron, Total, ICP-MS | 5470 | ug/L |  | 10 | 50 | EPA 200.8*SW846 6020A |  | ISO54 CCT
2014-02-16 21:29 | L59704-15 | Lead, Dissolved, ICP-MS | 0.14 | ug/L | <RDL,H | 0.1 | 0.5 | EPA 200.8*SW846 6020A |  | ISO206,207,208
2014-02-16 21:29 | L59704-15 | Lead, Total, ICP-MS | 20.8 | ug/L |  | 0.1 | 0.5 | EPA 200.8*SW846 6020A |  | ISO206,207,208
2014-02-16 21:29 | L59704-15 | Magnesium, Dissolved, ICP-MS | 144 | ug/L | H | 50 | 50 | EPA 200.8*SW846 6020A |  | ISO25
2014-02-16 21:29 | L59704-15 | Magnesium, Total, ICP-MS | 1310 | ug/L |  | 50 | 50 | EPA 200.8*SW846 6020A |  | ISO25
2014-02-16 21:29 | L59704-15 | Manganese, Dissolved, ICP-MS | 3.32 | ug/L | H | 0.1 | 0.5 | EPA 200.8*SW846 6020A |  | ISO55
2014-02-16 21:29 | L59704-15 | Manganese, Total, ICP-MS | 118 | ug/L |  | 0.1 | 0.5 | EPA 200.8*SW846 6020A |  | ISO55
2014-02-16 21:29 | L59704-15 | Mercury, Dissolved, CVAA |  | ug/L | <MDL,H | 0.005 | 0.015 | EPA 245.1*SW846 7470A
2014-02-16 21:29 | L59704-15 | Mercury, Total, CVAA | 0.0674 | ug/L |  | 0.005 | 0.015 | EPA 245.1*SW846 7470A
2014-02-16 21:29 | L59704-15 | Nickel, Dissolved, ICP-MS | 0.752 | ug/L | H | 0.1 | 0.5 | EPA 200.8*SW846 6020A |  | ISO60 CCT
2014-02-16 21:29 | L59704-15 | Nickel, Total, ICP-MS | 12.5 | ug/L |  | 0.1 | 0.5 | EPA 200.8*SW846 6020A |  | ISO60 CCT
2014-02-16 21:29 | L59704-15 | Prep Date |  | none |  |  |  | SM5910B |  | 2014-02-18 14:42
2014-02-16 21:29 | L59704-15 | Prep Date |  | none |  |  |  | NONE |  | 2014-02-18 14:47
2014-02-16 21:29 | L59704-15 | Prep Date |  | none |  |  |  | EPA 245.1*SW846 7470A |  | 2014-03-11 12:00
2014-02-16 21:29 | L59704-15 | Prep Date |  | none |  |  |  | SM2320-B |  | 2014-02-28 17:20
2014-02-16 21:29 | L59704-15 | Prep Date |  | none |  |  |  | SM2540-F |  | 2014-02-18 14:35
2014-02-16 21:29 | L59704-15 | Prep Date |  | none |  |  |  | EPA 245.1*SW846 7470A |  | 2014-03-06 10:00
2014-02-16 21:29 | L59704-15 | Prep Date |  | none |  |  |  | EPA 200.8*SW846 6020A |  | 2014-02-27 10:00
2014-02-16 21:29 | L59704-15 | Prep Date |  | none |  |  |  | EPA 200.8*SW846 6020A |  | 2014-02-26 09:45
2014-02-16 21:29 | L59704-15 | Prep Date |  | none |  |  |  | KEROUEL & AMINOT 1997 |  | 2014-02-19 13:30
2014-02-16 21:29 | L59704-15 | Prep Date |  | none |  |  |  | EPA 160.4 |  | 2014-02-18 17:00
2014-02-16 21:29 | L59704-15 | Prep Date |  | none |  |  |  | SM2540-D |  | 2014-02-18 17:00
2014-02-16 21:29 | L59704-15 | Prep Date | [5 empty] | NONE |  | 2014-02-16 21:29
2014-02-16 21:29 | L59704-15 | Sample Code |  | none |  |  |  | NONE |  | TC; 15 min.
2014-02-16 21:29 | L59704-15 | Sampling Method |  | none |  |  |  | NONE |  | 01024, 67031
2014-02-16 21:29 | L59704-15 | Selenium, Dissolved, ICP-MS | 2.99 | ug/L | H | 0.5 | 1 | EPA 200.8*SW846 6020A |  | ISO78 CCT
2014-02-16 21:29 | L59704-15 | Selenium, Total, ICP-MS | 3.44 | ug/L |  | 0.5 | 1 | EPA 200.8*SW846 6020A |  | ISO78 CCT
2014-02-16 21:29 | L59704-15 | Settleable Solids, Volumetric |  | ml/L | <MDL | 0.5 | 1 | SM2540-F
2014-02-16 21:29 | L59704-15 | Silver, Dissolved, ICP-MS |  | ug/L | <MDL,H | 0.04 | 0.2 | EPA 200.8*SW846 6020A |  | D:1*28-FEB-14 14:08:04*ISO107
2014-02-16 21:29 | L59704-15 | Silver, Total, ICP-MS | 0.1 | ug/L | <RDL | 0.04 | 0.2 | EPA 200.8*SW846 6020A |  | ISO107
2014-02-16 21:29 | L59704-15 | Total Alkalinity | 14 | mg CaCO3/L | J | 1 | 5 | SM2320-B |  | Titrated to wrong pH. Biased high.
2014-02-16 21:29 | L59704-15 | Total Suspended Solids | 177 | mg/L |  | 5 | 10 | SM2540-D
2014-02-16 21:29 | L59704-15 | UV Absorbance | 0.019 | 1/cm | <RDL | 0.01 | 0.02 | SM5910B
2014-02-16 21:29 | L59704-15 | UV254 Scan, Unfiltered | 0.426 | 1/cm |  | 0.01 | 0.02 | NONE
2014-02-16 21:29 | L59704-15 | Volatile Suspended Solids | 37 | mg/L |  | 5 | 10 | EPA 160.4
2014-02-16 21:29 | L59704-15 | Zinc, Dissolved, ICP-MS | 11.2 | ug/L | H | 0.5 | 2.5 | EPA 200.8*SW846 6020A |  | ISO66
2014-02-16 21:29 | L59704-15 | Zinc, Total, ICP-MS | 132 | ug/L |  | 0.5 | 2.5 | EPA 200.8*SW846 6020A |  | ISO66
2014-02-16 21:30 | L59704-16 | Ammonia Nitrogen | 0.0537 | mg/L |  | 0.002 | 0.01 | KEROUEL & AMINOT 1997
2014-02-16 21:30 | L59704-16 | Arsenic, Dissolved, ICP-MS | 0.32 | ug/L | <RDL,H | 0.1 | 0.5 | EPA 200.8*SW846 6020A |  | ISO75 CCT
2014-02-16 21:30 | L59704-16 | Arsenic, Total, ICP-MS | 2.08 | ug/L |  | 0.1 | 0.5 | EPA 200.8*SW846 6020A |  | ISO75 CCT
2014-02-16 21:30 | L59704-16 | Cadmium, Dissolved, ICP-MS |  | ug/L | <MDL,H | 0.05 | 0.25 | EPA 200.8*SW846 6020A |  | D:1*28-FEB-14 14:11:19*ISO111
2014-02-16 21:30 | L59704-16 | Cadmium, Total, ICP-MS | 0.377 | ug/L |  | 0.05 | 0.25 | EPA 200.8*SW846 6020A |  | D:1*03-MAR-14 15:24:00*ISO111
2014-02-16 21:30 | L59704-16 | Calcium, Dissolved, ICP-MS | 2270 | ug/L | H | 50 | 50 | EPA 200.8*SW846 6020A |  | ISO43
2014-02-16 21:30 | L59704-16 | Calcium, Total, ICP-MS | 3800 | ug/L |  | 50 | 50 | EPA 200.8*SW846 6020A |  | ISO43
2014-02-16 21:30 | L59704-16 | Chromium, Dissolved, ICP-MS | 0.28 | ug/L | <RDL,H | 0.2 | 1 | EPA 200.8*SW846 6020A |  | ISO52 CCT
2014-02-16 21:30 | L59704-16 | Chromium, Total, ICP-MS | 9.16 | ug/L |  | 0.2 | 1 | EPA 200.8*SW846 6020A |  | ISO52 CCT
2014-02-16 21:30 | L59704-16 | Copper, Dissolved, ICP-MS | 1.4 | ug/L | <RDL,H | 0.4 | 2 | EPA 200.8*SW846 6020A |  | ISO63 CCT
2014-02-16 21:30 | L59704-16 | Copper, Total, ICP-MS | 29.6 | ug/L |  | 0.4 | 2 | EPA 200.8*SW846 6020A |  | ISO65
2014-02-16 21:30 | L59704-16 | Dilution Factor | 1 |  |  |  |  | SM5910B
2014-02-16 21:30 | L59704-16 | Dilution Factor | 1 |  |  |  |  | NONE
2014-02-16 21:30 | L59704-16 | Dilution Factor | 1 | none |  |  |  | EPA 245.1*SW846 7470A
2014-02-16 21:30 | L59704-16 | Dilution Factor | 1 |  |  |  |  | SM2320-B
2014-02-16 21:30 | L59704-16 | Dilution Factor | 1 |  |  |  |  | SM2540-F
2014-02-16 21:30 | L59704-16 | Dilution Factor | 1 | none |  |  |  | EPA 245.1*SW846 7470A
2014-02-16 21:30 | L59704-16 | Dilution Factor | 1 | none |  |  |  | EPA 200.8*SW846 6020A
2014-02-16 21:30 | L59704-16 | Dilution Factor | 1 | none |  |  |  | EPA 200.8*SW846 6020A
2014-02-16 21:30 | L59704-16 | Dilution Factor | 6.6 |  |  |  |  | SM2540-D
2014-02-16 21:30 | L59704-16 | Dilution Factor | 1 |  |  |  |  | KEROUEL & AMINOT 1997
2014-02-16 21:30 | L59704-16 | Dilution Factor | 6.6 |  |  |  |  | EPA 160.4
2014-02-16 21:30 | L59704-16 | Discharge Rate | 29.0523 | mgd |  |  |  | NONE
2014-02-16 21:30 | L59704-16 | Field Personnel |  | none |  |  |  | NONE |  | D. Robinson
2014-02-16 21:30 | L59704-16 | Iron, Dissolved, ICP-MS | 20 | ug/L | <RDL,H | 10 | 50 | EPA 200.8*SW846 6020A |  | ISO54 CCT
2014-02-16 21:30 | L59704-16 | Iron, Total, ICP-MS | 5190 | ug/L |  | 10 | 50 | EPA 200.8*SW846 6020A |  | ISO54 CCT
2014-02-16 21:30 | L59704-16 | Lead, Dissolved, ICP-MS | 0.13 | ug/L | <RDL,H | 0.1 | 0.5 | EPA 200.8*SW846 6020A |  | ISO206,207,208
2014-02-16 21:30 | L59704-16 | Lead, Total, ICP-MS | 21.3 | ug/L |  | 0.1 | 0.5 | EPA 200.8*SW846 6020A |  | ISO206,207,208
2014-02-16 21:30 | L59704-16 | Magnesium, Dissolved, ICP-MS | 151 | ug/L | H | 50 | 50 | EPA 200.8*SW846 6020A |  | ISO25
2014-02-16 21:30 | L59704-16 | Magnesium, Total, ICP-MS | 1250 | ug/L |  | 50 | 50 | EPA 200.8*SW846 6020A |  | ISO25
2014-02-16 21:30 | L59704-16 | Manganese, Dissolved, ICP-MS | 3.24 | ug/L | H | 0.1 | 0.5 | EPA 200.8*SW846 6020A |  | ISO55
2014-02-16 21:30 | L59704-16 | Manganese, Total, ICP-MS | 114 | ug/L |  | 0.1 | 0.5 | EPA 200.8*SW846 6020A |  | ISO55
2014-02-16 21:30 | L59704-16 | Mercury, Dissolved, CVAA |  | ug/L | <MDL,H | 0.005 | 0.015 | EPA 245.1*SW846 7470A
2014-02-16 21:30 | L59704-16 | Mercury, Total, CVAA | 0.0435 | ug/L |  | 0.005 | 0.015 | EPA 245.1*SW846 7470A
2014-02-16 21:30 | L59704-16 | Nickel, Dissolved, ICP-MS | 0.775 | ug/L | H | 0.1 | 0.5 | EPA 200.8*SW846 6020A |  | ISO60 CCT
2014-02-16 21:30 | L59704-16 | Nickel, Total, ICP-MS | 12.4 | ug/L |  | 0.1 | 0.5 | EPA 200.8*SW846 6020A |  | ISO60 CCT
2014-02-16 21:30 | L59704-16 | Prep Date |  | none |  |  |  | SM5910B |  | 2014-02-18 15:12
2014-02-16 21:30 | L59704-16 | Prep Date |  | none |  |  |  | NONE |  | 2014-02-18 15:17
2014-02-16 21:30 | L59704-16 | Prep Date |  | none |  |  |  | EPA 245.1*SW846 7470A |  | 2014-03-11 12:00
2014-02-16 21:30 | L59704-16 | Prep Date |  | none |  |  |  | SM2320-B |  | 2014-02-28 17:30
2014-02-16 21:30 | L59704-16 | Prep Date |  | none |  |  |  | SM2540-F |  | 2014-02-18 14:35
2014-02-16 21:30 | L59704-16 | Prep Date |  | none |  |  |  | EPA 245.1*SW846 7470A |  | 2014-03-06 10:00
2014-02-16 21:30 | L59704-16 | Prep Date |  | none |  |  |  | EPA 200.8*SW846 6020A |  | 2014-02-27 10:00
2014-02-16 21:30 | L59704-16 | Prep Date |  | none |  |  |  | EPA 200.8*SW846 6020A |  | 2014-02-26 09:45
2014-02-16 21:30 | L59704-16 | Prep Date |  | none |  |  |  | SM2540-D |  | 2014-02-18 17:00
2014-02-16 21:30 | L59704-16 | Prep Date |  | none |  |  |  | KEROUEL & AMINOT 1997 |  | 2014-02-19 13:30
2014-02-16 21:30 | L59704-16 | Prep Date |  | none |  |  |  | EPA 160.4 |  | 2014-02-18 17:00
2014-02-16 21:30 | L59704-16 | Prep Date | [5 empty] | NONE |  | 2014-02-16 21:30
2014-02-16 21:30 | L59704-16 | Sample Code |  | none |  |  |  | NONE |  | TC; 15 min.
2014-02-16 21:30 | L59704-16 | Sampling Method |  | none |  |  |  | NONE |  | 01024, 67031
2014-02-16 21:30 | L59704-16 | Selenium, Dissolved, ICP-MS | 2.21 | ug/L | H | 0.5 | 1 | EPA 200.8*SW846 6020A |  | ISO78 CCT
2014-02-16 21:30 | L59704-16 | Selenium, Total, ICP-MS | 2.6 | ug/L |  | 0.5 | 1 | EPA 200.8*SW846 6020A |  | ISO78 CCT
2014-02-16 21:30 | L59704-16 | Settleable Solids, Volumetric |  | ml/L | <MDL | 0.5 | 1 | SM2540-F
2014-02-16 21:30 | L59704-16 | Silver, Dissolved, ICP-MS |  | ug/L | <MDL,H | 0.04 | 0.2 | EPA 200.8*SW846 6020A |  | D:1*28-FEB-14 14:11:19*ISO107
2014-02-16 21:30 | L59704-16 | Silver, Total, ICP-MS | 0.1 | ug/L | <RDL | 0.04 | 0.2 | EPA 200.8*SW846 6020A |  | ISO107
2014-02-16 21:30 | L59704-16 | Total Alkalinity | 14.2 | mg CaCO3/L | J | 1 | 5 | SM2320-B |  | Titrated to wrong pH. Biased high.
2014-02-16 21:30 | L59704-16 | Total Suspended Solids | 177 | mg/L |  | 3.3 | 6.7 | SM2540-D
2014-02-16 21:30 | L59704-16 | UV Absorbance | 0.0226 | 1/cm |  | 0.01 | 0.02 | SM5910B
2014-02-16 21:30 | L59704-16 | UV254 Scan, Unfiltered | 0.413 | 1/cm |  | 0.01 | 0.02 | NONE
2014-02-16 21:30 | L59704-16 | Volatile Suspended Solids | 35.3 | mg/L |  | 3.3 | 6.7 | EPA 160.4
2014-02-16 21:30 | L59704-16 | Zinc, Dissolved, ICP-MS | 11.3 | ug/L | H | 0.5 | 2.5 | EPA 200.8*SW846 6020A |  | ISO66
2014-02-16 21:30 | L59704-16 | Zinc, Total, ICP-MS | 132 | ug/L |  | 0.5 | 2.5 | EPA 200.8*SW846 6020A |  | ISO66
2014-02-16 21:31 | L59704-17 | Ammonia Nitrogen | 0.0478 | mg/L |  | 0.002 | 0.01 | KEROUEL & AMINOT 1997
2014-02-16 21:31 | L59704-17 | Arsenic, Dissolved, ICP-MS | 0.3 | ug/L | <RDL,H | 0.1 | 0.5 | EPA 200.8*SW846 6020A |  | ISO75 CCT
2014-02-16 21:31 | L59704-17 | Arsenic, Total, ICP-MS | 2.2 | ug/L |  | 0.1 | 0.5 | EPA 200.8*SW846 6020A |  | ISO75 CCT
2014-02-16 21:31 | L59704-17 | Cadmium, Dissolved, ICP-MS |  | ug/L | <MDL,H | 0.05 | 0.25 | EPA 200.8*SW846 6020A |  | D:1*28-FEB-14 14:14:34*ISO111
2014-02-16 21:31 | L59704-17 | Cadmium, Total, ICP-MS | 0.506 | ug/L |  | 0.05 | 0.25 | EPA 200.8*SW846 6020A |  | D:1*03-MAR-14 15:27:31*ISO111
2014-02-16 21:31 | L59704-17 | Calcium, Dissolved, ICP-MS | 2280 | ug/L | H | 50 | 50 | EPA 200.8*SW846 6020A |  | ISO43
2014-02-16 21:31 | L59704-17 | Calcium, Total, ICP-MS | 3960 | ug/L |  | 50 | 50 | EPA 200.8*SW846 6020A |  | ISO43
2014-02-16 21:31 | L59704-17 | Chromium, Dissolved, ICP-MS | 0.28 | ug/L | <RDL,H | 0.2 | 1 | EPA 200.8*SW846 6020A |  | ISO52 CCT
2014-02-16 21:31 | L59704-17 | Chromium, Total, ICP-MS | 9.55 | ug/L |  | 0.2 | 1 | EPA 200.8*SW846 6020A |  | ISO52 CCT
2014-02-16 21:31 | L59704-17 | Copper, Dissolved, ICP-MS | 1.4 | ug/L | <RDL,H | 0.4 | 2 | EPA 200.8*SW846 6020A |  | ISO63 CCT
2014-02-16 21:31 | L59704-17 | Copper, Total, ICP-MS | 31.6 | ug/L |  | 0.4 | 2 | EPA 200.8*SW846 6020A |  | ISO65
2014-02-16 21:31 | L59704-17 | Dilution Factor | 1 |  |  |  |  | SM5910B
2014-02-16 21:31 | L59704-17 | Dilution Factor | 1 |  |  |  |  | NONE
2014-02-16 21:31 | L59704-17 | Dilution Factor | 1 | none |  |  |  | EPA 245.1*SW846 7470A
2014-02-16 21:31 | L59704-17 | Dilution Factor | 1 |  |  |  |  | SM2320-B
2014-02-16 21:31 | L59704-17 | Dilution Factor | 1 |  |  |  |  | SM2540-F
2014-02-16 21:31 | L59704-17 | Dilution Factor | 1 | none |  |  |  | EPA 245.1*SW846 7470A
2014-02-16 21:31 | L59704-17 | Dilution Factor | 1 | none |  |  |  | EPA 200.8*SW846 6020A
2014-02-16 21:31 | L59704-17 | Dilution Factor | 1 | none |  |  |  | EPA 200.8*SW846 6020A
2014-02-16 21:31 | L59704-17 | Dilution Factor | 6.6 |  |  |  |  | EPA 160.4
2014-02-16 21:31 | L59704-17 | Dilution Factor | 6.6 |  |  |  |  | SM2540-D
2014-02-16 21:31 | L59704-17 | Dilution Factor | 1 |  |  |  |  | KEROUEL & AMINOT 1997
2014-02-16 21:31 | L59704-17 | Discharge Rate | 28.912 | mgd |  |  |  | NONE
2014-02-16 21:31 | L59704-17 | Field Personnel |  | none |  |  |  | NONE |  | D. Robinson
2014-02-16 21:31 | L59704-17 | Iron, Dissolved, ICP-MS | 25 | ug/L | <RDL,H | 10 | 50 | EPA 200.8*SW846 6020A |  | ISO54 CCT
2014-02-16 21:31 | L59704-17 | Iron, Total, ICP-MS | 5460 | ug/L |  | 10 | 50 | EPA 200.8*SW846 6020A |  | ISO54 CCT
2014-02-16 21:31 | L59704-17 | Lead, Dissolved, ICP-MS | 0.14 | ug/L | <RDL,H | 0.1 | 0.5 | EPA 200.8*SW846 6020A |  | ISO206,207,208
2014-02-16 21:31 | L59704-17 | Lead, Total, ICP-MS | 21.6 | ug/L |  | 0.1 | 0.5 | EPA 200.8*SW846 6020A |  | ISO206,207,208
2014-02-16 21:31 | L59704-17 | Magnesium, Dissolved, ICP-MS | 144 | ug/L | H | 50 | 50 | EPA 200.8*SW846 6020A |  | ISO25
2014-02-16 21:31 | L59704-17 | Magnesium, Total, ICP-MS | 1290 | ug/L |  | 50 | 50 | EPA 200.8*SW846 6020A |  | ISO25
2014-02-16 21:31 | L59704-17 | Manganese, Dissolved, ICP-MS | 2.98 | ug/L | H | 0.1 | 0.5 | EPA 200.8*SW846 6020A |  | ISO55
2014-02-16 21:31 | L59704-17 | Manganese, Total, ICP-MS | 120 | ug/L |  | 0.1 | 0.5 | EPA 200.8*SW846 6020A |  | ISO55
2014-02-16 21:31 | L59704-17 | Mercury, Dissolved, CVAA |  | ug/L | <MDL,H | 0.005 | 0.015 | EPA 245.1*SW846 7470A
2014-02-16 21:31 | L59704-17 | Mercury, Total, CVAA | 0.0451 | ug/L |  | 0.005 | 0.015 | EPA 245.1*SW846 7470A
2014-02-16 21:31 | L59704-17 | Nickel, Dissolved, ICP-MS | 0.724 | ug/L | H | 0.1 | 0.5 | EPA 200.8*SW846 6020A |  | ISO60 CCT
2014-02-16 21:31 | L59704-17 | Nickel, Total, ICP-MS | 12.6 | ug/L |  | 0.1 | 0.5 | EPA 200.8*SW846 6020A |  | ISO60 CCT
2014-02-16 21:31 | L59704-17 | Prep Date |  | none |  |  |  | SM5910B |  | 2014-02-18 15:22
2014-02-16 21:31 | L59704-17 | Prep Date |  | none |  |  |  | NONE |  | 2014-02-18 15:27
2014-02-16 21:31 | L59704-17 | Prep Date |  | none |  |  |  | EPA 245.1*SW846 7470A |  | 2014-03-11 12:00
2014-02-16 21:31 | L59704-17 | Prep Date |  | none |  |  |  | SM2320-B |  | 2014-02-28 17:35
2014-02-16 21:31 | L59704-17 | Prep Date |  | none |  |  |  | SM2540-F |  | 2014-02-18 14:35
2014-02-16 21:31 | L59704-17 | Prep Date |  | none |  |  |  | EPA 245.1*SW846 7470A |  | 2014-03-06 10:00
2014-02-16 21:31 | L59704-17 | Prep Date |  | none |  |  |  | EPA 200.8*SW846 6020A |  | 2014-02-27 10:00
2014-02-16 21:31 | L59704-17 | Prep Date |  | none |  |  |  | EPA 200.8*SW846 6020A |  | 2014-02-26 09:45
2014-02-16 21:31 | L59704-17 | Prep Date |  | none |  |  |  | EPA 160.4 |  | 2014-02-18 17:00
2014-02-16 21:31 | L59704-17 | Prep Date |  | none |  |  |  | SM2540-D |  | 2014-02-18 17:00
2014-02-16 21:31 | L59704-17 | Prep Date |  | none |  |  |  | KEROUEL & AMINOT 1997 |  | 2014-02-19 13:30
2014-02-16 21:31 | L59704-17 | Prep Date | [5 empty] | NONE |  | 2014-02-16 21:31
2014-02-16 21:31 | L59704-17 | Sample Code |  | none |  |  |  | NONE |  | TC; 15 min.
2014-02-16 21:31 | L59704-17 | Sampling Method |  | none |  |  |  | NONE |  | 01024, 67031
2014-02-16 21:31 | L59704-17 | Selenium, Dissolved, ICP-MS | 1.55 | ug/L | H | 0.5 | 1 | EPA 200.8*SW846 6020A |  | ISO78 CCT
2014-02-16 21:31 | L59704-17 | Selenium, Total, ICP-MS | 1.96 | ug/L |  | 0.5 | 1 | EPA 200.8*SW846 6020A |  | ISO78 CCT
2014-02-16 21:31 | L59704-17 | Settleable Solids, Volumetric |  | ml/L | <MDL | 0.5 | 1 | SM2540-F
2014-02-16 21:31 | L59704-17 | Silver, Dissolved, ICP-MS |  | ug/L | <MDL,H | 0.04 | 0.2 | EPA 200.8*SW846 6020A |  | D:1*28-FEB-14 14:14:34*ISO107
2014-02-16 21:31 | L59704-17 | Silver, Total, ICP-MS | 0.11 | ug/L | <RDL | 0.04 | 0.2 | EPA 200.8*SW846 6020A |  | ISO107
2014-02-16 21:31 | L59704-17 | Total Alkalinity | 13 | mg CaCO3/L | J | 1 | 5 | SM2320-B |  | Titrated to wrong pH. Biased high.
2014-02-16 21:31 | L59704-17 | Total Suspended Solids | 172 | mg/L |  | 3.3 | 6.7 | SM2540-D
2014-02-16 21:31 | L59704-17 | UV Absorbance | 0.0207 | 1/cm |  | 0.01 | 0.02 | SM5910B
2014-02-16 21:31 | L59704-17 | UV254 Scan, Unfiltered | 0.402 | 1/cm |  | 0.01 | 0.02 | NONE
2014-02-16 21:31 | L59704-17 | Volatile Suspended Solids | 35.3 | mg/L |  | 3.3 | 6.7 | EPA 160.4
2014-02-16 21:31 | L59704-17 | Zinc, Dissolved, ICP-MS | 11.6 | ug/L | H | 0.5 | 2.5 | EPA 200.8*SW846 6020A |  | ISO66
2014-02-16 21:31 | L59704-17 | Zinc, Total, ICP-MS | 141 | ug/L |  | 0.5 | 2.5 | EPA 200.8*SW846 6020A |  | ISO66
2014-02-16 21:32 | L59704-18 | Ammonia Nitrogen | 0.0496 | mg/L |  | 0.002 | 0.01 | KEROUEL & AMINOT 1997
2014-02-16 21:32 | L59704-18 | Arsenic, Dissolved, ICP-MS | 0.3 | ug/L | <RDL,H | 0.1 | 0.5 | EPA 200.8*SW846 6020A |  | ISO75 CCT
2014-02-16 21:32 | L59704-18 | Arsenic, Total, ICP-MS | 2.07 | ug/L |  | 0.1 | 0.5 | EPA 200.8*SW846 6020A |  | ISO75 CCT
2014-02-16 21:32 | L59704-18 | Cadmium, Dissolved, ICP-MS |  | ug/L | <MDL,H | 0.05 | 0.25 | EPA 200.8*SW846 6020A |  | D:1*28-FEB-14 14:17:50*ISO111
2014-02-16 21:32 | L59704-18 | Cadmium, Total, ICP-MS | 0.363 | ug/L |  | 0.05 | 0.25 | EPA 200.8*SW846 6020A |  | D:1*03-MAR-14 15:38:06*ISO111
2014-02-16 21:32 | L59704-18 | Calcium, Dissolved, ICP-MS | 2230 | ug/L | H | 50 | 50 | EPA 200.8*SW846 6020A |  | ISO43
2014-02-16 21:32 | L59704-18 | Calcium, Total, ICP-MS | 3760 | ug/L |  | 50 | 50 | EPA 200.8*SW846 6020A |  | ISO43
2014-02-16 21:32 | L59704-18 | Chromium, Dissolved, ICP-MS | 0.28 | ug/L | <RDL,H | 0.2 | 1 | EPA 200.8*SW846 6020A |  | ISO52 CCT
2014-02-16 21:32 | L59704-18 | Chromium, Total, ICP-MS | 9.21 | ug/L |  | 0.2 | 1 | EPA 200.8*SW846 6020A |  | ISO52 CCT
2014-02-16 21:32 | L59704-18 | Copper, Dissolved, ICP-MS | 1.4 | ug/L | <RDL,H | 0.4 | 2 | EPA 200.8*SW846 6020A |  | ISO63 CCT
2014-02-16 21:32 | L59704-18 | Copper, Total, ICP-MS | 29.4 | ug/L |  | 0.4 | 2 | EPA 200.8*SW846 6020A |  | ISO65
2014-02-16 21:32 | L59704-18 | Dilution Factor | 1 |  |  |  |  | SM5910B
2014-02-16 21:32 | L59704-18 | Dilution Factor | 1 |  |  |  |  | NONE
2014-02-16 21:32 | L59704-18 | Dilution Factor | 1 | none |  |  |  | EPA 245.1*SW846 7470A
2014-02-16 21:32 | L59704-18 | Dilution Factor | 1 |  |  |  |  | SM2320-B
2014-02-16 21:32 | L59704-18 | Dilution Factor | 1 |  |  |  |  | SM2540-F
2014-02-16 21:32 | L59704-18 | Dilution Factor | 1 | none |  |  |  | EPA 245.1*SW846 7470A
2014-02-16 21:32 | L59704-18 | Dilution Factor | 1 | none |  |  |  | EPA 200.8*SW846 6020A
2014-02-16 21:32 | L59704-18 | Dilution Factor | 1 | none |  |  |  | EPA 200.8*SW846 6020A
2014-02-16 21:32 | L59704-18 | Dilution Factor | 6.6 |  |  |  |  | EPA 160.4
2014-02-16 21:32 | L59704-18 | Dilution Factor | 6.6 |  |  |  |  | SM2540-D
2014-02-16 21:32 | L59704-18 | Dilution Factor | 1 |  |  |  |  | KEROUEL & AMINOT 1997
2014-02-16 21:32 | L59704-18 | Discharge Rate | 29.3567 | mgd |  |  |  | NONE
2014-02-16 21:32 | L59704-18 | Field Personnel |  | none |  |  |  | NONE |  | D. Robinson
2014-02-16 21:32 | L59704-18 | Iron, Dissolved, ICP-MS | 23 | ug/L | <RDL,H | 10 | 50 | EPA 200.8*SW846 6020A |  | ISO54 CCT
2014-02-16 21:32 | L59704-18 | Iron, Total, ICP-MS | 5300 | ug/L |  | 10 | 50 | EPA 200.8*SW846 6020A |  | ISO54 CCT
2014-02-16 21:32 | L59704-18 | Lead, Dissolved, ICP-MS | 0.14 | ug/L | <RDL,H | 0.1 | 0.5 | EPA 200.8*SW846 6020A |  | ISO206,207,208
2014-02-16 21:32 | L59704-18 | Lead, Total, ICP-MS | 20.1 | ug/L |  | 0.1 | 0.5 | EPA 200.8*SW846 6020A |  | ISO206,207,208
2014-02-16 21:32 | L59704-18 | Magnesium, Dissolved, ICP-MS | 142 | ug/L | H | 50 | 50 | EPA 200.8*SW846 6020A |  | ISO25
2014-02-16 21:32 | L59704-18 | Magnesium, Total, ICP-MS | 1260 | ug/L |  | 50 | 50 | EPA 200.8*SW846 6020A |  | ISO25
2014-02-16 21:32 | L59704-18 | Manganese, Dissolved, ICP-MS | 2.93 | ug/L | H | 0.1 | 0.5 | EPA 200.8*SW846 6020A |  | ISO55
2014-02-16 21:32 | L59704-18 | Manganese, Total, ICP-MS | 113 | ug/L |  | 0.1 | 0.5 | EPA 200.8*SW846 6020A |  | ISO55
2014-02-16 21:32 | L59704-18 | Mercury, Dissolved, CVAA |  | ug/L | <MDL,H | 0.005 | 0.015 | EPA 245.1*SW846 7470A
2014-02-16 21:32 | L59704-18 | Mercury, Total, CVAA | 0.0436 | ug/L |  | 0.005 | 0.015 | EPA 245.1*SW846 7470A
2014-02-16 21:32 | L59704-18 | Nickel, Dissolved, ICP-MS | 0.679 | ug/L | H | 0.1 | 0.5 | EPA 200.8*SW846 6020A |  | ISO60 CCT
2014-02-16 21:32 | L59704-18 | Nickel, Total, ICP-MS | 11.7 | ug/L |  | 0.1 | 0.5 | EPA 200.8*SW846 6020A |  | ISO60 CCT
2014-02-16 21:32 | L59704-18 | Prep Date |  | none |  |  |  | SM5910B |  | 2014-02-18 15:32
2014-02-16 21:32 | L59704-18 | Prep Date |  | none |  |  |  | NONE |  | 2014-02-18 15:37
2014-02-16 21:32 | L59704-18 | Prep Date |  | none |  |  |  | EPA 245.1*SW846 7470A |  | 2014-03-11 12:00
2014-02-16 21:32 | L59704-18 | Prep Date |  | none |  |  |  | SM2320-B |  | 2014-02-28 17:40
2014-02-16 21:32 | L59704-18 | Prep Date |  | none |  |  |  | SM2540-F |  | 2014-02-18 14:35
2014-02-16 21:32 | L59704-18 | Prep Date |  | none |  |  |  | EPA 245.1*SW846 7470A |  | 2014-03-06 10:00
2014-02-16 21:32 | L59704-18 | Prep Date |  | none |  |  |  | EPA 200.8*SW846 6020A |  | 2014-02-27 10:00
2014-02-16 21:32 | L59704-18 | Prep Date |  | none |  |  |  | EPA 200.8*SW846 6020A |  | 2014-02-26 09:45
2014-02-16 21:32 | L59704-18 | Prep Date |  | none |  |  |  | EPA 160.4 |  | 2014-02-18 17:00
2014-02-16 21:32 | L59704-18 | Prep Date |  | none |  |  |  | SM2540-D |  | 2014-02-18 17:00
2014-02-16 21:32 | L59704-18 | Prep Date |  | none |  |  |  | KEROUEL & AMINOT 1997 |  | 2014-02-19 13:30
2014-02-16 21:32 | L59704-18 | Prep Date | [5 empty] | NONE |  | 2014-02-16 21:32
2014-02-16 21:32 | L59704-18 | Sample Code |  | none |  |  |  | NONE |  | TC; 15 min.
2014-02-16 21:32 | L59704-18 | Sampling Method |  | none |  |  |  | NONE |  | 01024, 67031
2014-02-16 21:32 | L59704-18 | Selenium, Dissolved, ICP-MS | 1.6 | ug/L | H | 0.5 | 1 | EPA 200.8*SW846 6020A |  | ISO78 CCT
2014-02-16 21:32 | L59704-18 | Selenium, Total, ICP-MS | 2.13 | ug/L |  | 0.5 | 1 | EPA 200.8*SW846 6020A |  | ISO78 CCT
2014-02-16 21:32 | L59704-18 | Settleable Solids, Volumetric |  | ml/L | <MDL | 0.5 | 1 | SM2540-F
2014-02-16 21:32 | L59704-18 | Silver, Dissolved, ICP-MS |  | ug/L | <MDL,H | 0.04 | 0.2 | EPA 200.8*SW846 6020A |  | D:1*28-FEB-14 14:17:50*ISO107
2014-02-16 21:32 | L59704-18 | Silver, Total, ICP-MS | 0.12 | ug/L | <RDL | 0.04 | 0.2 | EPA 200.8*SW846 6020A |  | ISO107
2014-02-16 21:32 | L59704-18 | Total Alkalinity | 13 | mg CaCO3/L | J | 1 | 5 | SM2320-B |  | Titrated to wrong pH. Biased high.
2014-02-16 21:32 | L59704-18 | Total Suspended Solids | 177 | mg/L |  | 3.3 | 6.7 | SM2540-D
2014-02-16 21:32 | L59704-18 | UV Absorbance | 0.02 | 1/cm | <RDL | 0.01 | 0.02 | SM5910B
2014-02-16 21:32 | L59704-18 | UV254 Scan, Unfiltered | 0.406 | 1/cm |  | 0.01 | 0.02 | NONE
2014-02-16 21:32 | L59704-18 | Volatile Suspended Solids | 38 | mg/L |  | 3.3 | 6.7 | EPA 160.4
2014-02-16 21:32 | L59704-18 | Zinc, Dissolved, ICP-MS | 10.1 | ug/L | H | 0.5 | 2.5 | EPA 200.8*SW846 6020A |  | ISO66
2014-02-16 21:32 | L59704-18 | Zinc, Total, ICP-MS | 132 | ug/L |  | 0.5 | 2.5 | EPA 200.8*SW846 6020A |  | ISO66
2014-02-16 21:34 | L59704-19 | Ammonia Nitrogen | 0.0443 | mg/L |  | 0.002 | 0.01 | KEROUEL & AMINOT 1997
2014-02-16 21:34 | L59704-19 | Arsenic, Dissolved, ICP-MS | 0.31 | ug/L | <RDL,H | 0.1 | 0.5 | EPA 200.8*SW846 6020A |  | ISO75 CCT
2014-02-16 21:34 | L59704-19 | Arsenic, Total, ICP-MS | 2.17 | ug/L |  | 0.1 | 0.5 | EPA 200.8*SW846 6020A |  | ISO75 CCT
2014-02-16 21:34 | L59704-19 | Cadmium, Dissolved, ICP-MS |  | ug/L | <MDL,H | 0.05 | 0.25 | EPA 200.8*SW846 6020A |  | D:1*28-FEB-14 14:27:40*ISO111
2014-02-16 21:34 | L59704-19 | Cadmium, Total, ICP-MS | 0.399 | ug/L |  | 0.05 | 0.25 | EPA 200.8*SW846 6020A |  | D:1*03-MAR-14 15:41:37*ISO111
2014-02-16 21:34 | L59704-19 | Calcium, Dissolved, ICP-MS | 2230 | ug/L | H | 50 | 50 | EPA 200.8*SW846 6020A |  | ISO43
2014-02-16 21:34 | L59704-19 | Calcium, Total, ICP-MS | 3920 | ug/L |  | 50 | 50 | EPA 200.8*SW846 6020A |  | ISO43
2014-02-16 21:34 | L59704-19 | Chromium, Dissolved, ICP-MS | 0.27 | ug/L | <RDL,H | 0.2 | 1 | EPA 200.8*SW846 6020A |  | ISO52 CCT
2014-02-16 21:34 | L59704-19 | Chromium, Total, ICP-MS | 9.51 | ug/L |  | 0.2 | 1 | EPA 200.8*SW846 6020A |  | ISO52 CCT
2014-02-16 21:34 | L59704-19 | Copper, Dissolved, ICP-MS | 1.4 | ug/L | <RDL,H | 0.4 | 2 | EPA 200.8*SW846 6020A |  | ISO63 CCT
2014-02-16 21:34 | L59704-19 | Copper, Total, ICP-MS | 32.5 | ug/L |  | 0.4 | 2 | EPA 200.8*SW846 6020A |  | ISO65
2014-02-16 21:34 | L59704-19 | Dilution Factor | 1 |  |  |  |  | SM5910B
2014-02-16 21:34 | L59704-19 | Dilution Factor | 1 |  |  |  |  | NONE
2014-02-16 21:34 | L59704-19 | Dilution Factor | 1 | none |  |  |  | EPA 245.1*SW846 7470A
2014-02-16 21:34 | L59704-19 | Dilution Factor | 1 |  |  |  |  | SM2320-B
2014-02-16 21:34 | L59704-19 | Dilution Factor | 1 |  |  |  |  | SM2540-F
2014-02-16 21:34 | L59704-19 | Dilution Factor | 1 | none |  |  |  | EPA 245.1*SW846 7470A
2014-02-16 21:34 | L59704-19 | Dilution Factor | 1 | none |  |  |  | EPA 200.8*SW846 6020A
2014-02-16 21:34 | L59704-19 | Dilution Factor | 1 | none |  |  |  | EPA 200.8*SW846 6020A
2014-02-16 21:34 | L59704-19 | Dilution Factor | 6.6 |  |  |  |  | EPA 160.4
2014-02-16 21:34 | L59704-19 | Dilution Factor | 6.6 |  |  |  |  | SM2540-D
2014-02-16 21:34 | L59704-19 | Dilution Factor | 1 |  |  |  |  | KEROUEL & AMINOT 1997
2014-02-16 21:34 | L59704-19 | Discharge Rate | 28.9826 | mgd |  |  |  | NONE
2014-02-16 21:34 | L59704-19 | Field Personnel |  | none |  |  |  | NONE |  | D. Robinson
2014-02-16 21:34 | L59704-19 | Iron, Dissolved, ICP-MS | 23 | ug/L | <RDL,H | 10 | 50 | EPA 200.8*SW846 6020A |  | ISO54 CCT
2014-02-16 21:34 | L59704-19 | Iron, Total, ICP-MS | 5500 | ug/L |  | 10 | 50 | EPA 200.8*SW846 6020A |  | ISO54 CCT
2014-02-16 21:34 | L59704-19 | Lead, Dissolved, ICP-MS | 0.14 | ug/L | <RDL,H | 0.1 | 0.5 | EPA 200.8*SW846 6020A |  | ISO206,207,208
2014-02-16 21:34 | L59704-19 | Lead, Total, ICP-MS | 24.4 | ug/L |  | 0.1 | 0.5 | EPA 200.8*SW846 6020A |  | ISO206,207,208
2014-02-16 21:34 | L59704-19 | Magnesium, Dissolved, ICP-MS | 144 | ug/L | H | 50 | 50 | EPA 200.8*SW846 6020A |  | ISO25
2014-02-16 21:34 | L59704-19 | Magnesium, Total, ICP-MS | 1330 | ug/L |  | 50 | 50 | EPA 200.8*SW846 6020A |  | ISO25
2014-02-16 21:34 | L59704-19 | Manganese, Dissolved, ICP-MS | 3 | ug/L | H | 0.1 | 0.5 | EPA 200.8*SW846 6020A |  | ISO55
2014-02-16 21:34 | L59704-19 | Manganese, Total, ICP-MS | 122 | ug/L |  | 0.1 | 0.5 | EPA 200.8*SW846 6020A |  | ISO55
2014-02-16 21:34 | L59704-19 | Mercury, Dissolved, CVAA |  | ug/L | <MDL,H | 0.005 | 0.015 | EPA 245.1*SW846 7470A
2014-02-16 21:34 | L59704-19 | Mercury, Total, CVAA | 0.0496 | ug/L |  | 0.005 | 0.015 | EPA 245.1*SW846 7470A
2014-02-16 21:34 | L59704-19 | Nickel, Dissolved, ICP-MS | 0.665 | ug/L | H | 0.1 | 0.5 | EPA 200.8*SW846 6020A |  | ISO60 CCT
2014-02-16 21:34 | L59704-19 | Nickel, Total, ICP-MS | 12.1 | ug/L |  | 0.1 | 0.5 | EPA 200.8*SW846 6020A |  | ISO60 CCT
2014-02-16 21:34 | L59704-19 | Prep Date |  | none |  |  |  | SM5910B |  | 2014-02-18 15:47
2014-02-16 21:34 | L59704-19 | Prep Date |  | none |  |  |  | NONE |  | 2014-02-18 15:55
2014-02-16 21:34 | L59704-19 | Prep Date |  | none |  |  |  | EPA 245.1*SW846 7470A |  | 2014-03-11 12:00
2014-02-16 21:34 | L59704-19 | Prep Date |  | none |  |  |  | SM2320-B |  | 2014-02-28 17:43
2014-02-16 21:34 | L59704-19 | Prep Date |  | none |  |  |  | SM2540-F |  | 2014-02-18 14:35
2014-02-16 21:34 | L59704-19 | Prep Date |  | none |  |  |  | EPA 245.1*SW846 7470A |  | 2014-03-06 10:00
2014-02-16 21:34 | L59704-19 | Prep Date |  | none |  |  |  | EPA 200.8*SW846 6020A |  | 2014-02-27 10:00
2014-02-16 21:34 | L59704-19 | Prep Date |  | none |  |  |  | EPA 200.8*SW846 6020A |  | 2014-02-26 09:45
2014-02-16 21:34 | L59704-19 | Prep Date |  | none |  |  |  | EPA 160.4 |  | 2014-02-18 17:00
2014-02-16 21:34 | L59704-19 | Prep Date |  | none |  |  |  | SM2540-D |  | 2014-02-18 17:00
2014-02-16 21:34 | L59704-19 | Prep Date |  | none |  |  |  | KEROUEL & AMINOT 1997 |  | 2014-02-19 13:30
2014-02-16 21:34 | L59704-19 | Prep Date | [5 empty] | NONE |  | 2014-02-16 21:34
2014-02-16 21:34 | L59704-19 | Sample Code |  | none |  |  |  | NONE |  | TC; 15 min.
2014-02-16 21:34 | L59704-19 | Sampling Method |  | none |  |  |  | NONE |  | 01024, 67031
2014-02-16 21:34 | L59704-19 | Selenium, Dissolved, ICP-MS | 2.39 | ug/L | H | 0.5 | 1 | EPA 200.8*SW846 6020A |  | ISO78 CCT
2014-02-16 21:34 | L59704-19 | Selenium, Total, ICP-MS | 3.18 | ug/L |  | 0.5 | 1 | EPA 200.8*SW846 6020A |  | ISO78 CCT
2014-02-16 21:34 | L59704-19 | Settleable Solids, Volumetric |  | ml/L | <MDL | 0.5 | 1 | SM2540-F
2014-02-16 21:34 | L59704-19 | Silver, Dissolved, ICP-MS |  | ug/L | <MDL,H | 0.04 | 0.2 | EPA 200.8*SW846 6020A |  | D:1*28-FEB-14 14:27:40*ISO107
2014-02-16 21:34 | L59704-19 | Silver, Total, ICP-MS | 0.15 | ug/L | <RDL | 0.04 | 0.2 | EPA 200.8*SW846 6020A |  | ISO107
2014-02-16 21:34 | L59704-19 | Total Alkalinity | 14 | mg CaCO3/L | J | 1 | 5 | SM2320-B |  | Titrated to wrong pH. Biased high.
2014-02-16 21:34 | L59704-19 | Total Suspended Solids | 179 | mg/L |  | 3.3 | 6.7 | SM2540-D
2014-02-16 21:34 | L59704-19 | UV Absorbance | 0.019 | 1/cm | <RDL | 0.01 | 0.02 | SM5910B
2014-02-16 21:34 | L59704-19 | UV254 Scan, Unfiltered | 0.428 | 1/cm |  | 0.01 | 0.02 | NONE
2014-02-16 21:34 | L59704-19 | Volatile Suspended Solids | 36 | mg/L |  | 3.3 | 6.7 | EPA 160.4
2014-02-16 21:34 | L59704-19 | Zinc, Dissolved, ICP-MS | 10.4 | ug/L | H | 0.5 | 2.5 | EPA 200.8*SW846 6020A |  | ISO66
2014-02-16 21:34 | L59704-19 | Zinc, Total, ICP-MS | 139 | ug/L |  | 0.5 | 2.5 | EPA 200.8*SW846 6020A |  | ISO66
2014-02-16 20:36 | L59704-2 | Ammonia Nitrogen | 0.087 | mg/L |  | 0.002 | 0.01 | KEROUEL & AMINOT 1997
2014-02-16 20:36 | L59704-2 | Arsenic, Dissolved, ICP-MS | 0.37 | ug/L | <RDL,H | 0.1 | 0.5 | EPA 200.8*SW846 6020A |  | ISO75 CCT
2014-02-16 20:36 | L59704-2 | Arsenic, Total, ICP-MS | 1.84 | ug/L |  | 0.1 | 0.5 | EPA 200.8*SW846 6020A |  | ISO75 CCT
2014-02-16 20:36 | L59704-2 | Cadmium, Dissolved, ICP-MS |  | ug/L | <MDL,H | 0.05 | 0.25 | EPA 200.8*SW846 6020A |  | ISO111
2014-02-16 20:36 | L59704-2 | Cadmium, Total, ICP-MS | 0.395 | ug/L |  | 0.05 | 0.25 | EPA 200.8*SW846 6020A |  | D:1*05-MAR-14 12:54:05*ISO111
2014-02-16 20:36 | L59704-2 | Calcium, Dissolved, ICP-MS | 3700 | ug/L | H | 50 | 50 | EPA 200.8*SW846 6020A |  | ISO43
2014-02-16 20:36 | L59704-2 | Calcium, Total, ICP-MS | 5410 | ug/L |  | 50 | 50 | EPA 200.8*SW846 6020A |  | ISO43
2014-02-16 20:36 | L59704-2 | Chromium, Dissolved, ICP-MS | 0.34 | ug/L | <RDL,H | 0.2 | 1 | EPA 200.8*SW846 6020A |  | ISO52 CCT
2014-02-16 20:36 | L59704-2 | Chromium, Total, ICP-MS | 8.37 | ug/L |  | 0.2 | 1 | EPA 200.8*SW846 6020A |  | ISO52 CCT
2014-02-16 20:36 | L59704-2 | Copper, Dissolved, ICP-MS | 2 | ug/L | <RDL,H | 0.4 | 2 | EPA 200.8*SW846 6020A |  | ISO63 CCT
2014-02-16 20:36 | L59704-2 | Copper, Total, ICP-MS | 34.1 | ug/L |  | 0.4 | 2 | EPA 200.8*SW846 6020A |  | ISO65
2014-02-16 20:36 | L59704-2 | Dilution Factor | 1 |  |  |  |  | SM5910B
2014-02-16 20:36 | L59704-2 | Dilution Factor | 1 |  |  |  |  | NONE
2014-02-16 20:36 | L59704-2 | Dilution Factor | 1 |  |  |  |  | SM2320-B
2014-02-16 20:36 | L59704-2 | Dilution Factor | 1 |  |  |  |  | SM2540-F
2014-02-16 20:36 | L59704-2 | Dilution Factor | 1 | none |  |  |  | EPA 245.1*SW846 7470A
2014-02-16 20:36 | L59704-2 | Dilution Factor | 1 | none |  |  |  | EPA 245.1*SW846 7470A
2014-02-16 20:36 | L59704-2 | Dilution Factor | 1 | none |  |  |  | EPA 200.8*SW846 6020A
2014-02-16 20:36 | L59704-2 | Dilution Factor | 1 | none |  |  |  | EPA 200.8*SW846 6020A
2014-02-16 20:36 | L59704-2 | Dilution Factor | 6.6 |  |  |  |  | EPA 160.4
2014-02-16 20:36 | L59704-2 | Dilution Factor | 6.6 |  |  |  |  | SM2540-D
2014-02-16 20:36 | L59704-2 | Dilution Factor | 1 |  |  |  |  | KEROUEL & AMINOT 1997
2014-02-16 20:36 | L59704-2 | Discharge Rate | 9.6888 | mgd |  |  |  | NONE
2014-02-16 20:36 | L59704-2 | Field Personnel |  | none |  |  |  | NONE |  | D. Robinson
2014-02-16 20:36 | L59704-2 | Iron, Dissolved, ICP-MS | 28 | ug/L | <RDL,H | 10 | 50 | EPA 200.8*SW846 6020A |  | ISO54 CCT
2014-02-16 20:36 | L59704-2 | Iron, Total, ICP-MS | 4630 | ug/L |  | 10 | 50 | EPA 200.8*SW846 6020A |  | ISO54 CCT
2014-02-16 20:36 | L59704-2 | Lead, Dissolved, ICP-MS | 0.16 | ug/L | <RDL,H | 0.1 | 0.5 | EPA 200.8*SW846 6020A |  | ISO206,207,208
2014-02-16 20:36 | L59704-2 | Lead, Total, ICP-MS | 17.4 | ug/L |  | 0.1 | 0.5 | EPA 200.8*SW846 6020A |  | ISO206,207,208
2014-02-16 20:36 | L59704-2 | Magnesium, Dissolved, ICP-MS | 455 | ug/L | H | 50 | 50 | EPA 200.8*SW846 6020A |  | ISO25
2014-02-16 20:36 | L59704-2 | Magnesium, Total, ICP-MS | 1600 | ug/L |  | 50 | 50 | EPA 200.8*SW846 6020A |  | ISO25
2014-02-16 20:36 | L59704-2 | Manganese, Dissolved, ICP-MS | 18.2 | ug/L | H | 0.1 | 0.5 | EPA 200.8*SW846 6020A |  | ISO55
2014-02-16 20:36 | L59704-2 | Manganese, Total, ICP-MS | 93.4 | ug/L |  | 0.1 | 0.5 | EPA 200.8*SW846 6020A |  | ISO55
2014-02-16 20:36 | L59704-2 | Mercury, Dissolved, CVAA |  | ug/L | <MDL,H | 0.005 | 0.015 | EPA 245.1*SW846 7470A
2014-02-16 20:36 | L59704-2 | Mercury, Total, CVAA | 0.0446 | ug/L |  | 0.005 | 0.015 | EPA 245.1*SW846 7470A
2014-02-16 20:36 | L59704-2 | Nickel, Dissolved, ICP-MS | 1.25 | ug/L | H | 0.1 | 0.5 | EPA 200.8*SW846 6020A |  | ISO60 CCT
2014-02-16 20:36 | L59704-2 | Nickel, Total, ICP-MS | 9.51 | ug/L |  | 0.1 | 0.5 | EPA 200.8*SW846 6020A |  | ISO60 CCT
2014-02-16 20:36 | L59704-2 | Prep Date |  | none |  |  |  | SM5910B |  | 2014-02-18 13:15
2014-02-16 20:36 | L59704-2 | Prep Date |  | none |  |  |  | NONE |  | 2014-02-18 13:19
2014-02-16 20:36 | L59704-2 | Prep Date |  | none |  |  |  | SM2320-B |  | 2014-02-28 16:23
2014-02-16 20:36 | L59704-2 | Prep Date |  | none |  |  |  | SM2540-F |  | 2014-02-18 12:00
2014-02-16 20:36 | L59704-2 | Prep Date |  | none |  |  |  | EPA 245.1*SW846 7470A |  | 2014-03-06 10:00
2014-02-16 20:36 | L59704-2 | Prep Date |  | none |  |  |  | EPA 245.1*SW846 7470A |  | 2014-03-11 08:00
2014-02-16 20:36 | L59704-2 | Prep Date |  | none |  |  |  | EPA 200.8*SW846 6020A |  | 2014-02-24 09:00
2014-02-16 20:36 | L59704-2 | Prep Date |  | none |  |  |  | EPA 200.8*SW846 6020A |  | 2014-02-26 14:00
2014-02-16 20:36 | L59704-2 | Prep Date |  | none |  |  |  | EPA 160.4 |  | 2014-02-18 17:00
2014-02-16 20:36 | L59704-2 | Prep Date |  | none |  |  |  | SM2540-D |  | 2014-02-18 17:00
2014-02-16 20:36 | L59704-2 | Prep Date |  | none |  |  |  | KEROUEL & AMINOT 1997 |  | 2014-02-19 13:30
2014-02-16 20:36 | L59704-2 | Prep Date | [5 empty] | NONE |  | 2014-02-16 20:36
2014-02-16 20:36 | L59704-2 | Sample Code |  | none |  |  |  | NONE |  | TC; 15 min.
2014-02-16 20:36 | L59704-2 | Sampling Method |  | none |  |  |  | NONE |  | 01024, 67031
2014-02-16 20:36 | L59704-2 | Selenium, Dissolved, ICP-MS | 0.64 | ug/L | <RDL,H | 0.5 | 1 | EPA 200.8*SW846 6020A |  | ISO78 CCT
2014-02-16 20:36 | L59704-2 | Selenium, Total, ICP-MS | 1.18 | ug/L |  | 0.5 | 1 | EPA 200.8*SW846 6020A |  | ISO78 CCT
2014-02-16 20:36 | L59704-2 | Settleable Solids, Volumetric | 1.8 | ml/L |  | 0.5 | 1 | SM2540-F
2014-02-16 20:36 | L59704-2 | Silver, Dissolved, ICP-MS |  | ug/L | <MDL,H | 0.04 | 0.2 | EPA 200.8*SW846 6020A |  | ISO107
2014-02-16 20:36 | L59704-2 | Silver, Total, ICP-MS | 0.072 | ug/L | <RDL | 0.04 | 0.2 | EPA 200.8*SW846 6020A |  | ISO107
2014-02-16 20:36 | L59704-2 | Total Alkalinity | 19.2 | mg CaCO3/L | J | 1 | 5 | SM2320-B |  | Titrated to wrong pH. Biased high.
2014-02-16 20:36 | L59704-2 | Total Suspended Solids | 167 | mg/L |  | 3.3 | 6.7 | SM2540-D
2014-02-16 20:36 | L59704-2 | UV Absorbance | 0.0439 | 1/cm |  | 0.01 | 0.02 | SM5910B
2014-02-16 20:36 | L59704-2 | UV254 Scan, Unfiltered | 0.504 | 1/cm |  | 0.01 | 0.02 | NONE
2014-02-16 20:36 | L59704-2 | Volatile Suspended Solids | 70 | mg/L |  | 3.3 | 6.7 | EPA 160.4
2014-02-16 20:36 | L59704-2 | Zinc, Dissolved, ICP-MS | 22.2 | ug/L | H | 0.5 | 2.5 | EPA 200.8*SW846 6020A |  | ISO66
2014-02-16 20:36 | L59704-2 | Zinc, Total, ICP-MS | 145 | ug/L |  | 0.5 | 2.5 | EPA 200.8*SW846 6020A |  | ISO66
2014-02-16 21:45 | L59704-20 | Ammonia Nitrogen | 0.0453 | mg/L |  | 0.002 | 0.01 | KEROUEL & AMINOT 1997
2014-02-16 21:45 | L59704-20 | Arsenic, Dissolved, ICP-MS | 0.29 | ug/L | <RDL,H | 0.1 | 0.5 | EPA 200.8*SW846 6020A |  | ISO75 CCT
2014-02-16 21:45 | L59704-20 | Arsenic, Total, ICP-MS | 2.31 | ug/L |  | 0.1 | 0.5 | EPA 200.8*SW846 6020A |  | ISO75 CCT
2014-02-16 21:45 | L59704-20 | Cadmium, Dissolved, ICP-MS |  | ug/L | <MDL,H | 0.05 | 0.25 | EPA 200.8*SW846 6020A |  | D:1*28-FEB-14 14:30:56*ISO111
2014-02-16 21:45 | L59704-20 | Cadmium, Total, ICP-MS | 0.468 | ug/L |  | 0.05 | 0.25 | EPA 200.8*SW846 6020A |  | D:1*03-MAR-14 15:45:08*ISO111
2014-02-16 21:45 | L59704-20 | Calcium, Dissolved, ICP-MS | 2210 | ug/L | H | 50 | 50 | EPA 200.8*SW846 6020A |  | ISO43
2014-02-16 21:45 | L59704-20 | Calcium, Total, ICP-MS | 3970 | ug/L |  | 50 | 50 | EPA 200.8*SW846 6020A |  | ISO43
2014-02-16 21:45 | L59704-20 | Chromium, Dissolved, ICP-MS | 0.27 | ug/L | <RDL,H | 0.2 | 1 | EPA 200.8*SW846 6020A |  | ISO52 CCT
2014-02-16 21:45 | L59704-20 | Chromium, Total, ICP-MS | 10.5 | ug/L |  | 0.2 | 1 | EPA 200.8*SW846 6020A |  | ISO52 CCT
2014-02-16 21:45 | L59704-20 | Copper, Dissolved, ICP-MS | 1.3 | ug/L | <RDL,H | 0.4 | 2 | EPA 200.8*SW846 6020A |  | ISO63 CCT
2014-02-16 21:45 | L59704-20 | Copper, Total, ICP-MS | 30.6 | ug/L |  | 0.4 | 2 | EPA 200.8*SW846 6020A |  | ISO65
2014-02-16 21:45 | L59704-20 | Dilution Factor | 1 |  |  |  |  | SM5910B
2014-02-16 21:45 | L59704-20 | Dilution Factor | 1 |  |  |  |  | NONE
2014-02-16 21:45 | L59704-20 | Dilution Factor | 1 | none |  |  |  | EPA 245.1*SW846 7470A
2014-02-16 21:45 | L59704-20 | Dilution Factor | 1 |  |  |  |  | SM2320-B
2014-02-16 21:45 | L59704-20 | Dilution Factor | 1 |  |  |  |  | SM2540-F
2014-02-16 21:45 | L59704-20 | Dilution Factor | 1 | none |  |  |  | EPA 200.8*SW846 6020A
2014-02-16 21:45 | L59704-20 | Dilution Factor | 1 | none |  |  |  | EPA 245.1*SW846 7470A
2014-02-16 21:45 | L59704-20 | Dilution Factor | 1 | none |  |  |  | EPA 200.8*SW846 6020A
2014-02-16 21:45 | L59704-20 | Dilution Factor | 6.6 |  |  |  |  | EPA 160.4
2014-02-16 21:45 | L59704-20 | Dilution Factor | 6.6 |  |  |  |  | SM2540-D
2014-02-16 21:45 | L59704-20 | Dilution Factor | 1 |  |  |  |  | KEROUEL & AMINOT 1997
2014-02-16 21:45 | L59704-20 | Discharge Rate | 31.538 | mgd |  |  |  | NONE
2014-02-16 21:45 | L59704-20 | Field Personnel |  | none |  |  |  | NONE |  | D. Robinson
2014-02-16 21:45 | L59704-20 | Iron, Dissolved, ICP-MS | 22 | ug/L | <RDL,H | 10 | 50 | EPA 200.8*SW846 6020A |  | ISO54 CCT
2014-02-16 21:45 | L59704-20 | Iron, Total, ICP-MS | 6080 | ug/L |  | 10 | 50 | EPA 200.8*SW846 6020A |  | ISO54 CCT
2014-02-16 21:45 | L59704-20 | Lead, Dissolved, ICP-MS | 0.13 | ug/L | <RDL,H | 0.1 | 0.5 | EPA 200.8*SW846 6020A |  | ISO206,207,208
2014-02-16 21:45 | L59704-20 | Lead, Total, ICP-MS | 22.5 | ug/L |  | 0.1 | 0.5 | EPA 200.8*SW846 6020A |  | ISO206,207,208
2014-02-16 21:45 | L59704-20 | Magnesium, Dissolved, ICP-MS | 143 | ug/L | H | 50 | 50 | EPA 200.8*SW846 6020A |  | ISO25
2014-02-16 21:45 | L59704-20 | Magnesium, Total, ICP-MS | 1400 | ug/L |  | 50 | 50 | EPA 200.8*SW846 6020A |  | ISO25
2014-02-16 21:45 | L59704-20 | Manganese, Dissolved, ICP-MS | 2.42 | ug/L | H | 0.1 | 0.5 | EPA 200.8*SW846 6020A |  | ISO55
2014-02-16 21:45 | L59704-20 | Manganese, Total, ICP-MS | 130 | ug/L |  | 0.1 | 0.5 | EPA 200.8*SW846 6020A |  | ISO55
2014-02-16 21:45 | L59704-20 | Mercury, Dissolved, CVAA |  | ug/L | <MDL,H | 0.005 | 0.015 | EPA 245.1*SW846 7470A
2014-02-16 21:45 | L59704-20 | Mercury, Total, CVAA | 0.0592 | ug/L |  | 0.005 | 0.015 | EPA 245.1*SW846 7470A
2014-02-16 21:45 | L59704-20 | Nickel, Dissolved, ICP-MS | 0.602 | ug/L | H | 0.1 | 0.5 | EPA 200.8*SW846 6020A |  | ISO60 CCT
2014-02-16 21:45 | L59704-20 | Nickel, Total, ICP-MS | 12.7 | ug/L |  | 0.1 | 0.5 | EPA 200.8*SW846 6020A |  | ISO60 CCT
2014-02-16 21:45 | L59704-20 | Prep Date |  | none |  |  |  | SM5910B |  | 2014-02-18 16:04
2014-02-16 21:45 | L59704-20 | Prep Date |  | none |  |  |  | NONE |  | 2014-02-18 16:11
2014-02-16 21:45 | L59704-20 | Prep Date |  | none |  |  |  | EPA 245.1*SW846 7470A |  | 2014-03-11 12:00
2014-02-16 21:45 | L59704-20 | Prep Date |  | none |  |  |  | SM2320-B |  | 2014-02-28 17:49
2014-02-16 21:45 | L59704-20 | Prep Date |  | none |  |  |  | SM2540-F |  | 2014-02-18 14:35
2014-02-16 21:45 | L59704-20 | Prep Date |  | none |  |  |  | EPA 200.8*SW846 6020A |  | 2014-02-26 09:45
2014-02-16 21:45 | L59704-20 | Prep Date |  | none |  |  |  | EPA 245.1*SW846 7470A |  | 2014-03-06 10:00
2014-02-16 21:45 | L59704-20 | Prep Date |  | none |  |  |  | EPA 200.8*SW846 6020A |  | 2014-02-27 10:00
2014-02-16 21:45 | L59704-20 | Prep Date |  | none |  |  |  | EPA 160.4 |  | 2014-02-18 17:00
2014-02-16 21:45 | L59704-20 | Prep Date |  | none |  |  |  | SM2540-D |  | 2014-02-18 17:00
2014-02-16 21:45 | L59704-20 | Prep Date |  | none |  |  |  | KEROUEL & AMINOT 1997 |  | 2014-02-19 13:30
2014-02-16 21:45 | L59704-20 | Prep Date | [5 empty] | NONE |  | 2014-02-16 21:45
2014-02-16 21:45 | L59704-20 | Sample Code |  | none |  |  |  | NONE |  | TC; 15 min.
2014-02-16 21:45 | L59704-20 | Sampling Method |  | none |  |  |  | NONE |  | 01024, 67031
2014-02-16 21:45 | L59704-20 | Selenium, Dissolved, ICP-MS | 1.65 | ug/L | H | 0.5 | 1 | EPA 200.8*SW846 6020A |  | ISO78 CCT
2014-02-16 21:45 | L59704-20 | Selenium, Total, ICP-MS | 2.38 | ug/L |  | 0.5 | 1 | EPA 200.8*SW846 6020A |  | ISO78 CCT
2014-02-16 21:45 | L59704-20 | Settleable Solids, Volumetric |  | ml/L | <MDL | 0.5 | 1 | SM2540-F
2014-02-16 21:45 | L59704-20 | Silver, Dissolved, ICP-MS |  | ug/L | <MDL,H | 0.04 | 0.2 | EPA 200.8*SW846 6020A |  | D:1*28-FEB-14 14:30:56*ISO107
2014-02-16 21:45 | L59704-20 | Silver, Total, ICP-MS | 0.11 | ug/L | <RDL | 0.04 | 0.2 | EPA 200.8*SW846 6020A |  | ISO107
2014-02-16 21:45 | L59704-20 | Total Alkalinity | 14.8 | mg CaCO3/L | J | 1 | 5 | SM2320-B |  | Titrated to wrong pH. Biased high.
2014-02-16 21:45 | L59704-20 | Total Suspended Solids | 197 | mg/L |  | 3.3 | 6.7 | SM2540-D
2014-02-16 21:45 | L59704-20 | UV Absorbance | 0.017 | 1/cm | <RDL | 0.01 | 0.02 | SM5910B
2014-02-16 21:45 | L59704-20 | UV254 Scan, Unfiltered | 0.446 | 1/cm |  | 0.01 | 0.02 | NONE
2014-02-16 21:45 | L59704-20 | Volatile Suspended Solids | 38 | mg/L |  | 3.3 | 6.7 | EPA 160.4
2014-02-16 21:45 | L59704-20 | Zinc, Dissolved, ICP-MS | 8.9 | ug/L | H | 0.5 | 2.5 | EPA 200.8*SW846 6020A |  | ISO66
2014-02-16 21:45 | L59704-20 | Zinc, Total, ICP-MS | 137 | ug/L |  | 0.5 | 2.5 | EPA 200.8*SW846 6020A |  | ISO66
2014-02-16 21:47 | L59704-21 | Ammonia Nitrogen | 0.0432 | mg/L |  | 0.002 | 0.01 | KEROUEL & AMINOT 1997
2014-02-16 21:47 | L59704-21 | Arsenic, Dissolved, ICP-MS | 0.29 | ug/L | <RDL,H | 0.1 | 0.5 | EPA 200.8*SW846 6020A |  | ISO75 CCT
2014-02-16 21:47 | L59704-21 | Arsenic, Total, ICP-MS | 2.51 | ug/L |  | 0.1 | 0.5 | EPA 200.8*SW846 6020A |  | ISO75 CCT
2014-02-16 21:47 | L59704-21 | Cadmium, Dissolved, ICP-MS |  | ug/L | <MDL,H | 0.05 | 0.25 | EPA 200.8*SW846 6020A |  | D:1*28-FEB-14 14:34:10*ISO111
2014-02-16 21:47 | L59704-21 | Cadmium, Total, ICP-MS | 0.4 | ug/L |  | 0.05 | 0.25 | EPA 200.8*SW846 6020A |  | D:1*03-MAR-14 15:48:39*ISO111
2014-02-16 21:47 | L59704-21 | Calcium, Dissolved, ICP-MS | 2190 | ug/L | H | 50 | 50 | EPA 200.8*SW846 6020A |  | ISO43
2014-02-16 21:47 | L59704-21 | Calcium, Total, ICP-MS | 4110 | ug/L |  | 50 | 50 | EPA 200.8*SW846 6020A |  | ISO43
2014-02-16 21:47 | L59704-21 | Chromium, Dissolved, ICP-MS | 0.26 | ug/L | <RDL,H | 0.2 | 1 | EPA 200.8*SW846 6020A |  | ISO52 CCT
2014-02-16 21:47 | L59704-21 | Chromium, Total, ICP-MS | 11.4 | ug/L |  | 0.2 | 1 | EPA 200.8*SW846 6020A |  | ISO52 CCT
2014-02-16 21:47 | L59704-21 | Copper, Dissolved, ICP-MS | 1.2 | ug/L | <RDL,H | 0.4 | 2 | EPA 200.8*SW846 6020A |  | ISO63 CCT
2014-02-16 21:47 | L59704-21 | Copper, Total, ICP-MS | 31.1 | ug/L |  | 0.4 | 2 | EPA 200.8*SW846 6020A |  | ISO65
2014-02-16 21:47 | L59704-21 | Dilution Factor | 1 |  |  |  |  | SM5910B
2014-02-16 21:47 | L59704-21 | Dilution Factor | 1 |  |  |  |  | NONE
2014-02-16 21:47 | L59704-21 | Dilution Factor | 1 | none |  |  |  | EPA 245.1*SW846 7470A
2014-02-16 21:47 | L59704-21 | Dilution Factor | 1 |  |  |  |  | SM2320-B
2014-02-16 21:47 | L59704-21 | Dilution Factor | 1 |  |  |  |  | SM2540-F
2014-02-16 21:47 | L59704-21 | Dilution Factor | 1 | none |  |  |  | EPA 200.8*SW846 6020A
2014-02-16 21:47 | L59704-21 | Dilution Factor | 1 | none |  |  |  | EPA 245.1*SW846 7470A
2014-02-16 21:47 | L59704-21 | Dilution Factor | 1 | none |  |  |  | EPA 200.8*SW846 6020A
2014-02-16 21:47 | L59704-21 | Dilution Factor | 6.6 |  |  |  |  | EPA 160.4
2014-02-16 21:47 | L59704-21 | Dilution Factor | 6.6 |  |  |  |  | SM2540-D
2014-02-16 21:47 | L59704-21 | Dilution Factor | 1 |  |  |  |  | KEROUEL & AMINOT 1997
2014-02-16 21:47 | L59704-21 | Discharge Rate | 31.6478 | mgd |  |  |  | NONE
2014-02-16 21:47 | L59704-21 | Field Personnel |  | none |  |  |  | NONE |  | D. Robinson
2014-02-16 21:47 | L59704-21 | Iron, Dissolved, ICP-MS | 22 | ug/L | <RDL,H | 10 | 50 | EPA 200.8*SW846 6020A |  | ISO54 CCT
2014-02-16 21:47 | L59704-21 | Iron, Total, ICP-MS | 6700 | ug/L |  | 10 | 50 | EPA 200.8*SW846 6020A |  | ISO54 CCT
2014-02-16 21:47 | L59704-21 | Lead, Dissolved, ICP-MS | 0.12 | ug/L | <RDL,H | 0.1 | 0.5 | EPA 200.8*SW846 6020A |  | ISO206,207,208
2014-02-16 21:47 | L59704-21 | Lead, Total, ICP-MS | 22.1 | ug/L |  | 0.1 | 0.5 | EPA 200.8*SW846 6020A |  | ISO206,207,208
2014-02-16 21:47 | L59704-21 | Magnesium, Dissolved, ICP-MS | 138 | ug/L | H | 50 | 50 | EPA 200.8*SW846 6020A |  | ISO25
2014-02-16 21:47 | L59704-21 | Magnesium, Total, ICP-MS | 1500 | ug/L |  | 50 | 50 | EPA 200.8*SW846 6020A |  | ISO25
2014-02-16 21:47 | L59704-21 | Manganese, Dissolved, ICP-MS | 1.92 | ug/L | H | 0.1 | 0.5 | EPA 200.8*SW846 6020A |  | ISO55
2014-02-16 21:47 | L59704-21 | Manganese, Total, ICP-MS | 145 | ug/L |  | 0.1 | 0.5 | EPA 200.8*SW846 6020A |  | ISO55
2014-02-16 21:47 | L59704-21 | Mercury, Dissolved, CVAA |  | ug/L | <MDL,H | 0.005 | 0.015 | EPA 245.1*SW846 7470A
2014-02-16 21:47 | L59704-21 | Mercury, Total, CVAA | 0.0563 | ug/L |  | 0.005 | 0.015 | EPA 245.1*SW846 7470A
2014-02-16 21:47 | L59704-21 | Nickel, Dissolved, ICP-MS | 0.532 | ug/L | H | 0.1 | 0.5 | EPA 200.8*SW846 6020A |  | ISO60 CCT
2014-02-16 21:47 | L59704-21 | Nickel, Total, ICP-MS | 12.9 | ug/L |  | 0.1 | 0.5 | EPA 200.8*SW846 6020A |  | ISO60 CCT
2014-02-16 21:47 | L59704-21 | Prep Date |  | none |  |  |  | SM5910B |  | 2014-02-18 16:16
2014-02-16 21:47 | L59704-21 | Prep Date |  | none |  |  |  | NONE |  | 2014-02-18 16:22
2014-02-16 21:47 | L59704-21 | Prep Date |  | none |  |  |  | EPA 245.1*SW846 7470A |  | 2014-03-11 12:00
2014-02-16 21:47 | L59704-21 | Prep Date |  | none |  |  |  | SM2320-B |  | 2014-02-28 18:00
2014-02-16 21:47 | L59704-21 | Prep Date |  | none |  |  |  | SM2540-F |  | 2014-02-18 14:35
2014-02-16 21:47 | L59704-21 | Prep Date |  | none |  |  |  | EPA 200.8*SW846 6020A |  | 2014-02-26 09:45
2014-02-16 21:47 | L59704-21 | Prep Date |  | none |  |  |  | EPA 245.1*SW846 7470A |  | 2014-03-10 10:00
2014-02-16 21:47 | L59704-21 | Prep Date |  | none |  |  |  | EPA 200.8*SW846 6020A |  | 2014-02-27 10:00
2014-02-16 21:47 | L59704-21 | Prep Date |  | none |  |  |  | EPA 160.4 |  | 2014-02-18 17:00
2014-02-16 21:47 | L59704-21 | Prep Date |  | none |  |  |  | SM2540-D |  | 2014-02-18 17:00
2014-02-16 21:47 | L59704-21 | Prep Date |  | none |  |  |  | KEROUEL & AMINOT 1997 |  | 2014-02-19 13:30
2014-02-16 21:47 | L59704-21 | Prep Date | [5 empty] | NONE |  | 2014-02-16 21:47
2014-02-16 21:47 | L59704-21 | Sample Code |  | none |  |  |  | NONE |  | TC; 15 min.
2014-02-16 21:47 | L59704-21 | Sampling Method |  | none |  |  |  | NONE |  | 01024, 67031
2014-02-16 21:47 | L59704-21 | Selenium, Dissolved, ICP-MS |  | ug/L | <MDL,H | 0.5 | 1 | EPA 200.8*SW846 6020A |  | ISO78 CCT
2014-02-16 21:47 | L59704-21 | Selenium, Total, ICP-MS | 0.95 | ug/L | <RDL | 0.5 | 1 | EPA 200.8*SW846 6020A |  | ISO78 CCT
2014-02-16 21:47 | L59704-21 | Settleable Solids, Volumetric | 0.7 | ml/L | <RDL | 0.5 | 1 | SM2540-F
2014-02-16 21:47 | L59704-21 | Silver, Dissolved, ICP-MS |  | ug/L | <MDL,H | 0.04 | 0.2 | EPA 200.8*SW846 6020A |  | D:1*28-FEB-14 14:34:10*ISO107
2014-02-16 21:47 | L59704-21 | Silver, Total, ICP-MS | 0.15 | ug/L | <RDL | 0.04 | 0.2 | EPA 200.8*SW846 6020A |  | ISO107
2014-02-16 21:47 | L59704-21 | Total Alkalinity | 15.2 | mg CaCO3/L | J | 1 | 5 | SM2320-B |  | Titrated to wrong pH. Biased high.
2014-02-16 21:47 | L59704-21 | Total Suspended Solids | 224 | mg/L |  | 3.3 | 6.7 | SM2540-D
2014-02-16 21:47 | L59704-21 | UV Absorbance | 0.019 | 1/cm | <RDL | 0.01 | 0.02 | SM5910B
2014-02-16 21:47 | L59704-21 | UV254 Scan, Unfiltered | 0.522 | 1/cm |  | 0.01 | 0.02 | NONE
2014-02-16 21:47 | L59704-21 | Volatile Suspended Solids | 40 | mg/L |  | 3.3 | 6.7 | EPA 160.4
2014-02-16 21:47 | L59704-21 | Zinc, Dissolved, ICP-MS | 7.65 | ug/L | H | 0.5 | 2.5 | EPA 200.8*SW846 6020A |  | ISO66
2014-02-16 21:47 | L59704-21 | Zinc, Total, ICP-MS | 142 | ug/L |  | 0.5 | 2.5 | EPA 200.8*SW846 6020A |  | ISO66
2014-02-16 21:49 | L59704-22 | Ammonia Nitrogen | 0.0415 | mg/L |  | 0.002 | 0.01 | KEROUEL & AMINOT 1997
2014-02-16 21:49 | L59704-22 | Arsenic, Dissolved, ICP-MS | 0.29 | ug/L | <RDL,H | 0.1 | 0.5 | EPA 200.8*SW846 6020A |  | ISO75 CCT
2014-02-16 21:49 | L59704-22 | Arsenic, Total, ICP-MS | 2.48 | ug/L |  | 0.1 | 0.5 | EPA 200.8*SW846 6020A |  | ISO75 CCT
2014-02-16 21:49 | L59704-22 | Cadmium, Dissolved, ICP-MS |  | ug/L | <MDL,H | 0.05 | 0.25 | EPA 200.8*SW846 6020A |  | D:1*28-FEB-14 14:37:25*ISO111
2014-02-16 21:49 | L59704-22 | Cadmium, Total, ICP-MS | 0.434 | ug/L |  | 0.05 | 0.25 | EPA 200.8*SW846 6020A |  | D:1*03-MAR-14 15:52:10*ISO111
2014-02-16 21:49 | L59704-22 | Calcium, Dissolved, ICP-MS | 2170 | ug/L | H | 50 | 50 | EPA 200.8*SW846 6020A |  | ISO43
2014-02-16 21:49 | L59704-22 | Calcium, Total, ICP-MS | 4050 | ug/L |  | 50 | 50 | EPA 200.8*SW846 6020A |  | ISO43
2014-02-16 21:49 | L59704-22 | Chromium, Dissolved, ICP-MS | 0.28 | ug/L | <RDL,H | 0.2 | 1 | EPA 200.8*SW846 6020A |  | ISO52 CCT
2014-02-16 21:49 | L59704-22 | Chromium, Total, ICP-MS | 11.2 | ug/L |  | 0.2 | 1 | EPA 200.8*SW846 6020A |  | ISO52 CCT
2014-02-16 21:49 | L59704-22 | Copper, Dissolved, ICP-MS | 1.2 | ug/L | <RDL,H | 0.4 | 2 | EPA 200.8*SW846 6020A |  | ISO63 CCT
2014-02-16 21:49 | L59704-22 | Copper, Total, ICP-MS | 31.8 | ug/L |  | 0.4 | 2 | EPA 200.8*SW846 6020A |  | ISO65
2014-02-16 21:49 | L59704-22 | Dilution Factor | 1 |  |  |  |  | SM5910B
2014-02-16 21:49 | L59704-22 | Dilution Factor | 1 |  |  |  |  | NONE
2014-02-16 21:49 | L59704-22 | Dilution Factor | 1 |  |  |  |  | SM2320-B
2014-02-16 21:49 | L59704-22 | Dilution Factor | 1 |  |  |  |  | SM2540-F
2014-02-16 21:49 | L59704-22 | Dilution Factor | 1 | none |  |  |  | EPA 200.8*SW846 6020A
2014-02-16 21:49 | L59704-22 | Dilution Factor | 1 | none |  |  |  | EPA 245.1*SW846 7470A
2014-02-16 21:49 | L59704-22 | Dilution Factor | 1 | none |  |  |  | EPA 245.1*SW846 7470A
2014-02-16 21:49 | L59704-22 | Dilution Factor | 1 | none |  |  |  | EPA 200.8*SW846 6020A
2014-02-16 21:49 | L59704-22 | Dilution Factor | 6.6 |  |  |  |  | EPA 160.4
2014-02-16 21:49 | L59704-22 | Dilution Factor | 6.6 |  |  |  |  | SM2540-D
2014-02-16 21:49 | L59704-22 | Dilution Factor | 1 |  |  |  |  | KEROUEL & AMINOT 1997
2014-02-16 21:49 | L59704-22 | Discharge Rate | 31.1255 | mgd |  |  |  | NONE
2014-02-16 21:49 | L59704-22 | Field Personnel |  | none |  |  |  | NONE |  | D. Robinson
2014-02-16 21:49 | L59704-22 | Iron, Dissolved, ICP-MS | 23 | ug/L | <RDL,H | 10 | 50 | EPA 200.8*SW846 6020A |  | ISO54 CCT
2014-02-16 21:49 | L59704-22 | Iron, Total, ICP-MS | 6470 | ug/L |  | 10 | 50 | EPA 200.8*SW846 6020A |  | ISO54 CCT
2014-02-16 21:49 | L59704-22 | Lead, Dissolved, ICP-MS | 0.13 | ug/L | <RDL,H | 0.1 | 0.5 | EPA 200.8*SW846 6020A |  | ISO206,207,208
2014-02-16 21:49 | L59704-22 | Lead, Total, ICP-MS | 23.3 | ug/L |  | 0.1 | 0.5 | EPA 200.8*SW846 6020A |  | ISO206,207,208
2014-02-16 21:49 | L59704-22 | Magnesium, Dissolved, ICP-MS | 139 | ug/L | H | 50 | 50 | EPA 200.8*SW846 6020A |  | ISO25
2014-02-16 21:49 | L59704-22 | Magnesium, Total, ICP-MS | 1460 | ug/L |  | 50 | 50 | EPA 200.8*SW846 6020A |  | ISO25
2014-02-16 21:49 | L59704-22 | Manganese, Dissolved, ICP-MS | 1.94 | ug/L | H | 0.1 | 0.5 | EPA 200.8*SW846 6020A |  | ISO55
2014-02-16 21:49 | L59704-22 | Manganese, Total, ICP-MS | 141 | ug/L |  | 0.1 | 0.5 | EPA 200.8*SW846 6020A |  | ISO55
2014-02-16 21:49 | L59704-22 | Mercury, Dissolved, CVAA |  | ug/L | <MDL,H | 0.005 | 0.015 | EPA 245.1*SW846 7470A
2014-02-16 21:49 | L59704-22 | Mercury, Total, CVAA | 0.0469 | ug/L |  | 0.005 | 0.015 | EPA 245.1*SW846 7470A
2014-02-16 21:49 | L59704-22 | Nickel, Dissolved, ICP-MS | 0.534 | ug/L | H | 0.1 | 0.5 | EPA 200.8*SW846 6020A |  | ISO60 CCT
2014-02-16 21:49 | L59704-22 | Nickel, Total, ICP-MS | 13.1 | ug/L |  | 0.1 | 0.5 | EPA 200.8*SW846 6020A |  | ISO60 CCT
2014-02-16 21:49 | L59704-22 | Prep Date |  | none |  |  |  | SM5910B |  | 2014-02-18 15:27
2014-02-16 21:49 | L59704-22 | Prep Date |  | none |  |  |  | NONE |  | 2014-02-18 15:31
2014-02-16 21:49 | L59704-22 | Prep Date |  | none |  |  |  | SM2320-B |  | 2014-02-28 18:10
2014-02-16 21:49 | L59704-22 | Prep Date |  | none |  |  |  | SM2540-F |  | 2014-02-18 15:40
2014-02-16 21:49 | L59704-22 | Prep Date |  | none |  |  |  | EPA 200.8*SW846 6020A |  | 2014-02-26 09:45
2014-02-16 21:49 | L59704-22 | Prep Date |  | none |  |  |  | EPA 245.1*SW846 7470A |  | 2014-03-11 12:00
2014-02-16 21:49 | L59704-22 | Prep Date |  | none |  |  |  | EPA 245.1*SW846 7470A |  | 2014-03-10 10:00
2014-02-16 21:49 | L59704-22 | Prep Date |  | none |  |  |  | EPA 200.8*SW846 6020A |  | 2014-02-27 10:00
2014-02-16 21:49 | L59704-22 | Prep Date |  | none |  |  |  | EPA 160.4 |  | 2014-02-18 17:00
2014-02-16 21:49 | L59704-22 | Prep Date |  | none |  |  |  | SM2540-D |  | 2014-02-18 17:00
2014-02-16 21:49 | L59704-22 | Prep Date |  | none |  |  |  | KEROUEL & AMINOT 1997 |  | 2014-02-19 13:30
2014-02-16 21:49 | L59704-22 | Prep Date | [5 empty] | NONE |  | 2014-02-16 21:49
2014-02-16 21:49 | L59704-22 | Sample Code |  | none |  |  |  | NONE |  | TC; 15 min.
2014-02-16 21:49 | L59704-22 | Sampling Method |  | none |  |  |  | NONE |  | 01024, 67031
2014-02-16 21:49 | L59704-22 | Selenium, Dissolved, ICP-MS |  | ug/L | <MDL,H | 0.5 | 1 | EPA 200.8*SW846 6020A |  | ISO78 CCT
2014-02-16 21:49 | L59704-22 | Selenium, Total, ICP-MS | 1.02 | ug/L |  | 0.5 | 1 | EPA 200.8*SW846 6020A |  | ISO78 CCT
2014-02-16 21:49 | L59704-22 | Settleable Solids, Volumetric |  | ml/L | <MDL | 0.5 | 1 | SM2540-F
2014-02-16 21:49 | L59704-22 | Silver, Dissolved, ICP-MS |  | ug/L | <MDL,H | 0.04 | 0.2 | EPA 200.8*SW846 6020A |  | D:1*28-FEB-14 14:37:25*ISO107
2014-02-16 21:49 | L59704-22 | Silver, Total, ICP-MS | 0.259 | ug/L |  | 0.04 | 0.2 | EPA 200.8*SW846 6020A |  | ISO107
2014-02-16 21:49 | L59704-22 | Total Alkalinity | 14.8 | mg CaCO3/L | J | 1 | 5 | SM2320-B |  | Titrated to wrong pH. Biased high.
2014-02-16 21:49 | L59704-22 | Total Suspended Solids | 197 | mg/L |  | 3.3 | 6.7 | SM2540-D
2014-02-16 21:49 | L59704-22 | UV Absorbance | 0.0218 | 1/cm |  | 0.01 | 0.02 | SM5910B
2014-02-16 21:49 | L59704-22 | UV254 Scan, Unfiltered | 0.527 | 1/cm |  | 0.01 | 0.02 | NONE
2014-02-16 21:49 | L59704-22 | Volatile Suspended Solids | 36 | mg/L |  | 3.3 | 6.7 | EPA 160.4
2014-02-16 21:49 | L59704-22 | Zinc, Dissolved, ICP-MS | 8.66 | ug/L | H | 0.5 | 2.5 | EPA 200.8*SW846 6020A |  | ISO66
2014-02-16 21:49 | L59704-22 | Zinc, Total, ICP-MS | 143 | ug/L |  | 0.5 | 2.5 | EPA 200.8*SW846 6020A |  | ISO66
2014-02-16 21:50 | L59704-23 | Ammonia Nitrogen | 0.0432 | mg/L |  | 0.002 | 0.01 | KEROUEL & AMINOT 1997
2014-02-16 21:50 | L59704-23 | Arsenic, Dissolved, ICP-MS | 0.25 | ug/L | <RDL,H | 0.1 | 0.5 | EPA 200.8*SW846 6020A |  | ISO75 CCT
2014-02-16 21:50 | L59704-23 | Arsenic, Total, ICP-MS | 2.17 | ug/L |  | 0.1 | 0.5 | EPA 200.8*SW846 6020A |  | ISO75 CCT
2014-02-16 21:50 | L59704-23 | Cadmium, Dissolved, ICP-MS |  | ug/L | <MDL,H | 0.05 | 0.25 | EPA 200.8*SW846 6020A |  | ISO111
2014-02-16 21:50 | L59704-23 | Cadmium, Total, ICP-MS | 0.385 | ug/L |  | 0.05 | 0.25 | EPA 200.8*SW846 6020A |  | ISO111
2014-02-16 21:50 | L59704-23 | Calcium, Dissolved, ICP-MS | 2180 | ug/L | H | 50 | 50 | EPA 200.8*SW846 6020A |  | ISO43
2014-02-16 21:50 | L59704-23 | Calcium, Total, ICP-MS | 3870 | ug/L |  | 50 | 50 | EPA 200.8*SW846 6020A |  | ISO43
2014-02-16 21:50 | L59704-23 | Chromium, Dissolved, ICP-MS | 0.29 | ug/L | <RDL,H | 0.2 | 1 | EPA 200.8*SW846 6020A |  | ISO52 CCT
2014-02-16 21:50 | L59704-23 | Chromium, Total, ICP-MS | 10.7 | ug/L |  | 0.2 | 1 | EPA 200.8*SW846 6020A |  | ISO53 CCT
2014-02-16 21:50 | L59704-23 | Copper, Dissolved, ICP-MS | 1.3 | ug/L | <RDL,H | 0.4 | 2 | EPA 200.8*SW846 6020A |  | ISO65
2014-02-16 21:50 | L59704-23 | Copper, Total, ICP-MS | 28.4 | ug/L |  | 0.4 | 2 | EPA 200.8*SW846 6020A |  | ISO65
2014-02-16 21:50 | L59704-23 | Dilution Factor | 1 |  |  |  |  | SM5910B
2014-02-16 21:50 | L59704-23 | Dilution Factor | 1 |  |  |  |  | NONE
2014-02-16 21:50 | L59704-23 | Dilution Factor | 1 |  |  |  |  | SM2320-B
2014-02-16 21:50 | L59704-23 | Dilution Factor | 1 |  |  |  |  | SM2540-F
2014-02-16 21:50 | L59704-23 | Dilution Factor | 1 | none |  |  |  | EPA 200.8*SW846 6020A
2014-02-16 21:50 | L59704-23 | Dilution Factor | 1 | none |  |  |  | EPA 245.1*SW846 7470A
2014-02-16 21:50 | L59704-23 | Dilution Factor | 1 | none |  |  |  | EPA 200.8*SW846 6020A
2014-02-16 21:50 | L59704-23 | Dilution Factor | 1 | none |  |  |  | EPA 245.1*SW846 7470A
2014-02-16 21:50 | L59704-23 | Dilution Factor | 6.6 |  |  |  |  | EPA 160.4
2014-02-16 21:50 | L59704-23 | Dilution Factor | 6.6 |  |  |  |  | SM2540-D
2014-02-16 21:50 | L59704-23 | Dilution Factor | 1 |  |  |  |  | KEROUEL & AMINOT 1997
2014-02-16 21:50 | L59704-23 | Discharge Rate | 31.1617 | mgd |  |  |  | NONE
2014-02-16 21:50 | L59704-23 | Field Personnel |  | none |  |  |  | NONE |  | D. Robinson
2014-02-16 21:50 | L59704-23 | Iron, Dissolved, ICP-MS | 22 | ug/L | <RDL,H | 10 | 50 | EPA 200.8*SW846 6020A |  | ISO54 CCT
2014-02-16 21:50 | L59704-23 | Iron, Total, ICP-MS | 5610 | ug/L |  | 10 | 50 | EPA 200.8*SW846 6020A |  | ISO54 CCT
2014-02-16 21:50 | L59704-23 | Lead, Dissolved, ICP-MS | 0.13 | ug/L | <RDL,H | 0.1 | 0.5 | EPA 200.8*SW846 6020A |  | ISO206,207,208
2014-02-16 21:50 | L59704-23 | Lead, Total, ICP-MS | 19.3 | ug/L |  | 0.1 | 0.5 | EPA 200.8*SW846 6020A |  | ISO206,207,208
2014-02-16 21:50 | L59704-23 | Magnesium, Dissolved, ICP-MS | 149 | ug/L | H | 50 | 50 | EPA 200.8*SW846 6020A |  | ISO25
2014-02-16 21:50 | L59704-23 | Magnesium, Total, ICP-MS | 1260 | ug/L |  | 50 | 50 | EPA 200.8*SW846 6020A |  | ISO25
2014-02-16 21:50 | L59704-23 | Manganese, Dissolved, ICP-MS | 2.3 | ug/L | H | 0.1 | 0.5 | EPA 200.8*SW846 6020A |  | ISO55
2014-02-16 21:50 | L59704-23 | Manganese, Total, ICP-MS | 114 | ug/L |  | 0.1 | 0.5 | EPA 200.8*SW846 6020A |  | D:1*13-MAR-14 16:55:40*ISO55
2014-02-16 21:50 | L59704-23 | Mercury, Dissolved, CVAA |  | ug/L | <MDL,H | 0.005 | 0.015 | EPA 245.1*SW846 7470A
2014-02-16 21:50 | L59704-23 | Mercury, Total, CVAA | 0.0449 | ug/L |  | 0.005 | 0.015 | EPA 245.1*SW846 7470A
2014-02-16 21:50 | L59704-23 | Nickel, Dissolved, ICP-MS | 0.519 | ug/L | H | 0.1 | 0.5 | EPA 200.8*SW846 6020A |  | ISO60 CCT
2014-02-16 21:50 | L59704-23 | Nickel, Total, ICP-MS | 11.3 | ug/L |  | 0.1 | 0.5 | EPA 200.8*SW846 6020A |  | ISO60 CCT
2014-02-16 21:50 | L59704-23 | Prep Date |  | none |  |  |  | SM5910B |  | 2014-02-18 15:20
2014-02-16 21:50 | L59704-23 | Prep Date |  | none |  |  |  | NONE |  | 2014-02-18 15:24
2014-02-16 21:50 | L59704-23 | Prep Date |  | none |  |  |  | SM2320-B |  | 2014-02-28 18:20
2014-02-16 21:50 | L59704-23 | Prep Date |  | none |  |  |  | SM2540-F |  | 2014-02-18 15:40
2014-02-16 21:50 | L59704-23 | Prep Date |  | none |  |  |  | EPA 200.8*SW846 6020A |  | 2014-03-06 09:00
2014-02-16 21:50 | L59704-23 | Prep Date |  | none |  |  |  | EPA 245.1*SW846 7470A |  | 2014-03-11 12:00
2014-02-16 21:50 | L59704-23 | Prep Date |  | none |  |  |  | EPA 200.8*SW846 6020A |  | 2014-03-12 07:30
2014-02-16 21:50 | L59704-23 | Prep Date |  | none |  |  |  | EPA 245.1*SW846 7470A |  | 2014-03-10 10:00
2014-02-16 21:50 | L59704-23 | Prep Date |  | none |  |  |  | EPA 160.4 |  | 2014-02-18 17:00
2014-02-16 21:50 | L59704-23 | Prep Date |  | none |  |  |  | SM2540-D |  | 2014-02-18 17:00
2014-02-16 21:50 | L59704-23 | Prep Date |  | none |  |  |  | KEROUEL & AMINOT 1997 |  | 2014-02-19 13:30
2014-02-16 21:50 | L59704-23 | Prep Date | [5 empty] | NONE |  | 2014-02-16 21:50
2014-02-16 21:50 | L59704-23 | Sample Code |  | none |  |  |  | NONE |  | TC; 15 min.
2014-02-16 21:50 | L59704-23 | Sampling Method |  | none |  |  |  | NONE |  | 01024, 67031
2014-02-16 21:50 | L59704-23 | Selenium, Dissolved, ICP-MS |  | ug/L | <MDL,H | 0.5 | 1 | EPA 200.8*SW846 6020A |  | ISO78 CCT
2014-02-16 21:50 | L59704-23 | Selenium, Total, ICP-MS | 0.79 | ug/L | <RDL | 0.5 | 1 | EPA 200.8*SW846 6020A |  | ISO78 CCT
2014-02-16 21:50 | L59704-23 | Settleable Solids, Volumetric |  | ml/L | <MDL | 0.5 | 1 | SM2540-F
2014-02-16 21:50 | L59704-23 | Silver, Dissolved, ICP-MS |  | ug/L | <MDL,H | 0.04 | 0.2 | EPA 200.8*SW846 6020A |  | ISO107
2014-02-16 21:50 | L59704-23 | Silver, Total, ICP-MS | 0.1 | ug/L | <RDL | 0.04 | 0.2 | EPA 200.8*SW846 6020A |  | ISO107
2014-02-16 21:50 | L59704-23 | Total Alkalinity | 14.6 | mg CaCO3/L | J | 1 | 5 | SM2320-B |  | Titrated to wrong pH. Biased high.
2014-02-16 21:50 | L59704-23 | Total Suspended Solids | 173 | mg/L |  | 3.3 | 6.7 | SM2540-D
2014-02-16 21:50 | L59704-23 | UV Absorbance | 0.0223 | 1/cm |  | 0.01 | 0.02 | SM5910B
2014-02-16 21:50 | L59704-23 | UV254 Scan, Unfiltered | 0.455 | 1/cm |  | 0.01 | 0.02 | NONE
2014-02-16 21:50 | L59704-23 | Volatile Suspended Solids | 32 | mg/L |  | 3.3 | 6.7 | EPA 160.4
2014-02-16 21:50 | L59704-23 | Zinc, Dissolved, ICP-MS | 7.95 | ug/L | H | 0.5 | 2.5 | EPA 200.8*SW846 6020A |  | ISO66
2014-02-16 21:50 | L59704-23 | Zinc, Total, ICP-MS | 129 | ug/L |  | 0.5 | 2.5 | EPA 200.8*SW846 6020A |  | ISO66
2014-02-16 21:57 | L59704-24 | Ammonia Nitrogen | 0.0489 | mg/L |  | 0.002 | 0.01 | KEROUEL & AMINOT 1997
2014-02-16 21:57 | L59704-24 | Arsenic, Dissolved, ICP-MS | 0.26 | ug/L | <RDL,H | 0.1 | 0.5 | EPA 200.8*SW846 6020A |  | ISO75 CCT
2014-02-16 21:57 | L59704-24 | Arsenic, Total, ICP-MS | 2.03 | ug/L |  | 0.1 | 0.5 | EPA 200.8*SW846 6020A |  | ISO75 CCT
2014-02-16 21:57 | L59704-24 | Cadmium, Dissolved, ICP-MS |  | ug/L | <MDL,H | 0.05 | 0.25 | EPA 200.8*SW846 6020A |  | ISO111
2014-02-16 21:57 | L59704-24 | Cadmium, Total, ICP-MS | 0.381 | ug/L |  | 0.05 | 0.25 | EPA 200.8*SW846 6020A |  | ISO111
2014-02-16 21:57 | L59704-24 | Calcium, Dissolved, ICP-MS | 2140 | ug/L | H | 50 | 50 | EPA 200.8*SW846 6020A |  | ISO43
2014-02-16 21:57 | L59704-24 | Calcium, Total, ICP-MS | 3790 | ug/L |  | 50 | 50 | EPA 200.8*SW846 6020A |  | ISO43
2014-02-16 21:57 | L59704-24 | Chromium, Dissolved, ICP-MS | 0.29 | ug/L | <RDL,H | 0.2 | 1 | EPA 200.8*SW846 6020A |  | ISO52 CCT
2014-02-16 21:57 | L59704-24 | Chromium, Total, ICP-MS | 10.1 | ug/L |  | 0.2 | 1 | EPA 200.8*SW846 6020A |  | ISO53 CCT
2014-02-16 21:57 | L59704-24 | Copper, Dissolved, ICP-MS | 1.4 | ug/L | <RDL,H | 0.4 | 2 | EPA 200.8*SW846 6020A |  | ISO65
2014-02-16 21:57 | L59704-24 | Copper, Total, ICP-MS | 27.8 | ug/L |  | 0.4 | 2 | EPA 200.8*SW846 6020A |  | ISO65
2014-02-16 21:57 | L59704-24 | Dilution Factor | 1 |  |  |  |  | SM5910B
2014-02-16 21:57 | L59704-24 | Dilution Factor | 1 |  |  |  |  | NONE
2014-02-16 21:57 | L59704-24 | Dilution Factor | 1 |  |  |  |  | SM2320-B
2014-02-16 21:57 | L59704-24 | Dilution Factor | 1 |  |  |  |  | SM2540-F
2014-02-16 21:57 | L59704-24 | Dilution Factor | 1 | none |  |  |  | EPA 200.8*SW846 6020A
2014-02-16 21:57 | L59704-24 | Dilution Factor | 1 | none |  |  |  | EPA 245.1*SW846 7470A
2014-02-16 21:57 | L59704-24 | Dilution Factor | 1 | none |  |  |  | EPA 200.8*SW846 6020A
2014-02-16 21:57 | L59704-24 | Dilution Factor | 1 | none |  |  |  | EPA 245.1*SW846 7470A
2014-02-16 21:57 | L59704-24 | Dilution Factor | 6.6 |  |  |  |  | EPA 160.4
2014-02-16 21:57 | L59704-24 | Dilution Factor | 6.6 |  |  |  |  | SM2540-D
2014-02-16 21:57 | L59704-24 | Dilution Factor | 1 |  |  |  |  | KEROUEL & AMINOT 1997
2014-02-16 21:57 | L59704-24 | Discharge Rate | 30.7175 | mgd |  |  |  | NONE
2014-02-16 21:57 | L59704-24 | Field Personnel |  | none |  |  |  | NONE |  | D. Robinson
2014-02-16 21:57 | L59704-24 | Iron, Dissolved, ICP-MS | 24 | ug/L | <RDL,H | 10 | 50 | EPA 200.8*SW846 6020A |  | ISO54 CCT
2014-02-16 21:57 | L59704-24 | Iron, Total, ICP-MS | 5220 | ug/L |  | 10 | 50 | EPA 200.8*SW846 6020A |  | ISO54 CCT
2014-02-16 21:57 | L59704-24 | Lead, Dissolved, ICP-MS | 0.14 | ug/L | <RDL,H | 0.1 | 0.5 | EPA 200.8*SW846 6020A |  | ISO206,207,208
2014-02-16 21:57 | L59704-24 | Lead, Total, ICP-MS | 19.7 | ug/L |  | 0.1 | 0.5 | EPA 200.8*SW846 6020A |  | ISO206,207,208
2014-02-16 21:57 | L59704-24 | Magnesium, Dissolved, ICP-MS | 154 | ug/L | H | 50 | 50 | EPA 200.8*SW846 6020A |  | ISO25
2014-02-16 21:57 | L59704-24 | Magnesium, Total, ICP-MS | 1200 | ug/L |  | 50 | 50 | EPA 200.8*SW846 6020A |  | ISO25
2014-02-16 21:57 | L59704-24 | Manganese, Dissolved, ICP-MS | 3.01 | ug/L | H | 0.1 | 0.5 | EPA 200.8*SW846 6020A |  | ISO55
2014-02-16 21:57 | L59704-24 | Manganese, Total, ICP-MS | 108 | ug/L |  | 0.1 | 0.5 | EPA 200.8*SW846 6020A |  | D:1*13-MAR-14 16:58:43*ISO55
2014-02-16 21:57 | L59704-24 | Mercury, Dissolved, CVAA |  | ug/L | <MDL,H | 0.005 | 0.015 | EPA 245.1*SW846 7470A
2014-02-16 21:57 | L59704-24 | Mercury, Total, CVAA | 0.0526 | ug/L |  | 0.005 | 0.015 | EPA 245.1*SW846 7470A
2014-02-16 21:57 | L59704-24 | Nickel, Dissolved, ICP-MS | 0.592 | ug/L | H | 0.1 | 0.5 | EPA 200.8*SW846 6020A |  | ISO60 CCT
2014-02-16 21:57 | L59704-24 | Nickel, Total, ICP-MS | 11.1 | ug/L |  | 0.1 | 0.5 | EPA 200.8*SW846 6020A |  | ISO60 CCT
2014-02-16 21:57 | L59704-24 | Prep Date |  | none |  |  |  | SM5910B |  | 2014-02-18 15:16
2014-02-16 21:57 | L59704-24 | Prep Date |  | none |  |  |  | NONE |  | 2014-02-18 15:13
2014-02-16 21:57 | L59704-24 | Prep Date |  | none |  |  |  | SM2320-B |  | 2014-02-28 18:22
2014-02-16 21:57 | L59704-24 | Prep Date |  | none |  |  |  | SM2540-F |  | 2014-02-18 15:40
2014-02-16 21:57 | L59704-24 | Prep Date |  | none |  |  |  | EPA 200.8*SW846 6020A |  | 2014-03-06 09:00
2014-02-16 21:57 | L59704-24 | Prep Date |  | none |  |  |  | EPA 245.1*SW846 7470A |  | 2014-03-11 12:00
2014-02-16 21:57 | L59704-24 | Prep Date |  | none |  |  |  | EPA 200.8*SW846 6020A |  | 2014-03-12 07:30
2014-02-16 21:57 | L59704-24 | Prep Date |  | none |  |  |  | EPA 245.1*SW846 7470A |  | 2014-03-10 10:00
2014-02-16 21:57 | L59704-24 | Prep Date |  | none |  |  |  | EPA 160.4 |  | 2014-02-18 17:00
2014-02-16 21:57 | L59704-24 | Prep Date |  | none |  |  |  | SM2540-D |  | 2014-02-18 17:00
2014-02-16 21:57 | L59704-24 | Prep Date |  | none |  |  |  | KEROUEL & AMINOT 1997 |  | 2014-02-19 13:30
2014-02-16 21:57 | L59704-24 | Prep Date | [5 empty] | NONE |  | 2014-02-16 21:57
2014-02-16 21:57 | L59704-24 | Sample Code |  | none |  |  |  | NONE |  | TC; 15 min.
2014-02-16 21:57 | L59704-24 | Sampling Method |  | none |  |  |  | NONE |  | 01024, 67031
2014-02-16 21:57 | L59704-24 | Selenium, Dissolved, ICP-MS |  | ug/L | <MDL,H | 0.5 | 1 | EPA 200.8*SW846 6020A |  | ISO78 CCT
2014-02-16 21:57 | L59704-24 | Selenium, Total, ICP-MS | 0.63 | ug/L | <RDL | 0.5 | 1 | EPA 200.8*SW846 6020A |  | ISO78 CCT
2014-02-16 21:57 | L59704-24 | Settleable Solids, Volumetric |  | ml/L | <MDL | 0.5 | 1 | SM2540-F
2014-02-16 21:57 | L59704-24 | Silver, Dissolved, ICP-MS |  | ug/L | <MDL,H | 0.04 | 0.2 | EPA 200.8*SW846 6020A |  | ISO107
2014-02-16 21:57 | L59704-24 | Silver, Total, ICP-MS | 0.252 | ug/L |  | 0.04 | 0.2 | EPA 200.8*SW846 6020A |  | ISO107
2014-02-16 21:57 | L59704-24 | Total Alkalinity | 13.8 | mg CaCO3/L | J | 1 | 5 | SM2320-B |  | Titrated to wrong pH. Biased high.
2014-02-16 21:57 | L59704-24 | Total Suspended Solids | 161 | mg/L |  | 3.3 | 6.7 | SM2540-D
2014-02-16 21:57 | L59704-24 | UV Absorbance | 0.0229 | 1/cm |  | 0.01 | 0.02 | SM5910B
2014-02-16 21:57 | L59704-24 | UV254 Scan, Unfiltered | 0.416 | 1/cm |  | 0.01 | 0.02 | NONE
2014-02-16 21:57 | L59704-24 | Volatile Suspended Solids | 30.7 | mg/L |  | 3.3 | 6.7 | EPA 160.4
2014-02-16 21:57 | L59704-24 | Zinc, Dissolved, ICP-MS | 8.94 | ug/L | H | 0.5 | 2.5 | EPA 200.8*SW846 6020A |  | ISO66
2014-02-16 21:57 | L59704-24 | Zinc, Total, ICP-MS | 127 | ug/L |  | 0.5 | 2.5 | EPA 200.8*SW846 6020A |  | ISO66
2014-02-16 20:37 | L59704-3 | Ammonia Nitrogen | 0.0705 | mg/L |  | 0.002 | 0.01 | KEROUEL & AMINOT 1997
2014-02-16 20:37 | L59704-3 | Arsenic, Dissolved, ICP-MS | 0.42 | ug/L | <RDL,H | 0.1 | 0.5 | EPA 200.8*SW846 6020A |  | ISO75 CCT
2014-02-16 20:37 | L59704-3 | Arsenic, Total, ICP-MS | 2.19 | ug/L |  | 0.1 | 0.5 | EPA 200.8*SW846 6020A |  | ISO75 CCT
2014-02-16 20:37 | L59704-3 | Cadmium, Dissolved, ICP-MS |  | ug/L | <MDL,H | 0.05 | 0.25 | EPA 200.8*SW846 6020A |  | D:1*28-FEB-14 13:15:42*ISO111
2014-02-16 20:37 | L59704-3 | Cadmium, Total, ICP-MS | 0.457 | ug/L |  | 0.05 | 0.25 | EPA 200.8*SW846 6020A |  | ISO111
2014-02-16 20:37 | L59704-3 | Calcium, Dissolved, ICP-MS | 3560 | ug/L | H | 50 | 50 | EPA 200.8*SW846 6020A |  | ISO43
2014-02-16 20:37 | L59704-3 | Calcium, Total, ICP-MS | 4910 | ug/L |  | 50 | 50 | EPA 200.8*SW846 6020A |  | ISO43
2014-02-16 20:37 | L59704-3 | Chromium, Dissolved, ICP-MS | 0.33 | ug/L | <RDL,H | 0.2 | 1 | EPA 200.8*SW846 6020A |  | ISO52 CCT
2014-02-16 20:37 | L59704-3 | Chromium, Total, ICP-MS | 9.76 | ug/L |  | 0.2 | 1 | EPA 200.8*SW846 6020A |  | ISO52 CCT
2014-02-16 20:37 | L59704-3 | Copper, Dissolved, ICP-MS | 1.7 | ug/L | <RDL,H | 0.4 | 2 | EPA 200.8*SW846 6020A |  | ISO63 CCT
2014-02-16 20:37 | L59704-3 | Copper, Total, ICP-MS | 39 | ug/L |  | 0.4 | 2 | EPA 200.8*SW846 6020A |  | ISO65
2014-02-16 20:37 | L59704-3 | Dilution Factor | 1 |  |  |  |  | SM5910B
2014-02-16 20:37 | L59704-3 | Dilution Factor | 1 |  |  |  |  | NONE
2014-02-16 20:37 | L59704-3 | Dilution Factor | 1 |  |  |  |  | SM2320-B
2014-02-16 20:37 | L59704-3 | Dilution Factor | 1 |  |  |  |  | SM2540-F
2014-02-16 20:37 | L59704-3 | Dilution Factor | 1 | none |  |  |  | EPA 245.1*SW846 7470A
2014-02-16 20:37 | L59704-3 | Dilution Factor | 1 | none |  |  |  | EPA 245.1*SW846 7470A
2014-02-16 20:37 | L59704-3 | Dilution Factor | 1 | none |  |  |  | EPA 200.8*SW846 6020A
2014-02-16 20:37 | L59704-3 | Dilution Factor | 1 | none |  |  |  | EPA 200.8*SW846 6020A
2014-02-16 20:37 | L59704-3 | Dilution Factor | 1 |  |  |  |  | KEROUEL & AMINOT 1997
2014-02-16 20:37 | L59704-3 | Dilution Factor | 6.6 |  |  |  |  | EPA 160.4
2014-02-16 20:37 | L59704-3 | Dilution Factor | 6.6 |  |  |  |  | SM2540-D
2014-02-16 20:37 | L59704-3 | Discharge Rate | 12.2059 | mgd |  |  |  | NONE
2014-02-16 20:37 | L59704-3 | Field Personnel |  | none |  |  |  | NONE |  | D. Robinson
2014-02-16 20:37 | L59704-3 | Iron, Dissolved, ICP-MS | 34 | ug/L | <RDL,H | 10 | 50 | EPA 200.8*SW846 6020A |  | ISO54 CCT
2014-02-16 20:37 | L59704-3 | Iron, Total, ICP-MS | 5100 | ug/L |  | 10 | 50 | EPA 200.8*SW846 6020A |  | ISO54 CCT
2014-02-16 20:37 | L59704-3 | Lead, Dissolved, ICP-MS | 0.19 | ug/L | <RDL,H | 0.1 | 0.5 | EPA 200.8*SW846 6020A |  | ISO206,207,208
2014-02-16 20:37 | L59704-3 | Lead, Total, ICP-MS | 21.6 | ug/L |  | 0.1 | 0.5 | EPA 200.8*SW846 6020A |  | ISO206,207,208
2014-02-16 20:37 | L59704-3 | Magnesium, Dissolved, ICP-MS | 425 | ug/L | H | 50 | 50 | EPA 200.8*SW846 6020A |  | ISO25
2014-02-16 20:37 | L59704-3 | Magnesium, Total, ICP-MS | 1570 | ug/L |  | 50 | 50 | EPA 200.8*SW846 6020A |  | ISO25
2014-02-16 20:37 | L59704-3 | Manganese, Dissolved, ICP-MS | 20.4 | ug/L | H | 0.1 | 0.5 | EPA 200.8*SW846 6020A |  | ISO55
2014-02-16 20:37 | L59704-3 | Manganese, Total, ICP-MS | 104 | ug/L |  | 0.1 | 0.5 | EPA 200.8*SW846 6020A |  | ISO55
2014-02-16 20:37 | L59704-3 | Mercury, Dissolved, CVAA |  | ug/L | <MDL,H | 0.005 | 0.015 | EPA 245.1*SW846 7470A
2014-02-16 20:37 | L59704-3 | Mercury, Total, CVAA | 0.0611 | ug/L |  | 0.005 | 0.015 | EPA 245.1*SW846 7470A
2014-02-16 20:37 | L59704-3 | Nickel, Dissolved, ICP-MS | 1.2 | ug/L | H | 0.1 | 0.5 | EPA 200.8*SW846 6020A |  | ISO60 CCT
2014-02-16 20:37 | L59704-3 | Nickel, Total, ICP-MS | 10.8 | ug/L |  | 0.1 | 0.5 | EPA 200.8*SW846 6020A |  | ISO60 CCT
2014-02-16 20:37 | L59704-3 | Prep Date |  | none |  |  |  | SM5910B |  | 2014-02-18 13:23
2014-02-16 20:37 | L59704-3 | Prep Date |  | none |  |  |  | NONE |  | 2014-02-18 13:27
2014-02-16 20:37 | L59704-3 | Prep Date |  | none |  |  |  | SM2320-B |  | 2014-02-28 16:26
2014-02-16 20:37 | L59704-3 | Prep Date |  | none |  |  |  | SM2540-F |  | 2014-02-18 12:00
2014-02-16 20:37 | L59704-3 | Prep Date |  | none |  |  |  | EPA 245.1*SW846 7470A |  | 2014-03-06 10:00
2014-02-16 20:37 | L59704-3 | Prep Date |  | none |  |  |  | EPA 245.1*SW846 7470A |  | 2014-03-11 08:00
2014-02-16 20:37 | L59704-3 | Prep Date |  | none |  |  |  | EPA 200.8*SW846 6020A |  | 2014-02-27 10:00
2014-02-16 20:37 | L59704-3 | Prep Date |  | none |  |  |  | EPA 200.8*SW846 6020A |  | 2014-02-26 09:45
2014-02-16 20:37 | L59704-3 | Prep Date |  | none |  |  |  | KEROUEL & AMINOT 1997 |  | 2014-02-19 13:30
2014-02-16 20:37 | L59704-3 | Prep Date |  | none |  |  |  | EPA 160.4 |  | 2014-02-18 17:00
2014-02-16 20:37 | L59704-3 | Prep Date |  | none |  |  |  | SM2540-D |  | 2014-02-18 17:00
2014-02-16 20:37 | L59704-3 | Prep Date | [5 empty] | NONE |  | 2014-02-16 20:37
2014-02-16 20:37 | L59704-3 | Sample Code |  | none |  |  |  | NONE |  | TC; 15 min.
2014-02-16 20:37 | L59704-3 | Sampling Method |  | none |  |  |  | NONE |  | 01024, 67031
2014-02-16 20:37 | L59704-3 | Selenium, Dissolved, ICP-MS | 0.67 | ug/L | <RDL,H | 0.5 | 1 | EPA 200.8*SW846 6020A |  | ISO78 CCT
2014-02-16 20:37 | L59704-3 | Selenium, Total, ICP-MS | 1.4 | ug/L |  | 0.5 | 1 | EPA 200.8*SW846 6020A |  | ISO78 CCT
2014-02-16 20:37 | L59704-3 | Settleable Solids, Volumetric | 3.5 | ml/L |  | 0.5 | 1 | SM2540-F
2014-02-16 20:37 | L59704-3 | Silver, Dissolved, ICP-MS |  | ug/L | <MDL,H | 0.04 | 0.2 | EPA 200.8*SW846 6020A |  | D:1*28-FEB-14 13:15:42*ISO107
2014-02-16 20:37 | L59704-3 | Silver, Total, ICP-MS | 0.15 | ug/L | <RDL | 0.04 | 0.2 | EPA 200.8*SW846 6020A |  | ISO107
2014-02-16 20:37 | L59704-3 | Total Alkalinity | 10.8 | mg CaCO3/L | J | 1 | 5 | SM2320-B |  | Titrated to wrong pH. Biased high.
2014-02-16 20:37 | L59704-3 | Total Suspended Solids | 201 | mg/L |  | 3.3 | 6.7 | SM2540-D
2014-02-16 20:37 | L59704-3 | UV Absorbance | 0.0424 | 1/cm |  | 0.01 | 0.02 | SM5910B
2014-02-16 20:37 | L59704-3 | UV254 Scan, Unfiltered | 0.637 | 1/cm |  | 0.01 | 0.02 | NONE
2014-02-16 20:37 | L59704-3 | Volatile Suspended Solids | 79.3 | mg/L |  | 3.3 | 6.7 | EPA 160.4
2014-02-16 20:37 | L59704-3 | Zinc, Dissolved, ICP-MS | 18.2 | ug/L | H | 0.5 | 2.5 | EPA 200.8*SW846 6020A |  | ISO66
2014-02-16 20:37 | L59704-3 | Zinc, Total, ICP-MS | 161 | ug/L |  | 0.5 | 2.5 | EPA 200.8*SW846 6020A |  | ISO66
2014-02-16 20:49 | L59704-4 | Ammonia Nitrogen | 0.0585 | mg/L |  | 0.002 | 0.01 | KEROUEL & AMINOT 1997
2014-02-16 20:49 | L59704-4 | Arsenic, Dissolved, ICP-MS | 0.38 | ug/L | <RDL,H | 0.1 | 0.5 | EPA 200.8*SW846 6020A |  | ISO75 CCT
2014-02-16 20:49 | L59704-4 | Arsenic, Total, ICP-MS | 2.77 | ug/L |  | 0.1 | 0.5 | EPA 200.8*SW846 6020A |  | ISO75 CCT
2014-02-16 20:49 | L59704-4 | Cadmium, Dissolved, ICP-MS |  | ug/L | <MDL,H | 0.05 | 0.25 | EPA 200.8*SW846 6020A |  | D:1*28-FEB-14 13:18:58*ISO111
2014-02-16 20:49 | L59704-4 | Cadmium, Total, ICP-MS | 0.615 | ug/L |  | 0.05 | 0.25 | EPA 200.8*SW846 6020A |  | ISO111
2014-02-16 20:49 | L59704-4 | Calcium, Dissolved, ICP-MS | 3040 | ug/L | H | 50 | 50 | EPA 200.8*SW846 6020A |  | ISO43
2014-02-16 20:49 | L59704-4 | Calcium, Total, ICP-MS | 5160 | ug/L |  | 50 | 50 | EPA 200.8*SW846 6020A |  | ISO43
2014-02-16 20:49 | L59704-4 | Chromium, Dissolved, ICP-MS | 0.31 | ug/L | <RDL,H | 0.2 | 1 | EPA 200.8*SW846 6020A |  | ISO52 CCT
2014-02-16 20:49 | L59704-4 | Chromium, Total, ICP-MS | 13.1 | ug/L |  | 0.2 | 1 | EPA 200.8*SW846 6020A |  | ISO52 CCT
2014-02-16 20:49 | L59704-4 | Copper, Dissolved, ICP-MS | 1.4 | ug/L | <RDL,H | 0.4 | 2 | EPA 200.8*SW846 6020A |  | ISO63 CCT
2014-02-16 20:49 | L59704-4 | Copper, Total, ICP-MS | 51.1 | ug/L |  | 0.4 | 2 | EPA 200.8*SW846 6020A |  | ISO65
2014-02-16 20:49 | L59704-4 | Dilution Factor | 1 |  |  |  |  | SM5910B
2014-02-16 20:49 | L59704-4 | Dilution Factor | 1 |  |  |  |  | NONE
2014-02-16 20:49 | L59704-4 | Dilution Factor | 1 |  |  |  |  | SM2320-B
2014-02-16 20:49 | L59704-4 | Dilution Factor | 1 |  |  |  |  | SM2540-F
2014-02-16 20:49 | L59704-4 | Dilution Factor | 1 | none |  |  |  | EPA 245.1*SW846 7470A
2014-02-16 20:49 | L59704-4 | Dilution Factor | 1 | none |  |  |  | EPA 245.1*SW846 7470A
2014-02-16 20:49 | L59704-4 | Dilution Factor | 1 | none |  |  |  | EPA 200.8*SW846 6020A
2014-02-16 20:49 | L59704-4 | Dilution Factor | 1 | none |  |  |  | EPA 200.8*SW846 6020A
2014-02-16 20:49 | L59704-4 | Dilution Factor | 1 |  |  |  |  | KEROUEL & AMINOT 1997
2014-02-16 20:49 | L59704-4 | Dilution Factor | 6.6 |  |  |  |  | EPA 160.4
2014-02-16 20:49 | L59704-4 | Dilution Factor | 6.6 |  |  |  |  | SM2540-D
2014-02-16 20:49 | L59704-4 | Discharge Rate | 13.2423 | mgd |  |  |  | NONE
2014-02-16 20:49 | L59704-4 | Field Personnel |  | none |  |  |  | NONE |  | D. Robinson
2014-02-16 20:49 | L59704-4 | Iron, Dissolved, ICP-MS | 26 | ug/L | <RDL,H | 10 | 50 | EPA 200.8*SW846 6020A |  | ISO54 CCT
2014-02-16 20:49 | L59704-4 | Iron, Total, ICP-MS | 7010 | ug/L |  | 10 | 50 | EPA 200.8*SW846 6020A |  | ISO54 CCT
2014-02-16 20:49 | L59704-4 | Lead, Dissolved, ICP-MS | 0.15 | ug/L | <RDL,H | 0.1 | 0.5 | EPA 200.8*SW846 6020A |  | ISO206,207,208
2014-02-16 20:49 | L59704-4 | Lead, Total, ICP-MS | 32.1 | ug/L |  | 0.1 | 0.5 | EPA 200.8*SW846 6020A |  | ISO206,207,208
2014-02-16 20:49 | L59704-4 | Magnesium, Dissolved, ICP-MS | 266 | ug/L | H | 50 | 50 | EPA 200.8*SW846 6020A |  | ISO25
2014-02-16 20:49 | L59704-4 | Magnesium, Total, ICP-MS | 1780 | ug/L |  | 50 | 50 | EPA 200.8*SW846 6020A |  | ISO25
2014-02-16 20:49 | L59704-4 | Manganese, Dissolved, ICP-MS | 16.9 | ug/L | H | 0.1 | 0.5 | EPA 200.8*SW846 6020A |  | ISO55
2014-02-16 20:49 | L59704-4 | Manganese, Total, ICP-MS | 137 | ug/L |  | 0.1 | 0.5 | EPA 200.8*SW846 6020A |  | ISO55
2014-02-16 20:49 | L59704-4 | Mercury, Dissolved, CVAA |  | ug/L | <MDL,H | 0.005 | 0.015 | EPA 245.1*SW846 7470A
2014-02-16 20:49 | L59704-4 | Mercury, Total, CVAA | 0.0811 | ug/L |  | 0.005 | 0.015 | EPA 245.1*SW846 7470A
2014-02-16 20:49 | L59704-4 | Nickel, Dissolved, ICP-MS | 0.881 | ug/L | H | 0.1 | 0.5 | EPA 200.8*SW846 6020A |  | ISO60 CCT
2014-02-16 20:49 | L59704-4 | Nickel, Total, ICP-MS | 14.8 | ug/L |  | 0.1 | 0.5 | EPA 200.8*SW846 6020A |  | ISO60 CCT
2014-02-16 20:49 | L59704-4 | Prep Date |  | none |  |  |  | SM5910B |  | 2014-02-18 13:31
2014-02-16 20:49 | L59704-4 | Prep Date |  | none |  |  |  | NONE |  | 2014-02-18 13:35
2014-02-16 20:49 | L59704-4 | Prep Date |  | none |  |  |  | SM2320-B |  | 2014-02-28 16:30
2014-02-16 20:49 | L59704-4 | Prep Date |  | none |  |  |  | SM2540-F |  | 2014-02-18 13:17
2014-02-16 20:49 | L59704-4 | Prep Date |  | none |  |  |  | EPA 245.1*SW846 7470A |  | 2014-03-06 10:00
2014-02-16 20:49 | L59704-4 | Prep Date |  | none |  |  |  | EPA 245.1*SW846 7470A |  | 2014-03-11 08:00
2014-02-16 20:49 | L59704-4 | Prep Date |  | none |  |  |  | EPA 200.8*SW846 6020A |  | 2014-02-27 10:00
2014-02-16 20:49 | L59704-4 | Prep Date |  | none |  |  |  | EPA 200.8*SW846 6020A |  | 2014-02-26 09:45
2014-02-16 20:49 | L59704-4 | Prep Date |  | none |  |  |  | KEROUEL & AMINOT 1997 |  | 2014-02-19 13:30
2014-02-16 20:49 | L59704-4 | Prep Date |  | none |  |  |  | EPA 160.4 |  | 2014-02-18 17:00
2014-02-16 20:49 | L59704-4 | Prep Date |  | none |  |  |  | SM2540-D |  | 2014-02-18 17:00
2014-02-16 20:49 | L59704-4 | Prep Date | [5 empty] | NONE |  | 2014-02-16 20:49
2014-02-16 20:49 | L59704-4 | Sample Code |  | none |  |  |  | NONE |  | TC; 15 min.
2014-02-16 20:49 | L59704-4 | Sampling Method |  | none |  |  |  | NONE |  | 01024, 67031
2014-02-16 20:49 | L59704-4 | Selenium, Dissolved, ICP-MS | 0.98 | ug/L | <RDL,H | 0.5 | 1 | EPA 200.8*SW846 6020A |  | ISO78 CCT
2014-02-16 20:49 | L59704-4 | Selenium, Total, ICP-MS | 1.58 | ug/L |  | 0.5 | 1 | EPA 200.8*SW846 6020A |  | ISO78 CCT
2014-02-16 20:49 | L59704-4 | Settleable Solids, Volumetric | 1.4 | ml/L |  | 0.5 | 1 | SM2540-F
2014-02-16 20:49 | L59704-4 | Silver, Dissolved, ICP-MS |  | ug/L | <MDL,H | 0.04 | 0.2 | EPA 200.8*SW846 6020A |  | D:1*28-FEB-14 13:18:58*ISO107
2014-02-16 20:49 | L59704-4 | Silver, Total, ICP-MS | 0.26 | ug/L |  | 0.04 | 0.2 | EPA 200.8*SW846 6020A |  | ISO107
2014-02-16 20:49 | L59704-4 | Total Alkalinity | 17.2 | mg CaCO3/L | J | 1 | 5 | SM2320-B |  | Titrated to wrong pH. Biased high.
2014-02-16 20:49 | L59704-4 | Total Suspended Solids | 265 | mg/L |  | 3.3 | 6.7 | SM2540-D
2014-02-16 20:49 | L59704-4 | UV Absorbance | 0.03 | 1/cm |  | 0.01 | 0.02 | SM5910B
2014-02-16 20:49 | L59704-4 | UV254 Scan, Unfiltered | 0.542 | 1/cm |  | 0.01 | 0.02 | NONE
2014-02-16 20:49 | L59704-4 | Volatile Suspended Solids | 78.7 | mg/L |  | 3.3 | 6.7 | EPA 160.4
2014-02-16 20:49 | L59704-4 | Zinc, Dissolved, ICP-MS | 16.6 | ug/L | H | 0.5 | 2.5 | EPA 200.8*SW846 6020A |  | ISO66
2014-02-16 20:49 | L59704-4 | Zinc, Total, ICP-MS | 208 | ug/L |  | 0.5 | 2.5 | EPA 200.8*SW846 6020A |  | ISO66
2014-02-16 20:50 | L59704-5 | Ammonia Nitrogen | 0.056 | mg/L |  | 0.002 | 0.01 | KEROUEL & AMINOT 1997
2014-02-16 20:50 | L59704-5 | Arsenic, Dissolved, ICP-MS | 0.34 | ug/L | <RDL,H | 0.1 | 0.5 | EPA 200.8*SW846 6020A |  | ISO75 CCT
2014-02-16 20:50 | L59704-5 | Arsenic, Total, ICP-MS | 3.29 | ug/L |  | 0.1 | 0.5 | EPA 200.8*SW846 6020A |  | ISO75 CCT
2014-02-16 20:50 | L59704-5 | Cadmium, Dissolved, ICP-MS |  | ug/L | <MDL,H | 0.05 | 0.25 | EPA 200.8*SW846 6020A |  | D:1*28-FEB-14 13:22:14*ISO111
2014-02-16 20:50 | L59704-5 | Cadmium, Total, ICP-MS | 0.773 | ug/L |  | 0.05 | 0.25 | EPA 200.8*SW846 6020A |  | ISO111
2014-02-16 20:50 | L59704-5 | Calcium, Dissolved, ICP-MS | 2650 | ug/L | H | 50 | 50 | EPA 200.8*SW846 6020A |  | ISO43
2014-02-16 20:50 | L59704-5 | Calcium, Total, ICP-MS | 5380 | ug/L |  | 50 | 50 | EPA 200.8*SW846 6020A |  | ISO43
2014-02-16 20:50 | L59704-5 | Chromium, Dissolved, ICP-MS | 0.23 | ug/L | <RDL,H | 0.2 | 1 | EPA 200.8*SW846 6020A |  | ISO52 CCT
2014-02-16 20:50 | L59704-5 | Chromium, Total, ICP-MS | 15.4 | ug/L |  | 0.2 | 1 | EPA 200.8*SW846 6020A |  | ISO52 CCT
2014-02-16 20:50 | L59704-5 | Copper, Dissolved, ICP-MS | 1.2 | ug/L | <RDL,H | 0.4 | 2 | EPA 200.8*SW846 6020A |  | ISO63 CCT
2014-02-16 20:50 | L59704-5 | Copper, Total, ICP-MS | 57.6 | ug/L |  | 0.4 | 2 | EPA 200.8*SW846 6020A |  | ISO65
2014-02-16 20:50 | L59704-5 | Dilution Factor | 1 |  |  |  |  | SM5910B
2014-02-16 20:50 | L59704-5 | Dilution Factor | 1 |  |  |  |  | NONE
2014-02-16 20:50 | L59704-5 | Dilution Factor | 1 |  |  |  |  | SM2320-B
2014-02-16 20:50 | L59704-5 | Dilution Factor | 1 | none |  |  |  | EPA 200.8*SW846 6020A
2014-02-16 20:50 | L59704-5 | Dilution Factor | 1 |  |  |  |  | SM2540-F
2014-02-16 20:50 | L59704-5 | Dilution Factor | 1 | none |  |  |  | EPA 245.1*SW846 7470A
2014-02-16 20:50 | L59704-5 | Dilution Factor | 1 | none |  |  |  | EPA 245.1*SW846 7470A
2014-02-16 20:50 | L59704-5 | Dilution Factor | 1 | none |  |  |  | EPA 200.8*SW846 6020A
2014-02-16 20:50 | L59704-5 | Dilution Factor | 1 |  |  |  |  | KEROUEL & AMINOT 1997
2014-02-16 20:50 | L59704-5 | Dilution Factor | 6.6 |  |  |  |  | EPA 160.4
2014-02-16 20:50 | L59704-5 | Dilution Factor | 6.6 |  |  |  |  | SM2540-D
2014-02-16 20:50 | L59704-5 | Discharge Rate | 0.0016 | mgd |  |  |  | NONE
2014-02-16 20:50 | L59704-5 | Field Personnel |  | none |  |  |  | NONE |  | D. Robinson
2014-02-16 20:50 | L59704-5 | Iron, Dissolved, ICP-MS | 23 | ug/L | <RDL,H | 10 | 50 | EPA 200.8*SW846 6020A |  | ISO54 CCT
2014-02-16 20:50 | L59704-5 | Iron, Total, ICP-MS | 7950 | ug/L |  | 10 | 50 | EPA 200.8*SW846 6020A |  | ISO54 CCT
2014-02-16 20:50 | L59704-5 | Lead, Dissolved, ICP-MS | 0.17 | ug/L | <RDL,H | 0.1 | 0.5 | EPA 200.8*SW846 6020A |  | ISO206,207,208
2014-02-16 20:50 | L59704-5 | Lead, Total, ICP-MS | 41 | ug/L |  | 0.1 | 0.5 | EPA 200.8*SW846 6020A |  | ISO206,207,208
2014-02-16 20:50 | L59704-5 | Magnesium, Dissolved, ICP-MS | 189 | ug/L | H | 50 | 50 | EPA 200.8*SW846 6020A |  | ISO25
2014-02-16 20:50 | L59704-5 | Magnesium, Total, ICP-MS | 1870 | ug/L |  | 50 | 50 | EPA 200.8*SW846 6020A |  | ISO25
2014-02-16 20:50 | L59704-5 | Manganese, Dissolved, ICP-MS | 12.2 | ug/L | H | 0.1 | 0.5 | EPA 200.8*SW846 6020A |  | ISO55
2014-02-16 20:50 | L59704-5 | Manganese, Total, ICP-MS | 160 | ug/L |  | 0.1 | 0.5 | EPA 200.8*SW846 6020A |  | ISO55
2014-02-16 20:50 | L59704-5 | Mercury, Dissolved, CVAA |  | ug/L | <MDL,H | 0.005 | 0.015 | EPA 245.1*SW846 7470A
2014-02-16 20:50 | L59704-5 | Mercury, Total, CVAA | 0.0862 | ug/L |  | 0.005 | 0.015 | EPA 245.1*SW846 7470A
2014-02-16 20:50 | L59704-5 | Nickel, Dissolved, ICP-MS | 0.675 | ug/L | H | 0.1 | 0.5 | EPA 200.8*SW846 6020A |  | ISO60 CCT
2014-02-16 20:50 | L59704-5 | Nickel, Total, ICP-MS | 19.1 | ug/L |  | 0.1 | 0.5 | EPA 200.8*SW846 6020A |  | ISO60 CCT
2014-02-16 20:50 | L59704-5 | Prep Date |  | none |  |  |  | SM5910B |  | 2014-02-18 13:39
2014-02-16 20:50 | L59704-5 | Prep Date |  | none |  |  |  | NONE |  | 2014-02-18 13:44
2014-02-16 20:50 | L59704-5 | Prep Date |  | none |  |  |  | SM2320-B |  | 2014-02-28 16:36
2014-02-16 20:50 | L59704-5 | Prep Date |  | none |  |  |  | EPA 200.8*SW846 6020A |  | 2014-02-26 09:45
2014-02-16 20:50 | L59704-5 | Prep Date |  | none |  |  |  | SM2540-F |  | 2014-02-18 13:17
2014-02-16 20:50 | L59704-5 | Prep Date |  | none |  |  |  | EPA 245.1*SW846 7470A |  | 2014-03-06 10:00
2014-02-16 20:50 | L59704-5 | Prep Date |  | none |  |  |  | EPA 245.1*SW846 7470A |  | 2014-03-11 08:00
2014-02-16 20:50 | L59704-5 | Prep Date |  | none |  |  |  | EPA 200.8*SW846 6020A |  | 2014-02-27 10:00
2014-02-16 20:50 | L59704-5 | Prep Date |  | none |  |  |  | KEROUEL & AMINOT 1997 |  | 2014-02-19 13:30
2014-02-16 20:50 | L59704-5 | Prep Date |  | none |  |  |  | EPA 160.4 |  | 2014-02-18 17:00
2014-02-16 20:50 | L59704-5 | Prep Date |  | none |  |  |  | SM2540-D |  | 2014-02-18 17:00
2014-02-16 20:50 | L59704-5 | Prep Date | [5 empty] | NONE |  | 2014-02-16 20:50
2014-02-16 20:50 | L59704-5 | Sample Code |  | none |  |  |  | NONE |  | TC; 15 min.
2014-02-16 20:50 | L59704-5 | Sampling Method |  | none |  |  |  | NONE |  | 01024, 67031
2014-02-16 20:50 | L59704-5 | Selenium, Dissolved, ICP-MS | 1.17 | ug/L | H | 0.5 | 1 | EPA 200.8*SW846 6020A |  | ISO78 CCT
2014-02-16 20:50 | L59704-5 | Selenium, Total, ICP-MS | 1.98 | ug/L |  | 0.5 | 1 | EPA 200.8*SW846 6020A |  | ISO78 CCT
2014-02-16 20:50 | L59704-5 | Settleable Solids, Volumetric | 1.2 | ml/L |  | 0.5 | 1 | SM2540-F
2014-02-16 20:50 | L59704-5 | Silver, Dissolved, ICP-MS |  | ug/L | <MDL,H | 0.04 | 0.2 | EPA 200.8*SW846 6020A |  | D:1*28-FEB-14 13:22:14*ISO107
2014-02-16 20:50 | L59704-5 | Silver, Total, ICP-MS | 0.377 | ug/L |  | 0.04 | 0.2 | EPA 200.8*SW846 6020A |  | ISO107
2014-02-16 20:50 | L59704-5 | Total Alkalinity | 15.8 | mg CaCO3/L | J | 1 | 5 | SM2320-B |  | Titrated to wrong pH. Biased high.
2014-02-16 20:50 | L59704-5 | Total Suspended Solids | 333 | mg/L |  | 3.3 | 6.7 | SM2540-D
2014-02-16 20:50 | L59704-5 | UV Absorbance | 0.0268 | 1/cm |  | 0.01 | 0.02 | SM5910B
2014-02-16 20:50 | L59704-5 | UV254 Scan, Unfiltered | 0.533 | 1/cm |  | 0.01 | 0.02 | NONE
2014-02-16 20:50 | L59704-5 | Volatile Suspended Solids | 76.7 | mg/L |  | 3.3 | 6.7 | EPA 160.4
2014-02-16 20:50 | L59704-5 | Zinc, Dissolved, ICP-MS | 12.4 | ug/L | H | 0.5 | 2.5 | EPA 200.8*SW846 6020A |  | ISO66
2014-02-16 20:50 | L59704-5 | Zinc, Total, ICP-MS | 245 | ug/L |  | 0.5 | 2.5 | EPA 200.8*SW846 6020A |  | ISO66
2014-02-16 21:00 | L59704-6 | Ammonia Nitrogen | 0.0558 | mg/L |  | 0.002 | 0.01 | KEROUEL & AMINOT 1997
2014-02-16 21:00 | L59704-6 | Arsenic, Dissolved, ICP-MS | 0.34 | ug/L | <RDL,H | 0.1 | 0.5 | EPA 200.8*SW846 6020A |  | ISO75 CCT
2014-02-16 21:00 | L59704-6 | Arsenic, Total, ICP-MS | 2.78 | ug/L |  | 0.1 | 0.5 | EPA 200.8*SW846 6020A |  | ISO75 CCT
2014-02-16 21:00 | L59704-6 | Cadmium, Dissolved, ICP-MS |  | ug/L | <MDL,H | 0.05 | 0.25 | EPA 200.8*SW846 6020A |  | D:1*28-FEB-14 13:25:30*ISO111
2014-02-16 21:00 | L59704-6 | Cadmium, Total, ICP-MS | 0.658 | ug/L |  | 0.05 | 0.25 | EPA 200.8*SW846 6020A |  | ISO111
2014-02-16 21:00 | L59704-6 | Calcium, Dissolved, ICP-MS | 2580 | ug/L | H | 50 | 50 | EPA 200.8*SW846 6020A |  | ISO43
2014-02-16 21:00 | L59704-6 | Calcium, Total, ICP-MS | 4930 | ug/L |  | 50 | 50 | EPA 200.8*SW846 6020A |  | ISO43
2014-02-16 21:00 | L59704-6 | Chromium, Dissolved, ICP-MS | 0.24 | ug/L | <RDL,H | 0.2 | 1 | EPA 200.8*SW846 6020A |  | ISO52 CCT
2014-02-16 21:00 | L59704-6 | Chromium, Total, ICP-MS | 13.2 | ug/L |  | 0.2 | 1 | EPA 200.8*SW846 6020A |  | ISO52 CCT
2014-02-16 21:00 | L59704-6 | Copper, Dissolved, ICP-MS | 1.2 | ug/L | <RDL,H | 0.4 | 2 | EPA 200.8*SW846 6020A |  | ISO63 CCT
2014-02-16 21:00 | L59704-6 | Copper, Total, ICP-MS | 49.2 | ug/L |  | 0.4 | 2 | EPA 200.8*SW846 6020A |  | ISO65
2014-02-16 21:00 | L59704-6 | Dilution Factor | 1 |  |  |  |  | SM5910B
2014-02-16 21:00 | L59704-6 | Dilution Factor | 1 |  |  |  |  | NONE
2014-02-16 21:00 | L59704-6 | Dilution Factor | 1 |  |  |  |  | SM2320-B
2014-02-16 21:00 | L59704-6 | Dilution Factor | 1 | none |  |  |  | EPA 200.8*SW846 6020A
2014-02-16 21:00 | L59704-6 | Dilution Factor | 1 |  |  |  |  | SM2540-F
2014-02-16 21:00 | L59704-6 | Dilution Factor | 1 | none |  |  |  | EPA 245.1*SW846 7470A
2014-02-16 21:00 | L59704-6 | Dilution Factor | 1 | none |  |  |  | EPA 245.1*SW846 7470A
2014-02-16 21:00 | L59704-6 | Dilution Factor | 1 | none |  |  |  | EPA 200.8*SW846 6020A
2014-02-16 21:00 | L59704-6 | Dilution Factor | 1 |  |  |  |  | KEROUEL & AMINOT 1997
2014-02-16 21:00 | L59704-6 | Dilution Factor | 6.6 |  |  |  |  | EPA 160.4
2014-02-16 21:00 | L59704-6 | Dilution Factor | 6.6 |  |  |  |  | SM2540-D
2014-02-16 21:00 | L59704-6 | Discharge Rate | 20.0126 | mgd |  |  |  | NONE
2014-02-16 21:00 | L59704-6 | Field Personnel |  | none |  |  |  | NONE |  | D. Robinson
2014-02-16 21:00 | L59704-6 | Iron, Dissolved, ICP-MS | 22 | ug/L | <RDL,H | 10 | 50 | EPA 200.8*SW846 6020A |  | ISO54 CCT
2014-02-16 21:00 | L59704-6 | Iron, Total, ICP-MS | 6840 | ug/L |  | 10 | 50 | EPA 200.8*SW846 6020A |  | ISO54 CCT
2014-02-16 21:00 | L59704-6 | Lead, Dissolved, ICP-MS | 0.14 | ug/L | <RDL,H | 0.1 | 0.5 | EPA 200.8*SW846 6020A |  | ISO206,207,208
2014-02-16 21:00 | L59704-6 | Lead, Total, ICP-MS | 35.3 | ug/L |  | 0.1 | 0.5 | EPA 200.8*SW846 6020A |  | ISO206,207,208
2014-02-16 21:00 | L59704-6 | Magnesium, Dissolved, ICP-MS | 185 | ug/L | H | 50 | 50 | EPA 200.8*SW846 6020A |  | ISO25
2014-02-16 21:00 | L59704-6 | Magnesium, Total, ICP-MS | 1690 | ug/L |  | 50 | 50 | EPA 200.8*SW846 6020A |  | ISO25
2014-02-16 21:00 | L59704-6 | Manganese, Dissolved, ICP-MS | 9.68 | ug/L | H | 0.1 | 0.5 | EPA 200.8*SW846 6020A |  | ISO55
2014-02-16 21:00 | L59704-6 | Manganese, Total, ICP-MS | 141 | ug/L |  | 0.1 | 0.5 | EPA 200.8*SW846 6020A |  | ISO55
2014-02-16 21:00 | L59704-6 | Mercury, Dissolved, CVAA |  | ug/L | <MDL,H | 0.005 | 0.015 | EPA 245.1*SW846 7470A
2014-02-16 21:00 | L59704-6 | Mercury, Total, CVAA | 0.0953 | ug/L |  | 0.005 | 0.015 | EPA 245.1*SW846 7470A
2014-02-16 21:00 | L59704-6 | Nickel, Dissolved, ICP-MS | 0.702 | ug/L | H | 0.1 | 0.5 | EPA 200.8*SW846 6020A |  | ISO60 CCT
2014-02-16 21:00 | L59704-6 | Nickel, Total, ICP-MS | 15 | ug/L |  | 0.1 | 0.5 | EPA 200.8*SW846 6020A |  | ISO60 CCT
2014-02-16 21:00 | L59704-6 | Prep Date |  | none |  |  |  | SM5910B |  | 2014-02-18 13:48
2014-02-16 21:00 | L59704-6 | Prep Date |  | none |  |  |  | NONE |  | 2014-02-18 13:56
2014-02-16 21:00 | L59704-6 | Prep Date |  | none |  |  |  | SM2320-B |  | 2014-02-28 16:38
2014-02-16 21:00 | L59704-6 | Prep Date |  | none |  |  |  | EPA 200.8*SW846 6020A |  | 2014-02-27 10:00
2014-02-16 21:00 | L59704-6 | Prep Date |  | none |  |  |  | EPA 200.8*SW846 6020A |  | 2014-02-26 09:45
2014-02-16 21:00 | L59704-6 | Prep Date |  | none |  |  |  | SM2540-F |  | 2014-02-18 13:17
2014-02-16 21:00 | L59704-6 | Prep Date |  | none |  |  |  | EPA 245.1*SW846 7470A |  | 2014-03-06 10:00
2014-02-16 21:00 | L59704-6 | Prep Date |  | none |  |  |  | EPA 245.1*SW846 7470A |  | 2014-03-11 08:00
2014-02-16 21:00 | L59704-6 | Prep Date |  | none |  |  |  | KEROUEL & AMINOT 1997 |  | 2014-02-19 13:30
2014-02-16 21:00 | L59704-6 | Prep Date |  | none |  |  |  | EPA 160.4 |  | 2014-02-18 17:00
2014-02-16 21:00 | L59704-6 | Prep Date |  | none |  |  |  | SM2540-D |  | 2014-02-18 17:00
2014-02-16 21:00 | L59704-6 | Prep Date | [5 empty] | NONE |  | 2014-02-16 21:00
2014-02-16 21:00 | L59704-6 | Sample Code |  | none |  |  |  | NONE |  | TC; 15 min.
2014-02-16 21:00 | L59704-6 | Sampling Method |  | none |  |  |  | NONE |  | 01024, 67031
2014-02-16 21:00 | L59704-6 | Selenium, Dissolved, ICP-MS | 0.85 | ug/L | <RDL,H | 0.5 | 1 | EPA 200.8*SW846 6020A |  | ISO78 CCT
2014-02-16 21:00 | L59704-6 | Selenium, Total, ICP-MS | 1.4 | ug/L |  | 0.5 | 1 | EPA 200.8*SW846 6020A |  | ISO78 CCT
2014-02-16 21:00 | L59704-6 | Settleable Solids, Volumetric | 1 | ml/L | RDL | 0.5 | 1 | SM2540-F
2014-02-16 21:00 | L59704-6 | Silver, Dissolved, ICP-MS |  | ug/L | <MDL,H | 0.04 | 0.2 | EPA 200.8*SW846 6020A |  | D:1*28-FEB-14 13:25:30*ISO107
2014-02-16 21:00 | L59704-6 | Silver, Total, ICP-MS | 2.22 | ug/L |  | 0.04 | 0.2 | EPA 200.8*SW846 6020A |  | ISO107
2014-02-16 21:00 | L59704-6 | Total Alkalinity | 14.2 | mg CaCO3/L | J | 1 | 5 | SM2320-B |  | Titrated to wrong pH. Biased high.
2014-02-16 21:00 | L59704-6 | Total Suspended Solids | 275 | mg/L |  | 3.3 | 6.7 | SM2540-D
2014-02-16 21:00 | L59704-6 | UV Absorbance | 0.0237 | 1/cm |  | 0.01 | 0.02 | SM5910B
2014-02-16 21:00 | L59704-6 | UV254 Scan, Unfiltered | 0.468 | 1/cm |  | 0.01 | 0.02 | NONE
2014-02-16 21:00 | L59704-6 | Volatile Suspended Solids | 64 | mg/L |  | 3.3 | 6.7 | EPA 160.4
2014-02-16 21:00 | L59704-6 | Zinc, Dissolved, ICP-MS | 13.7 | ug/L | H | 0.5 | 2.5 | EPA 200.8*SW846 6020A |  | ISO66
2014-02-16 21:00 | L59704-6 | Zinc, Total, ICP-MS | 213 | ug/L |  | 0.5 | 2.5 | EPA 200.8*SW846 6020A |  | ISO66
2014-02-16 21:02 | L59704-7 | Ammonia Nitrogen | 0.0547 | mg/L |  | 0.002 | 0.01 | KEROUEL & AMINOT 1997
2014-02-16 21:02 | L59704-7 | Arsenic, Dissolved, ICP-MS | 0.32 | ug/L | <RDL,H | 0.1 | 0.5 | EPA 200.8*SW846 6020A |  | ISO75 CCT
2014-02-16 21:02 | L59704-7 | Arsenic, Total, ICP-MS | 2.21 | ug/L |  | 0.1 | 0.5 | EPA 200.8*SW846 6020A |  | ISO75 CCT
2014-02-16 21:02 | L59704-7 | Cadmium, Dissolved, ICP-MS |  | ug/L | <MDL,H | 0.05 | 0.25 | EPA 200.8*SW846 6020A |  | D:1*28-FEB-14 13:28:49*ISO111
2014-02-16 21:02 | L59704-7 | Cadmium, Total, ICP-MS | 0.477 | ug/L |  | 0.05 | 0.25 | EPA 200.8*SW846 6020A |  | ISO111
2014-02-16 21:02 | L59704-7 | Calcium, Dissolved, ICP-MS | 2430 | ug/L | H | 50 | 50 | EPA 200.8*SW846 6020A |  | ISO43
2014-02-16 21:02 | L59704-7 | Calcium, Total, ICP-MS | 4200 | ug/L |  | 50 | 50 | EPA 200.8*SW846 6020A |  | ISO43
2014-02-16 21:02 | L59704-7 | Chromium, Dissolved, ICP-MS | 0.23 | ug/L | <RDL,H | 0.2 | 1 | EPA 200.8*SW846 6020A |  | ISO52 CCT
2014-02-16 21:02 | L59704-7 | Chromium, Total, ICP-MS | 9.97 | ug/L |  | 0.2 | 1 | EPA 200.8*SW846 6020A |  | ISO52 CCT
2014-02-16 21:02 | L59704-7 | Copper, Dissolved, ICP-MS | 1.3 | ug/L | <RDL,H | 0.4 | 2 | EPA 200.8*SW846 6020A |  | ISO63 CCT
2014-02-16 21:02 | L59704-7 | Copper, Total, ICP-MS | 39.2 | ug/L |  | 0.4 | 2 | EPA 200.8*SW846 6020A |  | ISO65
2014-02-16 21:02 | L59704-7 | Dilution Factor | 1 |  |  |  |  | SM5910B
2014-02-16 21:02 | L59704-7 | Dilution Factor | 1 |  |  |  |  | NONE
2014-02-16 21:02 | L59704-7 | Dilution Factor | 1 |  |  |  |  | SM2320-B
2014-02-16 21:02 | L59704-7 | Dilution Factor | 1 | none |  |  |  | EPA 200.8*SW846 6020A
2014-02-16 21:02 | L59704-7 | Dilution Factor | 1 | none |  |  |  | EPA 200.8*SW846 6020A
2014-02-16 21:02 | L59704-7 | Dilution Factor | 1 |  |  |  |  | SM2540-F
2014-02-16 21:02 | L59704-7 | Dilution Factor | 1 | none |  |  |  | EPA 245.1*SW846 7470A
2014-02-16 21:02 | L59704-7 | Dilution Factor | 1 | none |  |  |  | EPA 245.1*SW846 7470A
2014-02-16 21:02 | L59704-7 | Dilution Factor | 1 |  |  |  |  | KEROUEL & AMINOT 1997
2014-02-16 21:02 | L59704-7 | Dilution Factor | 10 |  |  |  |  | EPA 160.4
2014-02-16 21:02 | L59704-7 | Dilution Factor | 10 |  |  |  |  | SM2540-D
2014-02-16 21:02 | L59704-7 | Discharge Rate | 20.0331 | mgd |  |  |  | NONE
2014-02-16 21:02 | L59704-7 | Field Personnel |  | none |  |  |  | NONE |  | D. Robinson
2014-02-16 21:02 | L59704-7 | Iron, Dissolved, ICP-MS | 17 | ug/L | <RDL,H | 10 | 50 | EPA 200.8*SW846 6020A |  | ISO54 CCT
2014-02-16 21:02 | L59704-7 | Iron, Total, ICP-MS | 5330 | ug/L |  | 10 | 50 | EPA 200.8*SW846 6020A |  | ISO54 CCT
2014-02-16 21:02 | L59704-7 | Lead, Dissolved, ICP-MS | 0.15 | ug/L | <RDL,H | 0.1 | 0.5 | EPA 200.8*SW846 6020A |  | ISO206,207,208
2014-02-16 21:02 | L59704-7 | Lead, Total, ICP-MS | 25.1 | ug/L |  | 0.1 | 0.5 | EPA 200.8*SW846 6020A |  | ISO206,207,208
2014-02-16 21:02 | L59704-7 | Magnesium, Dissolved, ICP-MS | 166 | ug/L | H | 50 | 50 | EPA 200.8*SW846 6020A |  | ISO25
2014-02-16 21:02 | L59704-7 | Magnesium, Total, ICP-MS | 1330 | ug/L |  | 50 | 50 | EPA 200.8*SW846 6020A |  | ISO25
2014-02-16 21:02 | L59704-7 | Manganese, Dissolved, ICP-MS | 6.68 | ug/L | H | 0.1 | 0.5 | EPA 200.8*SW846 6020A |  | ISO55
2014-02-16 21:02 | L59704-7 | Manganese, Total, ICP-MS | 113 | ug/L |  | 0.1 | 0.5 | EPA 200.8*SW846 6020A |  | ISO55
2014-02-16 21:02 | L59704-7 | Mercury, Dissolved, CVAA |  | ug/L | <MDL,H | 0.005 | 0.015 | EPA 245.1*SW846 7470A
2014-02-16 21:02 | L59704-7 | Mercury, Total, CVAA | 0.0495 | ug/L |  | 0.005 | 0.015 | EPA 245.1*SW846 7470A
2014-02-16 21:02 | L59704-7 | Nickel, Dissolved, ICP-MS | 0.709 | ug/L | H | 0.1 | 0.5 | EPA 200.8*SW846 6020A |  | ISO60 CCT
2014-02-16 21:02 | L59704-7 | Nickel, Total, ICP-MS | 11.8 | ug/L |  | 0.1 | 0.5 | EPA 200.8*SW846 6020A |  | ISO60 CCT
2014-02-16 21:02 | L59704-7 | Prep Date |  | none |  |  |  | SM5910B |  | 2014-02-18 14:06
2014-02-16 21:02 | L59704-7 | Prep Date |  | none |  |  |  | NONE |  | 2014-02-18 14:10
2014-02-16 21:02 | L59704-7 | Prep Date |  | none |  |  |  | SM2320-B |  | 2014-02-28 16:50
2014-02-16 21:02 | L59704-7 | Prep Date |  | none |  |  |  | EPA 200.8*SW846 6020A |  | 2014-02-27 10:00
2014-02-16 21:02 | L59704-7 | Prep Date |  | none |  |  |  | EPA 200.8*SW846 6020A |  | 2014-02-26 09:45
2014-02-16 21:02 | L59704-7 | Prep Date |  | none |  |  |  | SM2540-F |  | 2014-02-18 13:17
2014-02-16 21:02 | L59704-7 | Prep Date |  | none |  |  |  | EPA 245.1*SW846 7470A |  | 2014-03-11 08:00
2014-02-16 21:02 | L59704-7 | Prep Date |  | none |  |  |  | EPA 245.1*SW846 7470A |  | 2014-03-06 10:00
2014-02-16 21:02 | L59704-7 | Prep Date |  | none |  |  |  | KEROUEL & AMINOT 1997 |  | 2014-02-19 13:30
2014-02-16 21:02 | L59704-7 | Prep Date |  | none |  |  |  | EPA 160.4 |  | 2014-02-18 17:00
2014-02-16 21:02 | L59704-7 | Prep Date |  | none |  |  |  | SM2540-D |  | 2014-02-18 17:00
2014-02-16 21:02 | L59704-7 | Prep Date | [5 empty] | NONE |  | 2014-02-16 21:02
2014-02-16 21:02 | L59704-7 | Sample Code |  | none |  |  |  | NONE |  | TC; 15 min.
2014-02-16 21:02 | L59704-7 | Sampling Method |  | none |  |  |  | NONE |  | 01024, 67031
2014-02-16 21:02 | L59704-7 | Selenium, Dissolved, ICP-MS |  | ug/L | <MDL,H | 0.5 | 1 | EPA 200.8*SW846 6020A |  | ISO78 CCT
2014-02-16 21:02 | L59704-7 | Selenium, Total, ICP-MS | 0.8 | ug/L | <RDL | 0.5 | 1 | EPA 200.8*SW846 6020A |  | ISO78 CCT
2014-02-16 21:02 | L59704-7 | Settleable Solids, Volumetric | 0.7 | ml/L | <RDL | 0.5 | 1 | SM2540-F
2014-02-16 21:02 | L59704-7 | Silver, Dissolved, ICP-MS |  | ug/L | <MDL,H | 0.04 | 0.2 | EPA 200.8*SW846 6020A |  | D:1*28-FEB-14 13:28:49*ISO107
2014-02-16 21:02 | L59704-7 | Silver, Total, ICP-MS | 0.314 | ug/L |  | 0.04 | 0.2 | EPA 200.8*SW846 6020A |  | ISO107
2014-02-16 21:02 | L59704-7 | Total Alkalinity | 14.2 | mg CaCO3/L | J | 1 | 5 | SM2320-B |  | Titrated to wrong pH. Biased high.
2014-02-16 21:02 | L59704-7 | Total Suspended Solids | 195 | mg/L |  | 5 | 10 | SM2540-D
2014-02-16 21:02 | L59704-7 | UV Absorbance | 0.0269 | 1/cm |  | 0.01 | 0.02 | SM5910B
2014-02-16 21:02 | L59704-7 | UV254 Scan, Unfiltered | 0.406 | 1/cm |  | 0.01 | 0.02 | NONE
2014-02-16 21:02 | L59704-7 | Volatile Suspended Solids | 48 | mg/L |  | 5 | 10 | EPA 160.4
2014-02-16 21:02 | L59704-7 | Zinc, Dissolved, ICP-MS | 15.9 | ug/L | H | 0.5 | 2.5 | EPA 200.8*SW846 6020A |  | ISO66
2014-02-16 21:02 | L59704-7 | Zinc, Total, ICP-MS | 159 | ug/L |  | 0.5 | 2.5 | EPA 200.8*SW846 6020A |  | ISO66
2014-02-16 21:15 | L59704-8 | Ammonia Nitrogen | 0.0544 | mg/L |  | 0.002 | 0.01 | KEROUEL & AMINOT 1997
2014-02-16 21:15 | L59704-8 | Arsenic, Dissolved, ICP-MS | 0.32 | ug/L | <RDL,H | 0.1 | 0.5 | EPA 200.8*SW846 6020A |  | ISO75 CCT
2014-02-16 21:15 | L59704-8 | Arsenic, Total, ICP-MS | 2.29 | ug/L |  | 0.1 | 0.5 | EPA 200.8*SW846 6020A |  | ISO75 CCT
2014-02-16 21:15 | L59704-8 | Cadmium, Dissolved, ICP-MS |  | ug/L | <MDL,H | 0.05 | 0.25 | EPA 200.8*SW846 6020A |  | D:1*28-FEB-14 13:32:05*ISO111
2014-02-16 21:15 | L59704-8 | Cadmium, Total, ICP-MS | 0.426 | ug/L |  | 0.05 | 0.25 | EPA 200.8*SW846 6020A |  | ISO111
2014-02-16 21:15 | L59704-8 | Calcium, Dissolved, ICP-MS | 2480 | ug/L | H | 50 | 50 | EPA 200.8*SW846 6020A |  | ISO43
2014-02-16 21:15 | L59704-8 | Calcium, Total, ICP-MS | 4150 | ug/L |  | 50 | 50 | EPA 200.8*SW846 6020A |  | ISO43
2014-02-16 21:15 | L59704-8 | Chromium, Dissolved, ICP-MS | 0.27 | ug/L | <RDL,H | 0.2 | 1 | EPA 200.8*SW846 6020A |  | ISO52 CCT
2014-02-16 21:15 | L59704-8 | Chromium, Total, ICP-MS | 10.6 | ug/L |  | 0.2 | 1 | EPA 200.8*SW846 6020A |  | ISO52 CCT
2014-02-16 21:15 | L59704-8 | Copper, Dissolved, ICP-MS | 1.5 | ug/L | <RDL,H | 0.4 | 2 | EPA 200.8*SW846 6020A |  | ISO63 CCT
2014-02-16 21:15 | L59704-8 | Copper, Total, ICP-MS | 34.2 | ug/L |  | 0.4 | 2 | EPA 200.8*SW846 6020A |  | ISO65
2014-02-16 21:15 | L59704-8 | Dilution Factor | 1 |  |  |  |  | SM5910B
2014-02-16 21:15 | L59704-8 | Dilution Factor | 1 |  |  |  |  | NONE
2014-02-16 21:15 | L59704-8 | Dilution Factor | 1 |  |  |  |  | SM2320-B
2014-02-16 21:15 | L59704-8 | Dilution Factor | 1 | none |  |  |  | EPA 200.8*SW846 6020A
2014-02-16 21:15 | L59704-8 | Dilution Factor | 1 |  |  |  |  | SM2540-F
2014-02-16 21:15 | L59704-8 | Dilution Factor | 1 | none |  |  |  | EPA 200.8*SW846 6020A
2014-02-16 21:15 | L59704-8 | Dilution Factor | 1 | none |  |  |  | EPA 245.1*SW846 7470A
2014-02-16 21:15 | L59704-8 | Dilution Factor | 1 | none |  |  |  | EPA 245.1*SW846 7470A
2014-02-16 21:15 | L59704-8 | Dilution Factor | 1 |  |  |  |  | KEROUEL & AMINOT 1997
2014-02-16 21:15 | L59704-8 | Dilution Factor | 10 |  |  |  |  | EPA 160.4
2014-02-16 21:15 | L59704-8 | Dilution Factor | 10 |  |  |  |  | SM2540-D
2014-02-16 21:15 | L59704-8 | Discharge Rate | 29.7278 | mgd |  |  |  | NONE
2014-02-16 21:15 | L59704-8 | Field Personnel |  | none |  |  |  | NONE |  | D. Robinson
2014-02-16 21:15 | L59704-8 | Iron, Dissolved, ICP-MS | 16 | ug/L | <RDL,H | 10 | 50 | EPA 200.8*SW846 6020A |  | ISO54 CCT
2014-02-16 21:15 | L59704-8 | Iron, Total, ICP-MS | 5810 | ug/L |  | 10 | 50 | EPA 200.8*SW846 6020A |  | ISO54 CCT
2014-02-16 21:15 | L59704-8 | Lead, Dissolved, ICP-MS | 0.12 | ug/L | <RDL,H | 0.1 | 0.5 | EPA 200.8*SW846 6020A |  | ISO206,207,208
2014-02-16 21:15 | L59704-8 | Lead, Total, ICP-MS | 23.8 | ug/L |  | 0.1 | 0.5 | EPA 200.8*SW846 6020A |  | ISO206,207,208
2014-02-16 21:15 | L59704-8 | Magnesium, Dissolved, ICP-MS | 172 | ug/L | H | 50 | 50 | EPA 200.8*SW846 6020A |  | ISO25
2014-02-16 21:15 | L59704-8 | Magnesium, Total, ICP-MS | 1370 | ug/L |  | 50 | 50 | EPA 200.8*SW846 6020A |  | ISO25
2014-02-16 21:15 | L59704-8 | Manganese, Dissolved, ICP-MS | 3.95 | ug/L | H | 0.1 | 0.5 | EPA 200.8*SW846 6020A |  | ISO55
2014-02-16 21:15 | L59704-8 | Manganese, Total, ICP-MS | 124 | ug/L |  | 0.1 | 0.5 | EPA 200.8*SW846 6020A |  | ISO55
2014-02-16 21:15 | L59704-8 | Mercury, Dissolved, CVAA |  | ug/L | <MDL,H | 0.005 | 0.015 | EPA 245.1*SW846 7470A
2014-02-16 21:15 | L59704-8 | Mercury, Total, CVAA | 0.0548 | ug/L |  | 0.005 | 0.015 | EPA 245.1*SW846 7470A
2014-02-16 21:15 | L59704-8 | Nickel, Dissolved, ICP-MS | 0.701 | ug/L | H | 0.1 | 0.5 | EPA 200.8*SW846 6020A |  | ISO60 CCT
2014-02-16 21:15 | L59704-8 | Nickel, Total, ICP-MS | 11.7 | ug/L |  | 0.1 | 0.5 | EPA 200.8*SW846 6020A |  | ISO60 CCT
2014-02-16 21:15 | L59704-8 | Prep Date |  | none |  |  |  | SM5910B |  | 2014-02-18 14:14
2014-02-16 21:15 | L59704-8 | Prep Date |  | none |  |  |  | NONE |  | 2014-02-18 14:19
2014-02-16 21:15 | L59704-8 | Prep Date |  | none |  |  |  | SM2320-B |  | 2014-02-28 16:53
2014-02-16 21:15 | L59704-8 | Prep Date |  | none |  |  |  | EPA 200.8*SW846 6020A |  | 2014-02-27 10:00
2014-02-16 21:15 | L59704-8 | Prep Date |  | none |  |  |  | SM2540-F |  | 2014-02-18 13:17
2014-02-16 21:15 | L59704-8 | Prep Date |  | none |  |  |  | EPA 200.8*SW846 6020A |  | 2014-02-26 09:45
2014-02-16 21:15 | L59704-8 | Prep Date |  | none |  |  |  | EPA 245.1*SW846 7470A |  | 2014-03-11 08:00
2014-02-16 21:15 | L59704-8 | Prep Date |  | none |  |  |  | EPA 245.1*SW846 7470A |  | 2014-03-06 10:00
2014-02-16 21:15 | L59704-8 | Prep Date |  | none |  |  |  | KEROUEL & AMINOT 1997 |  | 2014-02-19 13:30
2014-02-16 21:15 | L59704-8 | Prep Date |  | none |  |  |  | EPA 160.4 |  | 2014-02-18 17:00
2014-02-16 21:15 | L59704-8 | Prep Date |  | none |  |  |  | SM2540-D |  | 2014-02-18 17:00
2014-02-16 21:15 | L59704-8 | Prep Date | [5 empty] | NONE |  | 2014-02-16 21:15
2014-02-16 21:15 | L59704-8 | Sample Code |  | none |  |  |  | NONE |  | TC; 15 min.
2014-02-16 21:15 | L59704-8 | Sampling Method |  | none |  |  |  | NONE |  | 01024, 67031
2014-02-16 21:15 | L59704-8 | Selenium, Dissolved, ICP-MS | 0.76 | ug/L | <RDL,H | 0.5 | 1 | EPA 200.8*SW846 6020A |  | ISO78 CCT
2014-02-16 21:15 | L59704-8 | Selenium, Total, ICP-MS | 1.33 | ug/L |  | 0.5 | 1 | EPA 200.8*SW846 6020A |  | ISO78 CCT
2014-02-16 21:15 | L59704-8 | Settleable Solids, Volumetric | 0.5 | ml/L | <RDL | 0.5 | 1 | SM2540-F
2014-02-16 21:15 | L59704-8 | Silver, Dissolved, ICP-MS |  | ug/L | <MDL,H | 0.04 | 0.2 | EPA 200.8*SW846 6020A |  | D:1*28-FEB-14 13:32:05*ISO107
2014-02-16 21:15 | L59704-8 | Silver, Total, ICP-MS | 0.14 | ug/L | <RDL | 0.04 | 0.2 | EPA 200.8*SW846 6020A |  | ISO107
2014-02-16 21:15 | L59704-8 | Total Alkalinity | 13.8 | mg CaCO3/L | J | 1 | 5 | SM2320-B |  | Titrated to wrong pH. Biased high.
2014-02-16 21:15 | L59704-8 | Total Suspended Solids | 200 | mg/L |  | 5 | 10 | SM2540-D
2014-02-16 21:15 | L59704-8 | UV Absorbance | 0.0264 | 1/cm |  | 0.01 | 0.02 | SM5910B
2014-02-16 21:15 | L59704-8 | UV254 Scan, Unfiltered | 0.511 | 1/cm |  | 0.01 | 0.02 | NONE
2014-02-16 21:15 | L59704-8 | Volatile Suspended Solids | 45 | mg/L |  | 5 | 10 | EPA 160.4
2014-02-16 21:15 | L59704-8 | Zinc, Dissolved, ICP-MS | 12.9 | ug/L | H | 0.5 | 2.5 | EPA 200.8*SW846 6020A |  | ISO66
2014-02-16 21:15 | L59704-8 | Zinc, Total, ICP-MS | 150 | ug/L |  | 0.5 | 2.5 | EPA 200.8*SW846 6020A |  | ISO66
2014-02-16 21:18 | L59704-9 | Ammonia Nitrogen | 0.0516 | mg/L |  | 0.002 | 0.01 | KEROUEL & AMINOT 1997
2014-02-16 21:18 | L59704-9 | Arsenic, Dissolved, ICP-MS | 0.31 | ug/L | <RDL,H | 0.1 | 0.5 | EPA 200.8*SW846 6020A |  | ISO75 CCT
2014-02-16 21:18 | L59704-9 | Arsenic, Total, ICP-MS | 2.52 | ug/L |  | 0.1 | 0.5 | EPA 200.8*SW846 6020A |  | ISO75 CCT
2014-02-16 21:18 | L59704-9 | Cadmium, Dissolved, ICP-MS |  | ug/L | <MDL,H | 0.05 | 0.25 | EPA 200.8*SW846 6020A |  | D:1*28-FEB-14 13:48:26*ISO111
2014-02-16 21:18 | L59704-9 | Cadmium, Total, ICP-MS | 0.505 | ug/L |  | 0.05 | 0.25 | EPA 200.8*SW846 6020A |  | D:1*03-MAR-14 14:59:27*ISO111
2014-02-16 21:18 | L59704-9 | Calcium, Dissolved, ICP-MS | 2550 | ug/L | H | 50 | 50 | EPA 200.8*SW846 6020A |  | ISO43
2014-02-16 21:18 | L59704-9 | Calcium, Total, ICP-MS | 4340 | ug/L |  | 50 | 50 | EPA 200.8*SW846 6020A |  | ISO43
2014-02-16 21:18 | L59704-9 | Chromium, Dissolved, ICP-MS | 0.33 | ug/L | <RDL,H | 0.2 | 1 | EPA 200.8*SW846 6020A |  | ISO52 CCT
2014-02-16 21:18 | L59704-9 | Chromium, Total, ICP-MS | 11.4 | ug/L |  | 0.2 | 1 | EPA 200.8*SW846 6020A |  | ISO52 CCT
2014-02-16 21:18 | L59704-9 | Copper, Dissolved, ICP-MS | 1.6 | ug/L | <RDL,H | 0.4 | 2 | EPA 200.8*SW846 6020A |  | ISO63 CCT
2014-02-16 21:18 | L59704-9 | Copper, Total, ICP-MS | 35.6 | ug/L |  | 0.4 | 2 | EPA 200.8*SW846 6020A |  | ISO65
2014-02-16 21:18 | L59704-9 | Dilution Factor | 1 |  |  |  |  | SM5910B
2014-02-16 21:18 | L59704-9 | Dilution Factor | 1 |  |  |  |  | NONE
2014-02-16 21:18 | L59704-9 | Dilution Factor | 1 |  |  |  |  | SM2320-B
2014-02-16 21:18 | L59704-9 | Dilution Factor | 1 |  |  |  |  | SM2540-F
2014-02-16 21:18 | L59704-9 | Dilution Factor | 1 | none |  |  |  | EPA 200.8*SW846 6020A
2014-02-16 21:18 | L59704-9 | Dilution Factor | 1 | none |  |  |  | EPA 245.1*SW846 7470A
2014-02-16 21:18 | L59704-9 | Dilution Factor | 1 | none |  |  |  | EPA 245.1*SW846 7470A
2014-02-16 21:18 | L59704-9 | Dilution Factor | 1 | none |  |  |  | EPA 200.8*SW846 6020A
2014-02-16 21:18 | L59704-9 | Dilution Factor | 1 |  |  |  |  | KEROUEL & AMINOT 1997
2014-02-16 21:18 | L59704-9 | Dilution Factor | 10 |  |  |  |  | EPA 160.4
2014-02-16 21:18 | L59704-9 | Dilution Factor | 10 |  |  |  |  | SM2540-D
2014-02-16 21:18 | L59704-9 | Discharge Rate | 28.9942 | mgd |  |  |  | NONE
2014-02-16 21:18 | L59704-9 | Field Personnel |  | none |  |  |  | NONE |  | D. Robinson
2014-02-16 21:18 | L59704-9 | Iron, Dissolved, ICP-MS | 24 | ug/L | <RDL,H | 10 | 50 | EPA 200.8*SW846 6020A |  | ISO54 CCT
2014-02-16 21:18 | L59704-9 | Iron, Total, ICP-MS | 6520 | ug/L |  | 10 | 50 | EPA 200.8*SW846 6020A |  | ISO54 CCT
2014-02-16 21:18 | L59704-9 | Lead, Dissolved, ICP-MS | 0.12 | ug/L | <RDL,H | 0.1 | 0.5 | EPA 200.8*SW846 6020A |  | ISO206,207,208
2014-02-16 21:18 | L59704-9 | Lead, Total, ICP-MS | 22.6 | ug/L |  | 0.1 | 0.5 | EPA 200.8*SW846 6020A |  | ISO206,207,208
2014-02-16 21:18 | L59704-9 | Magnesium, Dissolved, ICP-MS | 171 | ug/L | H | 50 | 50 | EPA 200.8*SW846 6020A |  | ISO25
2014-02-16 21:18 | L59704-9 | Magnesium, Total, ICP-MS | 1500 | ug/L |  | 50 | 50 | EPA 200.8*SW846 6020A |  | ISO25
2014-02-16 21:18 | L59704-9 | Manganese, Dissolved, ICP-MS | 2.56 | ug/L | H | 0.1 | 0.5 | EPA 200.8*SW846 6020A |  | ISO55
2014-02-16 21:18 | L59704-9 | Manganese, Total, ICP-MS | 139 | ug/L |  | 0.1 | 0.5 | EPA 200.8*SW846 6020A |  | ISO55
2014-02-16 21:18 | L59704-9 | Mercury, Dissolved, CVAA |  | ug/L | <MDL,H | 0.005 | 0.015 | EPA 245.1*SW846 7470A
2014-02-16 21:18 | L59704-9 | Mercury, Total, CVAA | 0.0534 | ug/L |  | 0.005 | 0.015 | EPA 245.1*SW846 7470A
2014-02-16 21:18 | L59704-9 | Nickel, Dissolved, ICP-MS | 0.602 | ug/L | H | 0.1 | 0.5 | EPA 200.8*SW846 6020A |  | ISO60 CCT
2014-02-16 21:18 | L59704-9 | Nickel, Total, ICP-MS | 13.1 | ug/L |  | 0.1 | 0.5 | EPA 200.8*SW846 6020A |  | ISO60 CCT
2014-02-16 21:18 | L59704-9 | Prep Date |  | none |  |  |  | SM5910B |  | 2014-02-18 14:30
2014-02-16 21:18 | L59704-9 | Prep Date |  | none |  |  |  | NONE |  | 2014-02-18 14:27
2014-02-16 21:18 | L59704-9 | Prep Date |  | none |  |  |  | SM2320-B |  | 2014-02-28 16:59
2014-02-16 21:18 | L59704-9 | Prep Date |  | none |  |  |  | SM2540-F |  | 2014-02-18 13:17
2014-02-16 21:18 | L59704-9 | Prep Date |  | none |  |  |  | EPA 200.8*SW846 6020A |  | 2014-02-26 09:45
2014-02-16 21:18 | L59704-9 | Prep Date |  | none |  |  |  | EPA 245.1*SW846 7470A |  | 2014-03-11 08:00
2014-02-16 21:18 | L59704-9 | Prep Date |  | none |  |  |  | EPA 245.1*SW846 7470A |  | 2014-03-06 10:00
2014-02-16 21:18 | L59704-9 | Prep Date |  | none |  |  |  | EPA 200.8*SW846 6020A |  | 2014-02-27 10:00
2014-02-16 21:18 | L59704-9 | Prep Date |  | none |  |  |  | KEROUEL & AMINOT 1997 |  | 2014-02-19 13:30
2014-02-16 21:18 | L59704-9 | Prep Date |  | none |  |  |  | EPA 160.4 |  | 2014-02-18 17:00
2014-02-16 21:18 | L59704-9 | Prep Date |  | none |  |  |  | SM2540-D |  | 2014-02-18 17:00
2014-02-16 21:18 | L59704-9 | Prep Date | [5 empty] | NONE |  | 2014-02-16 21:18
2014-02-16 21:18 | L59704-9 | Sample Code |  | none |  |  |  | NONE |  | TC; 15 min.
2014-02-16 21:18 | L59704-9 | Sampling Method |  | none |  |  |  | NONE |  | 01024, 67031
2014-02-16 21:18 | L59704-9 | Selenium, Dissolved, ICP-MS | 1.08 | ug/L | H | 0.5 | 1 | EPA 200.8*SW846 6020A |  | ISO78 CCT
2014-02-16 21:18 | L59704-9 | Selenium, Total, ICP-MS | 2.09 | ug/L |  | 0.5 | 1 | EPA 200.8*SW846 6020A |  | ISO78 CCT
2014-02-16 21:18 | L59704-9 | Settleable Solids, Volumetric |  | ml/L | <MDL | 0.5 | 1 | SM2540-F
2014-02-16 21:18 | L59704-9 | Silver, Dissolved, ICP-MS |  | ug/L | <MDL,H | 0.04 | 0.2 | EPA 200.8*SW846 6020A |  | D:1*28-FEB-14 13:48:26*ISO107
2014-02-16 21:18 | L59704-9 | Silver, Total, ICP-MS | 0.14 | ug/L | <RDL | 0.04 | 0.2 | EPA 200.8*SW846 6020A |  | ISO107
2014-02-16 21:18 | L59704-9 | Total Alkalinity | 15 | mg CaCO3/L | J | 1 | 5 | SM2320-B |  | Titrated to wrong pH. Biased high.
2014-02-16 21:18 | L59704-9 | Total Suspended Solids | 208 | mg/L |  | 5 | 10 | SM2540-D
2014-02-16 21:18 | L59704-9 | UV Absorbance | 0.0238 | 1/cm |  | 0.01 | 0.02 | SM5910B
2014-02-16 21:18 | L59704-9 | UV254 Scan, Unfiltered | 0.547 | 1/cm |  | 0.01 | 0.02 | NONE
2014-02-16 21:18 | L59704-9 | Volatile Suspended Solids | 39 | mg/L |  | 5 | 10 | EPA 160.4
2014-02-16 21:18 | L59704-9 | Zinc, Dissolved, ICP-MS | 8.9 | ug/L | H | 0.5 | 2.5 | EPA 200.8*SW846 6020A |  | ISO66
2014-02-16 21:18 | L59704-9 | Zinc, Total, ICP-MS | 153 | ug/L |  | 0.5 | 2.5 | EPA 200.8*SW846 6020A |  | ISO66
2014-03-08 19:50 | L59857-10 | Ammonia Nitrogen | 0.0076 | mg/L | <RDL | 0.002 | 0.01 | KEROUEL & AMINOT 1997
2014-03-08 19:50 | L59857-10 | Arsenic, Dissolved, ICP-MS | 0.46 | ug/L | <RDL,H | 0.1 | 0.5 | EPA 200.8*SW846 6020A |  | ISO75 CCT
2014-03-08 19:50 | L59857-10 | Arsenic, Total, ICP-MS | 0.66 | ug/L |  | 0.1 | 0.5 | EPA 200.8*SW846 6020A |  | ISO75 CCT
2014-03-08 19:50 | L59857-10 | Cadmium, Dissolved, ICP-MS | 0.09 | ug/L | <RDL,H | 0.05 | 0.25 | EPA 200.8*SW846 6020A |  | D:1*02-APR-14 08:22:12*ISO111
2014-03-08 19:50 | L59857-10 | Cadmium, Total, ICP-MS | 0.13 | ug/L | <RDL | 0.05 | 0.25 | EPA 200.8*SW846 6020A |  | ISO112
2014-03-08 19:50 | L59857-10 | Calcium, Dissolved, ICP-MS | 2630 | ug/L | H | 50 | 50 | EPA 200.8*SW846 6020A |  | ISO43
2014-03-08 19:50 | L59857-10 | Calcium, Total, ICP-MS | 2830 | ug/L |  | 50 | 50 | EPA 200.8*SW846 6020A |  | ISO44
2014-03-08 19:50 | L59857-10 | Chromium, Dissolved, ICP-MS | 0.57 | ug/L | <RDL,H | 0.2 | 1 | EPA 200.8*SW846 6020A |  | ISO52 CCT
2014-03-08 19:50 | L59857-10 | Chromium, Total, ICP-MS | 1.47 | ug/L |  | 0.2 | 1 | EPA 200.8*SW846 6020A |  | ISO52 CCT
2014-03-08 19:50 | L59857-10 | Copper, Dissolved, ICP-MS | 2.7 | ug/L | H | 0.4 | 2 | EPA 200.8*SW846 6020A |  | ISO63 CCT
2014-03-08 19:50 | L59857-10 | Copper, Total, ICP-MS | 6.61 | ug/L |  | 0.4 | 2 | EPA 200.8*SW846 6020A |  | ISO65
2014-03-08 19:50 | L59857-10 | Dilution Factor | 1 |  |  |  |  | SM2540-F
2014-03-08 19:50 | L59857-10 | Dilution Factor | 2.6 |  |  |  |  | EPA 160.4
2014-03-08 19:50 | L59857-10 | Dilution Factor | 2.6 |  |  |  |  | SM2540-D
2014-03-08 19:50 | L59857-10 | Dilution Factor | 1 |  |  |  |  | SM2320-B
2014-03-08 19:50 | L59857-10 | Dilution Factor | 1 | none |  |  |  | EPA 200.8*SW846 6020A
2014-03-08 19:50 | L59857-10 | Dilution Factor | 1 | none |  |  |  | EPA 245.1*SW846 7470A
2014-03-08 19:50 | L59857-10 | Dilution Factor | 1 | none |  |  |  | EPA 245.1*SW846 7470A
2014-03-08 19:50 | L59857-10 | Dilution Factor | 1 | none |  |  |  | EPA 200.8*SW846 6020A
2014-03-08 19:50 | L59857-10 | Dilution Factor | 1 |  |  |  |  | SM5910B
2014-03-08 19:50 | L59857-10 | Dilution Factor | 1 |  |  |  |  | NONE
2014-03-08 19:50 | L59857-10 | Dilution Factor | 1 |  |  |  |  | KEROUEL & AMINOT 1997
2014-03-08 19:50 | L59857-10 | Discharge Rate | 0.4364 | mgd | TA |  |  | NONE |  | flow values averaged between combined sample times
2014-03-08 19:50 | L59857-10 | Field Personnel |  | none |  |  |  | NONE |  | M. Patten, D. Robinson
2014-03-08 19:50 | L59857-10 | Iron, Dissolved, ICP-MS | 22 | ug/L | <RDL,H | 10 | 50 | EPA 200.8*SW846 6020A |  | ISO54 CCT
2014-03-08 19:50 | L59857-10 | Iron, Total, ICP-MS | 567 | ug/L |  | 10 | 50 | EPA 200.8*SW846 6020A |  | ISO54 CCT
2014-03-08 19:50 | L59857-10 | Lead, Dissolved, ICP-MS | 0.19 | ug/L | <RDL,H | 0.1 | 0.5 | EPA 200.8*SW846 6020A |  | ISO206,207,208
2014-03-08 19:50 | L59857-10 | Lead, Total, ICP-MS | 3.06 | ug/L |  | 0.1 | 0.5 | EPA 200.8*SW846 6020A |  | ISO206,207,208
2014-03-08 19:50 | L59857-10 | Magnesium, Dissolved, ICP-MS | 188 | ug/L | H | 50 | 50 | EPA 200.8*SW846 6020A |  | ISO25
2014-03-08 19:50 | L59857-10 | Magnesium, Total, ICP-MS | 358 | ug/L |  | 50 | 50 | EPA 200.8*SW846 6020A |  | ISO25
2014-03-08 19:50 | L59857-10 | Manganese, Dissolved, ICP-MS | 5.19 | ug/L | H | 0.1 | 0.5 | EPA 200.8*SW846 6020A |  | ISO55
2014-03-08 19:50 | L59857-10 | Manganese, Total, ICP-MS | 15.7 | ug/L |  | 0.1 | 0.5 | EPA 200.8*SW846 6020A |  | ISO55
2014-03-08 19:50 | L59857-10 | Mercury, Dissolved, CVAA |  | ug/L | <MDL,H | 0.005 | 0.015 | EPA 245.1*SW846 7470A
2014-03-08 19:50 | L59857-10 | Mercury, Total, CVAA | 0.0075 | ug/L | <RDL | 0.005 | 0.015 | EPA 245.1*SW846 7470A
2014-03-08 19:50 | L59857-10 | Nickel, Dissolved, ICP-MS | 0.86 | ug/L | H | 0.1 | 0.5 | EPA 200.8*SW846 6020A |  | ISO60 CCT
2014-03-08 19:50 | L59857-10 | Nickel, Total, ICP-MS | 1.75 | ug/L |  | 0.1 | 0.5 | EPA 200.8*SW846 6020A |  | ISO60 CCT
2014-03-08 19:50 | L59857-10 | Prep Date |  | none |  |  |  | SM2540-F |  | 2014-03-11 06:30
2014-03-08 19:50 | L59857-10 | Prep Date |  | none |  |  |  | EPA 160.4 |  | 2014-03-11 12:45
2014-03-08 19:50 | L59857-10 | Prep Date |  | none |  |  |  | SM2540-D |  | 2014-03-11 12:45
2014-03-08 19:50 | L59857-10 | Prep Date |  | none |  |  |  | SM2320-B |  | 2014-03-20 15:22
2014-03-08 19:50 | L59857-10 | Prep Date |  | none |  |  |  | EPA 200.8*SW846 6020A |  | 2014-03-31 10:30
2014-03-08 19:50 | L59857-10 | Prep Date |  | none |  |  |  | EPA 245.1*SW846 7470A |  | 2014-03-31 10:00
2014-03-08 19:50 | L59857-10 | Prep Date |  | none |  |  |  | EPA 245.1*SW846 7470A |  | 2014-03-31 10:00
2014-03-08 19:50 | L59857-10 | Prep Date |  | none |  |  |  | EPA 200.8*SW846 6020A |  | 2014-03-28 08:00
2014-03-08 19:50 | L59857-10 | Prep Date |  | none |  |  |  | SM5910B |  | 2014-03-10 16:12
2014-03-08 19:50 | L59857-10 | Prep Date |  | none |  |  |  | NONE |  | 2014-03-10 16:16
2014-03-08 19:50 | L59857-10 | Prep Date |  | none |  |  |  | KEROUEL & AMINOT 1997 |  | 2014-03-10 14:00
2014-03-08 19:50 | L59857-10 | Prep Date | [5 empty] | NONE |  | 2014-03-08 19:50
2014-03-08 19:50 | L59857-10 | Sample Code |  | none |  |  |  | NONE |  | TC; 15 min.
2014-03-08 19:50 | L59857-10 | Sample Information |  | none |  |  |  | NONE |  | Sample times 1950 & 1952 composited to make single sample
2014-03-08 19:50 | L59857-10 | Sampling Method |  | none |  |  |  | NONE |  | 01024, 67031
2014-03-08 19:50 | L59857-10 | Selenium, Dissolved, ICP-MS |  | ug/L | <MDL,H | 0.5 | 1 | EPA 200.8*SW846 6020A |  | ISO78 CCT
2014-03-08 19:50 | L59857-10 | Selenium, Total, ICP-MS |  | ug/L | <MDL | 0.5 | 1 | EPA 200.8*SW846 6020A |  | ISO78 CCT
2014-03-08 19:50 | L59857-10 | Settleable Solids, Volumetric |  | ml/L | <MDL | 0.5 | 1 | SM2540-F
2014-03-08 19:50 | L59857-10 | Silver, Dissolved, ICP-MS |  | ug/L | <MDL,H | 0.04 | 0.2 | EPA 200.8*SW846 6020A |  | ISO107
2014-03-08 19:50 | L59857-10 | Silver, Total, ICP-MS |  | ug/L | <MDL | 0.04 | 0.2 | EPA 200.8*SW846 6020A |  | ISO107
2014-03-08 19:50 | L59857-10 | Total Alkalinity | 10.2 | mg CaCO3/L |  | 1 | 5 | SM2320-B
2014-03-08 19:50 | L59857-10 | Total Suspended Solids | 15 | mg/L |  | 1.3 | 2.5 | SM2540-D
2014-03-08 19:50 | L59857-10 | UV Absorbance | 0.0263 | 1/cm |  | 0.01 | 0.02 | SM5910B
2014-03-08 19:50 | L59857-10 | UV254 Scan, Unfiltered | 0.117 | 1/cm |  | 0.01 | 0.02 | NONE
2014-03-08 19:50 | L59857-10 | Volatile Suspended Solids | 5.75 | mg/L |  | 1.3 | 2.5 | EPA 160.4
2014-03-08 19:50 | L59857-10 | Zinc, Dissolved, ICP-MS | 36.1 | ug/L | H | 0.5 | 2.5 | EPA 200.8*SW846 6020A |  | ISO66
2014-03-08 19:50 | L59857-10 | Zinc, Total, ICP-MS | 54.7 | ug/L |  | 0.5 | 2.5 | EPA 200.8*SW846 6020A |  | ISO66
2014-03-08 20:08 | L59857-11 | Ammonia Nitrogen | 0.0038 | mg/L | <RDL | 0.002 | 0.01 | KEROUEL & AMINOT 1997
2014-03-08 20:08 | L59857-11 | Arsenic, Dissolved, ICP-MS | 0.514 | ug/L | H | 0.1 | 0.5 | EPA 200.8*SW846 6020A |  | ISO75 CCT
2014-03-08 20:08 | L59857-11 | Arsenic, Total, ICP-MS | 0.716 | ug/L |  | 0.1 | 0.5 | EPA 200.8*SW846 6020A |  | ISO75 CCT
2014-03-08 20:08 | L59857-11 | Cadmium, Dissolved, ICP-MS | 0.084 | ug/L | <RDL,H | 0.05 | 0.25 | EPA 200.8*SW846 6020A |  | D:1*02-APR-14 08:24:49*ISO111
2014-03-08 20:08 | L59857-11 | Cadmium, Total, ICP-MS | 0.12 | ug/L | <RDL | 0.05 | 0.25 | EPA 200.8*SW846 6020A |  | ISO112
2014-03-08 20:08 | L59857-11 | Calcium, Dissolved, ICP-MS | 2630 | ug/L | H | 50 | 50 | EPA 200.8*SW846 6020A |  | ISO43
2014-03-08 20:08 | L59857-11 | Calcium, Total, ICP-MS | 2710 | ug/L |  | 50 | 50 | EPA 200.8*SW846 6020A |  | ISO44
2014-03-08 20:08 | L59857-11 | Chromium, Dissolved, ICP-MS | 0.63 | ug/L | <RDL,H | 0.2 | 1 | EPA 200.8*SW846 6020A |  | ISO52 CCT
2014-03-08 20:08 | L59857-11 | Chromium, Total, ICP-MS | 1.53 | ug/L |  | 0.2 | 1 | EPA 200.8*SW846 6020A |  | ISO52 CCT
2014-03-08 20:08 | L59857-11 | Copper, Dissolved, ICP-MS | 3.16 | ug/L | H | 0.4 | 2 | EPA 200.8*SW846 6020A |  | ISO63 CCT
2014-03-08 20:08 | L59857-11 | Copper, Total, ICP-MS | 7.22 | ug/L |  | 0.4 | 2 | EPA 200.8*SW846 6020A |  | ISO65
2014-03-08 20:08 | L59857-11 | Dilution Factor | 1 |  |  |  |  | SM2540-F
2014-03-08 20:08 | L59857-11 | Dilution Factor | 2.6 |  |  |  |  | EPA 160.4
2014-03-08 20:08 | L59857-11 | Dilution Factor | 2.6 |  |  |  |  | SM2540-D
2014-03-08 20:08 | L59857-11 | Dilution Factor | 1 |  |  |  |  | SM2320-B
2014-03-08 20:08 | L59857-11 | Dilution Factor | 1 | none |  |  |  | EPA 245.1*SW846 7470A
2014-03-08 20:08 | L59857-11 | Dilution Factor | 1 | none |  |  |  | EPA 200.8*SW846 6020A
2014-03-08 20:08 | L59857-11 | Dilution Factor | 1 | none |  |  |  | EPA 245.1*SW846 7470A
2014-03-08 20:08 | L59857-11 | Dilution Factor | 1 |  |  |  |  | SM5910B
2014-03-08 20:08 | L59857-11 | Dilution Factor | 1 |  |  |  |  | NONE
2014-03-08 20:08 | L59857-11 | Dilution Factor | 1 |  |  |  |  | KEROUEL & AMINOT 1997
2014-03-08 20:08 | L59857-11 | Dilution Factor | 1 | none |  |  |  | EPA 200.8*SW846 6020A
2014-03-08 20:08 | L59857-11 | Discharge Rate | 0.1062 | mgd | TA |  |  | NONE |  | flow values averaged between combined sample times
2014-03-08 20:08 | L59857-11 | Field Personnel |  | none |  |  |  | NONE |  | M. Patten, D. Robinson
2014-03-08 20:08 | L59857-11 | Iron, Dissolved, ICP-MS | 24 | ug/L | <RDL,H | 10 | 50 | EPA 200.8*SW846 6020A |  | ISO54 CCT
2014-03-08 20:08 | L59857-11 | Iron, Total, ICP-MS | 547 | ug/L |  | 10 | 50 | EPA 200.8*SW846 6020A |  | ISO54 CCT
2014-03-08 20:08 | L59857-11 | Lead, Dissolved, ICP-MS | 0.23 | ug/L | <RDL,H | 0.1 | 0.5 | EPA 200.8*SW846 6020A |  | ISO206,207,208
2014-03-08 20:08 | L59857-11 | Lead, Total, ICP-MS | 3.11 | ug/L |  | 0.1 | 0.5 | EPA 200.8*SW846 6020A |  | ISO206,207,208
2014-03-08 20:08 | L59857-11 | Magnesium, Dissolved, ICP-MS | 174 | ug/L | H | 50 | 50 | EPA 200.8*SW846 6020A |  | ISO25
2014-03-08 20:08 | L59857-11 | Magnesium, Total, ICP-MS | 320 | ug/L |  | 50 | 50 | EPA 200.8*SW846 6020A |  | ISO25
2014-03-08 20:08 | L59857-11 | Manganese, Dissolved, ICP-MS | 3.64 | ug/L | H | 0.1 | 0.5 | EPA 200.8*SW846 6020A |  | ISO55
2014-03-08 20:08 | L59857-11 | Manganese, Total, ICP-MS | 14.5 | ug/L |  | 0.1 | 0.5 | EPA 200.8*SW846 6020A |  | ISO55
2014-03-08 20:08 | L59857-11 | Mercury, Dissolved, CVAA |  | ug/L | <MDL,H | 0.005 | 0.015 | EPA 245.1*SW846 7470A
2014-03-08 20:08 | L59857-11 | Mercury, Total, CVAA | 0.0096 | ug/L | <RDL | 0.005 | 0.015 | EPA 245.1*SW846 7470A
2014-03-08 20:08 | L59857-11 | Nickel, Dissolved, ICP-MS | 0.992 | ug/L | H | 0.1 | 0.5 | EPA 200.8*SW846 6020A |  | ISO60 CCT
2014-03-08 20:08 | L59857-11 | Nickel, Total, ICP-MS | 1.76 | ug/L |  | 0.1 | 0.5 | EPA 200.8*SW846 6020A |  | ISO60 CCT
2014-03-08 20:08 | L59857-11 | Prep Date |  | none |  |  |  | SM2540-F |  | 2014-03-11 06:30
2014-03-08 20:08 | L59857-11 | Prep Date |  | none |  |  |  | EPA 160.4 |  | 2014-03-11 12:45
2014-03-08 20:08 | L59857-11 | Prep Date |  | none |  |  |  | SM2540-D |  | 2014-03-11 12:45
2014-03-08 20:08 | L59857-11 | Prep Date |  | none |  |  |  | SM2320-B |  | 2014-03-20 15:26
2014-03-08 20:08 | L59857-11 | Prep Date |  | none |  |  |  | EPA 200.8*SW846 6020A |  | 2014-03-31 10:30
2014-03-08 20:08 | L59857-11 | Prep Date |  | none |  |  |  | EPA 245.1*SW846 7470A |  | 2014-03-31 10:00
2014-03-08 20:08 | L59857-11 | Prep Date |  | none |  |  |  | EPA 200.8*SW846 6020A |  | 2014-03-28 08:00
2014-03-08 20:08 | L59857-11 | Prep Date |  | none |  |  |  | EPA 245.1*SW846 7470A |  | 2014-03-31 10:00
2014-03-08 20:08 | L59857-11 | Prep Date |  | none |  |  |  | SM5910B |  | 2014-03-10 16:19
2014-03-08 20:08 | L59857-11 | Prep Date |  | none |  |  |  | NONE |  | 2014-03-10 16:23
2014-03-08 20:08 | L59857-11 | Prep Date |  | none |  |  |  | KEROUEL & AMINOT 1997 |  | 2014-03-10 14:00
2014-03-08 20:08 | L59857-11 | Prep Date | [5 empty] | NONE |  | 2014-03-08 20:08
2014-03-08 20:08 | L59857-11 | Sample Code |  | none |  |  |  | NONE |  | TC; 15 min.
2014-03-08 20:08 | L59857-11 | Sample Information |  | none |  |  |  | NONE |  | Sample times 2008 & 2027 composited to make single sample
2014-03-08 20:08 | L59857-11 | Sampling Method |  | none |  |  |  | NONE |  | 01024, 67031
2014-03-08 20:08 | L59857-11 | Selenium, Dissolved, ICP-MS |  | ug/L | <MDL,H | 0.5 | 1 | EPA 200.8*SW846 6020A |  | ISO78 CCT
2014-03-08 20:08 | L59857-11 | Selenium, Total, ICP-MS |  | ug/L | <MDL | 0.5 | 1 | EPA 200.8*SW846 6020A |  | ISO78 CCT
2014-03-08 20:08 | L59857-11 | Settleable Solids, Volumetric | 0.5 | ml/L | <RDL | 0.5 | 1 | SM2540-F
2014-03-08 20:08 | L59857-11 | Silver, Dissolved, ICP-MS |  | ug/L | <MDL,H | 0.04 | 0.2 | EPA 200.8*SW846 6020A |  | ISO107
2014-03-08 20:08 | L59857-11 | Silver, Total, ICP-MS |  | ug/L | <MDL | 0.04 | 0.2 | EPA 200.8*SW846 6020A |  | ISO107
2014-03-08 20:08 | L59857-11 | Total Alkalinity | 10 | mg CaCO3/L |  | 1 | 5 | SM2320-B
2014-03-08 20:08 | L59857-11 | Total Suspended Solids | 17.3 | mg/L |  | 1.3 | 2.5 | SM2540-D
2014-03-08 20:08 | L59857-11 | UV Absorbance | 0.029 | 1/cm |  | 0.01 | 0.02 | SM5910B
2014-03-08 20:08 | L59857-11 | UV254 Scan, Unfiltered | 0.111 | 1/cm |  | 0.01 | 0.02 | NONE
2014-03-08 20:08 | L59857-11 | Volatile Suspended Solids | 7.25 | mg/L |  | 1.3 | 2.5 | EPA 160.4
2014-03-08 20:08 | L59857-11 | Zinc, Dissolved, ICP-MS | 39.2 | ug/L | H | 0.5 | 2.5 | EPA 200.8*SW846 6020A |  | ISO66
2014-03-08 20:08 | L59857-11 | Zinc, Total, ICP-MS | 56.3 | ug/L |  | 0.5 | 2.5 | EPA 200.8*SW846 6020A |  | ISO66
2014-03-08 20:46 | L59857-12 | Ammonia Nitrogen | 0.0128 | mg/L |  | 0.002 | 0.01 | KEROUEL & AMINOT 1997
2014-03-08 20:46 | L59857-12 | Arsenic, Dissolved, ICP-MS | 0.529 | ug/L | H | 0.1 | 0.5 | EPA 200.8*SW846 6020A |  | ISO75 CCT
2014-03-08 20:46 | L59857-12 | Arsenic, Total, ICP-MS | 0.686 | ug/L |  | 0.1 | 0.5 | EPA 200.8*SW846 6020A |  | ISO75 CCT
2014-03-08 20:46 | L59857-12 | Cadmium, Dissolved, ICP-MS | 0.051 | ug/L | <RDL,H | 0.05 | 0.25 | EPA 200.8*SW846 6020A |  | D:1*02-APR-14 08:32:40*ISO111
2014-03-08 20:46 | L59857-12 | Cadmium, Total, ICP-MS | 0.11 | ug/L | <RDL | 0.05 | 0.25 | EPA 200.8*SW846 6020A |  | ISO112
2014-03-08 20:46 | L59857-12 | Calcium, Dissolved, ICP-MS | 2740 | ug/L | H | 50 | 50 | EPA 200.8*SW846 6020A |  | ISO43
2014-03-08 20:46 | L59857-12 | Calcium, Total, ICP-MS | 2870 | ug/L |  | 50 | 50 | EPA 200.8*SW846 6020A |  | ISO44
2014-03-08 20:46 | L59857-12 | Chromium, Dissolved, ICP-MS | 0.61 | ug/L | <RDL,H | 0.2 | 1 | EPA 200.8*SW846 6020A |  | ISO52 CCT
2014-03-08 20:46 | L59857-12 | Chromium, Total, ICP-MS | 1.28 | ug/L |  | 0.2 | 1 | EPA 200.8*SW846 6020A |  | ISO52 CCT
2014-03-08 20:46 | L59857-12 | Copper, Dissolved, ICP-MS | 3.54 | ug/L | H | 0.4 | 2 | EPA 200.8*SW846 6020A |  | ISO63 CCT
2014-03-08 20:46 | L59857-12 | Copper, Total, ICP-MS | 6.52 | ug/L |  | 0.4 | 2 | EPA 200.8*SW846 6020A |  | ISO65
2014-03-08 20:46 | L59857-12 | Dilution Factor | 1 |  |  |  |  | SM2540-F
2014-03-08 20:46 | L59857-12 | Dilution Factor | 2.6 |  |  |  |  | EPA 160.4
2014-03-08 20:46 | L59857-12 | Dilution Factor | 2.6 |  |  |  |  | SM2540-D
2014-03-08 20:46 | L59857-12 | Dilution Factor | 1 |  |  |  |  | SM2320-B
2014-03-08 20:46 | L59857-12 | Dilution Factor | 1 | none |  |  |  | EPA 200.8*SW846 6020A
2014-03-08 20:46 | L59857-12 | Dilution Factor | 1 | none |  |  |  | EPA 245.1*SW846 7470A
2014-03-08 20:46 | L59857-12 | Dilution Factor | 1 | none |  |  |  | EPA 200.8*SW846 6020A
2014-03-08 20:46 | L59857-12 | Dilution Factor | 1 | none |  |  |  | EPA 245.1*SW846 7470A
2014-03-08 20:46 | L59857-12 | Dilution Factor | 1 |  |  |  |  | NONE
2014-03-08 20:46 | L59857-12 | Dilution Factor | 1 |  |  |  |  | SM5910B
2014-03-08 20:46 | L59857-12 | Dilution Factor | 1 |  |  |  |  | KEROUEL & AMINOT 1997
2014-03-08 20:46 | L59857-12 | Discharge Rate | 13.8868 | mgd | TA |  |  | NONE |  | flow values averaged between combined sample times
2014-03-08 20:46 | L59857-12 | Field Personnel |  | none |  |  |  | NONE |  | M. Patten, D. Robinson
2014-03-08 20:46 | L59857-12 | Iron, Dissolved, ICP-MS | 26 | ug/L | <RDL,H | 10 | 50 | EPA 200.8*SW846 6020A |  | ISO54 CCT
2014-03-08 20:46 | L59857-12 | Iron, Total, ICP-MS | 406 | ug/L |  | 10 | 50 | EPA 200.8*SW846 6020A |  | ISO54 CCT
2014-03-08 20:46 | L59857-12 | Lead, Dissolved, ICP-MS | 0.22 | ug/L | <RDL,H | 0.1 | 0.5 | EPA 200.8*SW846 6020A |  | ISO206,207,208
2014-03-08 20:46 | L59857-12 | Lead, Total, ICP-MS | 2.41 | ug/L |  | 0.1 | 0.5 | EPA 200.8*SW846 6020A |  | ISO206,207,208
2014-03-08 20:46 | L59857-12 | Magnesium, Dissolved, ICP-MS | 203 | ug/L | H | 50 | 50 | EPA 200.8*SW846 6020A |  | ISO25
2014-03-08 20:46 | L59857-12 | Magnesium, Total, ICP-MS | 324 | ug/L |  | 50 | 50 | EPA 200.8*SW846 6020A |  | ISO25
2014-03-08 20:46 | L59857-12 | Manganese, Dissolved, ICP-MS | 4.67 | ug/L | H | 0.1 | 0.5 | EPA 200.8*SW846 6020A |  | ISO55
2014-03-08 20:46 | L59857-12 | Manganese, Total, ICP-MS | 12.1 | ug/L |  | 0.1 | 0.5 | EPA 200.8*SW846 6020A |  | ISO55
2014-03-08 20:46 | L59857-12 | Mercury, Dissolved, CVAA |  | ug/L | <MDL,H | 0.005 | 0.015 | EPA 245.1*SW846 7470A
2014-03-08 20:46 | L59857-12 | Mercury, Total, CVAA | 0.0094 | ug/L | <RDL | 0.005 | 0.015 | EPA 245.1*SW846 7470A
2014-03-08 20:46 | L59857-12 | Nickel, Dissolved, ICP-MS | 1.17 | ug/L | H | 0.1 | 0.5 | EPA 200.8*SW846 6020A |  | ISO60 CCT
2014-03-08 20:46 | L59857-12 | Nickel, Total, ICP-MS | 1.73 | ug/L |  | 0.1 | 0.5 | EPA 200.8*SW846 6020A |  | ISO60 CCT
2014-03-08 20:46 | L59857-12 | Prep Date |  | none |  |  |  | SM2540-F |  | 2014-03-11 06:30
2014-03-08 20:46 | L59857-12 | Prep Date |  | none |  |  |  | EPA 160.4 |  | 2014-03-11 12:45
2014-03-08 20:46 | L59857-12 | Prep Date |  | none |  |  |  | SM2540-D |  | 2014-03-11 12:45
2014-03-08 20:46 | L59857-12 | Prep Date |  | none |  |  |  | SM2320-B |  | 2014-03-20 15:30
2014-03-08 20:46 | L59857-12 | Prep Date |  | none |  |  |  | EPA 200.8*SW846 6020A |  | 2014-03-31 10:30
2014-03-08 20:46 | L59857-12 | Prep Date |  | none |  |  |  | EPA 245.1*SW846 7470A |  | 2014-03-31 10:00
2014-03-08 20:46 | L59857-12 | Prep Date |  | none |  |  |  | EPA 200.8*SW846 6020A |  | 2014-03-28 08:00
2014-03-08 20:46 | L59857-12 | Prep Date |  | none |  |  |  | EPA 245.1*SW846 7470A |  | 2014-03-31 10:00
2014-03-08 20:46 | L59857-12 | Prep Date |  | none |  |  |  | NONE |  | 2014-03-10 16:30
2014-03-08 20:46 | L59857-12 | Prep Date |  | none |  |  |  | SM5910B |  | 2014-03-10 16:27
2014-03-08 20:46 | L59857-12 | Prep Date |  | none |  |  |  | KEROUEL & AMINOT 1997 |  | 2014-03-10 14:00
2014-03-08 20:46 | L59857-12 | Prep Date | [5 empty] | NONE |  | 2014-03-08 20:46
2014-03-08 20:46 | L59857-12 | Sample Code |  | none |  |  |  | NONE |  | TC; 15 min.
2014-03-08 20:46 | L59857-12 | Sample Information |  | none |  |  |  | NONE |  | Sample times 2046 & 2052 composited to make single sample
2014-03-08 20:46 | L59857-12 | Sampling Method |  | none |  |  |  | NONE |  | 01024, 67031
2014-03-08 20:46 | L59857-12 | Selenium, Dissolved, ICP-MS |  | ug/L | <MDL,H | 0.5 | 1 | EPA 200.8*SW846 6020A |  | ISO78 CCT
2014-03-08 20:46 | L59857-12 | Selenium, Total, ICP-MS |  | ug/L | <MDL | 0.5 | 1 | EPA 200.8*SW846 6020A |  | ISO78 CCT
2014-03-08 20:46 | L59857-12 | Settleable Solids, Volumetric |  | ml/L | <MDL | 0.5 | 1 | SM2540-F
2014-03-08 20:46 | L59857-12 | Silver, Dissolved, ICP-MS |  | ug/L | <MDL,H | 0.04 | 0.2 | EPA 200.8*SW846 6020A |  | ISO107
2014-03-08 20:46 | L59857-12 | Silver, Total, ICP-MS |  | ug/L | <MDL | 0.04 | 0.2 | EPA 200.8*SW846 6020A |  | ISO107
2014-03-08 20:46 | L59857-12 | Total Alkalinity | 10.4 | mg CaCO3/L |  | 1 | 5 | SM2320-B
2014-03-08 20:46 | L59857-12 | Total Suspended Solids | 10.8 | mg/L |  | 1.3 | 2.5 | SM2540-D
2014-03-08 20:46 | L59857-12 | UV Absorbance | 0.0317 | 1/cm |  | 0.01 | 0.02 | SM5910B
2014-03-08 20:46 | L59857-12 | UV254 Scan, Unfiltered | 0.115 | 1/cm |  | 0.01 | 0.02 | NONE
2014-03-08 20:46 | L59857-12 | Volatile Suspended Solids | 4.75 | mg/L |  | 1.3 | 2.5 | EPA 160.4
2014-03-08 20:46 | L59857-12 | Zinc, Dissolved, ICP-MS | 41.5 | ug/L | H | 0.5 | 2.5 | EPA 200.8*SW846 6020A |  | ISO66
2014-03-08 20:46 | L59857-12 | Zinc, Total, ICP-MS | 56 | ug/L |  | 0.5 | 2.5 | EPA 200.8*SW846 6020A |  | ISO66
2014-03-08 17:07 | L59857-4 | Ammonia Nitrogen | 0.0117 | mg/L |  | 0.002 | 0.01 | KEROUEL & AMINOT 1997
2014-03-08 17:07 | L59857-4 | Arsenic, Dissolved, ICP-MS | 0.612 | ug/L | H | 0.1 | 0.5 | EPA 200.8*SW846 6020A |  | ISO75 CCT
2014-03-08 17:07 | L59857-4 | Arsenic, Total, ICP-MS | 0.885 | ug/L |  | 0.1 | 0.5 | EPA 200.8*SW846 6020A |  | ISO75 CCT
2014-03-08 17:07 | L59857-4 | Cadmium, Dissolved, ICP-MS | 0.094 | ug/L | <RDL,H | 0.05 | 0.25 | EPA 200.8*SW846 6020A |  | D:1*02-APR-14 08:01:13*ISO111
2014-03-08 17:07 | L59857-4 | Cadmium, Total, ICP-MS | 0.14 | ug/L | <RDL | 0.05 | 0.25 | EPA 200.8*SW846 6020A |  | ISO112
2014-03-08 17:07 | L59857-4 | Calcium, Dissolved, ICP-MS | 2690 | ug/L | H | 50 | 50 | EPA 200.8*SW846 6020A |  | ISO43
2014-03-08 17:07 | L59857-4 | Calcium, Total, ICP-MS | 2930 | ug/L |  | 50 | 50 | EPA 200.8*SW846 6020A |  | ISO44
2014-03-08 17:07 | L59857-4 | Chromium, Dissolved, ICP-MS | 0.85 | ug/L | <RDL,H | 0.2 | 1 | EPA 200.8*SW846 6020A |  | ISO52 CCT
2014-03-08 17:07 | L59857-4 | Chromium, Total, ICP-MS | 2.2 | ug/L |  | 0.2 | 1 | EPA 200.8*SW846 6020A |  | ISO52 CCT
2014-03-08 17:07 | L59857-4 | Copper, Dissolved, ICP-MS | 3.82 | ug/L | H | 0.4 | 2 | EPA 200.8*SW846 6020A |  | ISO63 CCT
2014-03-08 17:07 | L59857-4 | Copper, Total, ICP-MS | 9.62 | ug/L |  | 0.4 | 2 | EPA 200.8*SW846 6020A |  | ISO65
2014-03-08 17:07 | L59857-4 | Dilution Factor | 1 |  |  |  |  | SM2540-F
2014-03-08 17:07 | L59857-4 | Dilution Factor | 4 |  |  |  |  | EPA 160.4
2014-03-08 17:07 | L59857-4 | Dilution Factor | 4 |  |  |  |  | SM2540-D
2014-03-08 17:07 | L59857-4 | Dilution Factor | 1 |  |  |  |  | SM2320-B
2014-03-08 17:07 | L59857-4 | Dilution Factor | 1 | none |  |  |  | EPA 200.8*SW846 6020A
2014-03-08 17:07 | L59857-4 | Dilution Factor | 1 | none |  |  |  | EPA 245.1*SW846 7470A
2014-03-08 17:07 | L59857-4 | Dilution Factor | 1 | none |  |  |  | EPA 245.1*SW846 7470A
2014-03-08 17:07 | L59857-4 | Dilution Factor | 1 | none |  |  |  | EPA 200.8*SW846 6020A
2014-03-08 17:07 | L59857-4 | Dilution Factor | 1 |  |  |  |  | SM5910B
2014-03-08 17:07 | L59857-4 | Dilution Factor | 1 |  |  |  |  | NONE
2014-03-08 17:07 | L59857-4 | Dilution Factor | 1 |  |  |  |  | KEROUEL & AMINOT 1997
2014-03-08 17:07 | L59857-4 | Discharge Rate | 0.5632 | mgd | TA |  |  | NONE |  | flow values averaged between combined sample times
2014-03-08 17:07 | L59857-4 | Field Personnel |  | none |  |  |  | NONE |  | M. Patten, D. Robinson
2014-03-08 17:07 | L59857-4 | Iron, Dissolved, ICP-MS | 27 | ug/L | <RDL,H | 10 | 50 | EPA 200.8*SW846 6020A |  | ISO54 CCT
2014-03-08 17:07 | L59857-4 | Iron, Total, ICP-MS | 751 | ug/L |  | 10 | 50 | EPA 200.8*SW846 6020A |  | ISO54 CCT
2014-03-08 17:07 | L59857-4 | Lead, Dissolved, ICP-MS | 0.26 | ug/L | <RDL,H | 0.1 | 0.5 | EPA 200.8*SW846 6020A |  | ISO206,207,208
2014-03-08 17:07 | L59857-4 | Lead, Total, ICP-MS | 4.27 | ug/L |  | 0.1 | 0.5 | EPA 200.8*SW846 6020A |  | ISO206,207,208
2014-03-08 17:07 | L59857-4 | Magnesium, Dissolved, ICP-MS | 266 | ug/L | H | 50 | 50 | EPA 200.8*SW846 6020A |  | ISO25
2014-03-08 17:07 | L59857-4 | Magnesium, Total, ICP-MS | 482 | ug/L |  | 50 | 50 | EPA 200.8*SW846 6020A |  | ISO25
2014-03-08 17:07 | L59857-4 | Manganese, Dissolved, ICP-MS | 3.78 | ug/L | H | 0.1 | 0.5 | EPA 200.8*SW846 6020A |  | ISO55
2014-03-08 17:07 | L59857-4 | Manganese, Total, ICP-MS | 18.7 | ug/L |  | 0.1 | 0.5 | EPA 200.8*SW846 6020A |  | ISO55
2014-03-08 17:07 | L59857-4 | Mercury, Dissolved, CVAA | 0.0052 | ug/L | <RDL,H | 0.005 | 0.015 | EPA 245.1*SW846 7470A
2014-03-08 17:07 | L59857-4 | Mercury, Total, CVAA | 0.013 | ug/L | <RDL | 0.005 | 0.015 | EPA 245.1*SW846 7470A
2014-03-08 17:07 | L59857-4 | Nickel, Dissolved, ICP-MS | 1.05 | ug/L | H | 0.1 | 0.5 | EPA 200.8*SW846 6020A |  | ISO60 CCT
2014-03-08 17:07 | L59857-4 | Nickel, Total, ICP-MS | 2.28 | ug/L |  | 0.1 | 0.5 | EPA 200.8*SW846 6020A |  | ISO60 CCT
2014-03-08 17:07 | L59857-4 | Prep Date |  | none |  |  |  | SM2540-F |  | 2014-03-11 06:30
2014-03-08 17:07 | L59857-4 | Prep Date |  | none |  |  |  | EPA 160.4 |  | 2014-03-11 12:45
2014-03-08 17:07 | L59857-4 | Prep Date |  | none |  |  |  | SM2540-D |  | 2014-03-11 12:45
2014-03-08 17:07 | L59857-4 | Prep Date |  | none |  |  |  | SM2320-B |  | 2014-03-20 15:00
2014-03-08 17:07 | L59857-4 | Prep Date |  | none |  |  |  | EPA 200.8*SW846 6020A |  | 2014-03-31 10:30
2014-03-08 17:07 | L59857-4 | Prep Date |  | none |  |  |  | EPA 245.1*SW846 7470A |  | 2014-03-31 10:00
2014-03-08 17:07 | L59857-4 | Prep Date |  | none |  |  |  | EPA 245.1*SW846 7470A |  | 2014-03-31 10:00
2014-03-08 17:07 | L59857-4 | Prep Date |  | none |  |  |  | EPA 200.8*SW846 6020A |  | 2014-03-28 08:00
2014-03-08 17:07 | L59857-4 | Prep Date |  | none |  |  |  | SM5910B |  | 2014-03-10 17:49
2014-03-08 17:07 | L59857-4 | Prep Date |  | none |  |  |  | NONE |  | 2014-03-10 18:04
2014-03-08 17:07 | L59857-4 | Prep Date |  | none |  |  |  | KEROUEL & AMINOT 1997 |  | 2014-03-10 14:00
2014-03-08 17:07 | L59857-4 | Prep Date | [5 empty] | NONE |  | 2014-03-08 17:07
2014-03-08 17:07 | L59857-4 | Sample Code |  | none |  |  |  | NONE |  | TC; 15 min.
2014-03-08 17:07 | L59857-4 | Sample Information |  | none |  |  |  | NONE |  | Sample times 1707 & 1722 composited to make single sample
2014-03-08 17:07 | L59857-4 | Sampling Method |  | none |  |  |  | NONE |  | 01024, 67031
2014-03-08 17:07 | L59857-4 | Selenium, Dissolved, ICP-MS |  | ug/L | <MDL,H | 0.5 | 1 | EPA 200.8*SW846 6020A |  | ISO78 CCT
2014-03-08 17:07 | L59857-4 | Selenium, Total, ICP-MS |  | ug/L | <MDL | 0.5 | 1 | EPA 200.8*SW846 6020A |  | ISO78 CCT
2014-03-08 17:07 | L59857-4 | Settleable Solids, Volumetric |  | ml/L | <MDL | 0.5 | 1 | SM2540-F
2014-03-08 17:07 | L59857-4 | Silver, Dissolved, ICP-MS |  | ug/L | <MDL,H | 0.04 | 0.2 | EPA 200.8*SW846 6020A |  | ISO107
2014-03-08 17:07 | L59857-4 | Silver, Total, ICP-MS |  | ug/L | <MDL | 0.04 | 0.2 | EPA 200.8*SW846 6020A |  | ISO107
2014-03-08 17:07 | L59857-4 | Total Alkalinity | 12 | mg CaCO3/L |  | 1 | 5 | SM2320-B
2014-03-08 17:07 | L59857-4 | Total Suspended Solids | 18.8 | mg/L |  | 2 | 4 | SM2540-D
2014-03-08 17:07 | L59857-4 | UV Absorbance | 0.0364 | 1/cm |  | 0.01 | 0.02 | SM5910B
2014-03-08 17:07 | L59857-4 | UV254 Scan, Unfiltered | 0.143 | 1/cm |  | 0.01 | 0.02 | NONE
2014-03-08 17:07 | L59857-4 | Volatile Suspended Solids | 6.8 | mg/L |  | 2 | 4 | EPA 160.4
2014-03-08 17:07 | L59857-4 | Zinc, Dissolved, ICP-MS | 43.5 | ug/L | H | 0.5 | 2.5 | EPA 200.8*SW846 6020A |  | ISO66
2014-03-08 17:07 | L59857-4 | Zinc, Total, ICP-MS | 74.1 | ug/L |  | 0.5 | 2.5 | EPA 200.8*SW846 6020A |  | ISO66
2014-03-08 17:38 | L59857-5 | Ammonia Nitrogen | 0.0361 | mg/L |  | 0.002 | 0.01 | KEROUEL & AMINOT 1997
2014-03-08 17:38 | L59857-5 | Arsenic, Dissolved, ICP-MS | 0.512 | ug/L | H | 0.1 | 0.5 | EPA 200.8*SW846 6020A |  | ISO75 CCT
2014-03-08 17:38 | L59857-5 | Arsenic, Total, ICP-MS | 0.838 | ug/L |  | 0.1 | 0.5 | EPA 200.8*SW846 6020A |  | ISO75 CCT
2014-03-08 17:38 | L59857-5 | Cadmium, Dissolved, ICP-MS | 0.077 | ug/L | <RDL,H | 0.05 | 0.25 | EPA 200.8*SW846 6020A |  | D:1*02-APR-14 08:03:51*ISO111
2014-03-08 17:38 | L59857-5 | Cadmium, Total, ICP-MS | 0.14 | ug/L | <RDL | 0.05 | 0.25 | EPA 200.8*SW846 6020A |  | ISO112
2014-03-08 17:38 | L59857-5 | Calcium, Dissolved, ICP-MS | 2900 | ug/L | H | 50 | 50 | EPA 200.8*SW846 6020A |  | ISO43
2014-03-08 17:38 | L59857-5 | Calcium, Total, ICP-MS | 3120 | ug/L |  | 50 | 50 | EPA 200.8*SW846 6020A |  | ISO44
2014-03-08 17:38 | L59857-5 | Chromium, Dissolved, ICP-MS | 0.73 | ug/L | <RDL,H | 0.2 | 1 | EPA 200.8*SW846 6020A |  | ISO52 CCT
2014-03-08 17:38 | L59857-5 | Chromium, Total, ICP-MS | 2.34 | ug/L |  | 0.2 | 1 | EPA 200.8*SW846 6020A |  | ISO52 CCT
2014-03-08 17:38 | L59857-5 | Copper, Dissolved, ICP-MS | 3.3 | ug/L | H | 0.4 | 2 | EPA 200.8*SW846 6020A |  | ISO63 CCT
2014-03-08 17:38 | L59857-5 | Copper, Total, ICP-MS | 9.29 | ug/L |  | 0.4 | 2 | EPA 200.8*SW846 6020A |  | ISO65
2014-03-08 17:38 | L59857-5 | Dilution Factor | 1 |  |  |  |  | SM2540-F
2014-03-08 17:38 | L59857-5 | Dilution Factor | 4 |  |  |  |  | EPA 160.4
2014-03-08 17:38 | L59857-5 | Dilution Factor | 4 |  |  |  |  | SM2540-D
2014-03-08 17:38 | L59857-5 | Dilution Factor | 1 |  |  |  |  | SM2320-B
2014-03-08 17:38 | L59857-5 | Dilution Factor | 1 | none |  |  |  | EPA 245.1*SW846 7470A
2014-03-08 17:38 | L59857-5 | Dilution Factor | 1 | none |  |  |  | EPA 200.8*SW846 6020A
2014-03-08 17:38 | L59857-5 | Dilution Factor | 1 |  |  |  |  | SM5910B
2014-03-08 17:38 | L59857-5 | Dilution Factor | 1 |  |  |  |  | NONE
2014-03-08 17:38 | L59857-5 | Dilution Factor | 1 |  |  |  |  | KEROUEL & AMINOT 1997
2014-03-08 17:38 | L59857-5 | Dilution Factor | 1 | none |  |  |  | EPA 200.8*SW846 6020A
2014-03-08 17:38 | L59857-5 | Dilution Factor | 1 | none |  |  |  | EPA 245.1*SW846 7470A
2014-03-08 17:38 | L59857-5 | Discharge Rate | 0.0799 | mgd | TA |  |  | NONE |  | flow values averaged between combined sample times
2014-03-08 17:38 | L59857-5 | Field Personnel |  | none |  |  |  | NONE |  | M. Patten, D. Robinson
2014-03-08 17:38 | L59857-5 | Iron, Dissolved, ICP-MS | 27 | ug/L | <RDL,H | 10 | 50 | EPA 200.8*SW846 6020A |  | ISO54 CCT
2014-03-08 17:38 | L59857-5 | Iron, Total, ICP-MS | 932 | ug/L |  | 10 | 50 | EPA 200.8*SW846 6020A |  | ISO54 CCT
2014-03-08 17:38 | L59857-5 | Lead, Dissolved, ICP-MS | 0.22 | ug/L | <RDL,H | 0.1 | 0.5 | EPA 200.8*SW846 6020A |  | ISO206,207,208
2014-03-08 17:38 | L59857-5 | Lead, Total, ICP-MS | 4.94 | ug/L |  | 0.1 | 0.5 | EPA 200.8*SW846 6020A |  | ISO206,207,208
2014-03-08 17:38 | L59857-5 | Magnesium, Dissolved, ICP-MS | 219 | ug/L | H | 50 | 50 | EPA 200.8*SW846 6020A |  | ISO25
2014-03-08 17:38 | L59857-5 | Magnesium, Total, ICP-MS | 471 | ug/L |  | 50 | 50 | EPA 200.8*SW846 6020A |  | ISO25
2014-03-08 17:38 | L59857-5 | Manganese, Dissolved, ICP-MS | 6.18 | ug/L | H | 0.1 | 0.5 | EPA 200.8*SW846 6020A |  | ISO55
2014-03-08 17:38 | L59857-5 | Manganese, Total, ICP-MS | 22.4 | ug/L |  | 0.1 | 0.5 | EPA 200.8*SW846 6020A |  | ISO55
2014-03-08 17:38 | L59857-5 | Mercury, Dissolved, CVAA |  | ug/L | <MDL,H | 0.005 | 0.015 | EPA 245.1*SW846 7470A
2014-03-08 17:38 | L59857-5 | Mercury, Total, CVAA | 0.015 | ug/L | <RDL | 0.005 | 0.015 | EPA 245.1*SW846 7470A
2014-03-08 17:38 | L59857-5 | Nickel, Dissolved, ICP-MS | 0.942 | ug/L | H | 0.1 | 0.5 | EPA 200.8*SW846 6020A |  | ISO60 CCT
2014-03-08 17:38 | L59857-5 | Nickel, Total, ICP-MS | 2.47 | ug/L |  | 0.1 | 0.5 | EPA 200.8*SW846 6020A |  | ISO60 CCT
2014-03-08 17:38 | L59857-5 | Prep Date |  | none |  |  |  | SM2540-F |  | 2014-03-11 06:30
2014-03-08 17:38 | L59857-5 | Prep Date |  | none |  |  |  | EPA 160.4 |  | 2014-03-11 12:45
2014-03-08 17:38 | L59857-5 | Prep Date |  | none |  |  |  | SM2540-D |  | 2014-03-11 12:45
2014-03-08 17:38 | L59857-5 | Prep Date |  | none |  |  |  | SM2320-B |  | 2014-03-20 15:03
2014-03-08 17:38 | L59857-5 | Prep Date |  | none |  |  |  | EPA 245.1*SW846 7470A |  | 2014-03-31 10:00
2014-03-08 17:38 | L59857-5 | Prep Date |  | none |  |  |  | EPA 245.1*SW846 7470A |  | 2014-03-31 10:00
2014-03-08 17:38 | L59857-5 | Prep Date |  | none |  |  |  | EPA 200.8*SW846 6020A |  | 2014-03-28 08:00
2014-03-08 17:38 | L59857-5 | Prep Date |  | none |  |  |  | EPA 200.8*SW846 6020A |  | 2014-03-31 10:30
2014-03-08 17:38 | L59857-5 | Prep Date |  | none |  |  |  | SM5910B |  | 2014-03-10 16:55
2014-03-08 17:38 | L59857-5 | Prep Date |  | none |  |  |  | NONE |  | 2014-03-10 16:58
2014-03-08 17:38 | L59857-5 | Prep Date |  | none |  |  |  | KEROUEL & AMINOT 1997 |  | 2014-03-10 14:00
2014-03-08 17:38 | L59857-5 | Prep Date | [5 empty] | NONE |  | 2014-03-08 17:38
2014-03-08 17:38 | L59857-5 | Sample Code |  | none |  |  |  | NONE |  | TC; 15 min.
2014-03-08 17:38 | L59857-5 | Sample Information |  | none |  |  |  | NONE |  | Sample times 1738 & 1752 composited to make single sample
2014-03-08 17:38 | L59857-5 | Sampling Method |  | none |  |  |  | NONE |  | 01024, 67031
2014-03-08 17:38 | L59857-5 | Selenium, Dissolved, ICP-MS |  | ug/L | <MDL,H | 0.5 | 1 | EPA 200.8*SW846 6020A |  | ISO78 CCT
2014-03-08 17:38 | L59857-5 | Selenium, Total, ICP-MS |  | ug/L | <MDL | 0.5 | 1 | EPA 200.8*SW846 6020A |  | ISO78 CCT
2014-03-08 17:38 | L59857-5 | Settleable Solids, Volumetric |  | ml/L | <MDL | 0.5 | 1 | SM2540-F
2014-03-08 17:38 | L59857-5 | Silver, Dissolved, ICP-MS |  | ug/L | <MDL,H | 0.04 | 0.2 | EPA 200.8*SW846 6020A |  | ISO107
2014-03-08 17:38 | L59857-5 | Silver, Total, ICP-MS |  | ug/L | <MDL | 0.04 | 0.2 | EPA 200.8*SW846 6020A |  | ISO107
2014-03-08 17:38 | L59857-5 | Total Alkalinity | 12.2 | mg CaCO3/L |  | 1 | 5 | SM2320-B
2014-03-08 17:38 | L59857-5 | Total Suspended Solids | 26 | mg/L |  | 2 | 4 | SM2540-D
2014-03-08 17:38 | L59857-5 | UV Absorbance | 0.0339 | 1/cm |  | 0.01 | 0.02 | SM5910B
2014-03-08 17:38 | L59857-5 | UV254 Scan, Unfiltered | 0.141 | 1/cm |  | 0.01 | 0.02 | NONE
2014-03-08 17:38 | L59857-5 | Volatile Suspended Solids | 10.4 | mg/L |  | 2 | 4 | EPA 160.4
2014-03-08 17:38 | L59857-5 | Zinc, Dissolved, ICP-MS | 33.6 | ug/L | H | 0.5 | 2.5 | EPA 200.8*SW846 6020A |  | ISO66
2014-03-08 17:38 | L59857-5 | Zinc, Total, ICP-MS | 59 | ug/L |  | 0.5 | 2.5 | EPA 200.8*SW846 6020A |  | ISO66
2014-03-08 18:09 | L59857-6 | Ammonia Nitrogen |  | mg/L | <MDL | 0.002 | 0.01 | KEROUEL & AMINOT 1997
2014-03-08 18:09 | L59857-6 | Arsenic, Dissolved, ICP-MS | 0.43 | ug/L | <RDL,H | 0.1 | 0.5 | EPA 200.8*SW846 6020A |  | ISO75 CCT
2014-03-08 18:09 | L59857-6 | Arsenic, Total, ICP-MS | 0.917 | ug/L |  | 0.1 | 0.5 | EPA 200.8*SW846 6020A |  | ISO75 CCT
2014-03-08 18:09 | L59857-6 | Cadmium, Dissolved, ICP-MS | 0.079 | ug/L | <RDL,H | 0.05 | 0.25 | EPA 200.8*SW846 6020A |  | D:1*02-APR-14 08:06:26*ISO111
2014-03-08 18:09 | L59857-6 | Cadmium, Total, ICP-MS | 0.15 | ug/L | <RDL | 0.05 | 0.25 | EPA 200.8*SW846 6020A |  | ISO112
2014-03-08 18:09 | L59857-6 | Calcium, Dissolved, ICP-MS | 2910 | ug/L | H | 50 | 50 | EPA 200.8*SW846 6020A |  | ISO43
2014-03-08 18:09 | L59857-6 | Calcium, Total, ICP-MS | 3340 | ug/L |  | 50 | 50 | EPA 200.8*SW846 6020A |  | ISO44
2014-03-08 18:09 | L59857-6 | Chromium, Dissolved, ICP-MS | 0.64 | ug/L | <RDL,H | 0.2 | 1 | EPA 200.8*SW846 6020A |  | ISO52 CCT
2014-03-08 18:09 | L59857-6 | Chromium, Total, ICP-MS | 3.01 | ug/L |  | 0.2 | 1 | EPA 200.8*SW846 6020A |  | ISO52 CCT
2014-03-08 18:09 | L59857-6 | Copper, Dissolved, ICP-MS | 3.1 | ug/L | H | 0.4 | 2 | EPA 200.8*SW846 6020A |  | ISO63 CCT
2014-03-08 18:09 | L59857-6 | Copper, Total, ICP-MS | 11.9 | ug/L |  | 0.4 | 2 | EPA 200.8*SW846 6020A |  | ISO65
2014-03-08 18:09 | L59857-6 | Dilution Factor | 1 |  |  |  |  | SM2540-F
2014-03-08 18:09 | L59857-6 | Dilution Factor | 4 |  |  |  |  | SM2540-D
2014-03-08 18:09 | L59857-6 | Dilution Factor | 4 |  |  |  |  | EPA 160.4
2014-03-08 18:09 | L59857-6 | Dilution Factor | 1 |  |  |  |  | SM2320-B
2014-03-08 18:09 | L59857-6 | Dilution Factor | 1 | none |  |  |  | EPA 245.1*SW846 7470A
2014-03-08 18:09 | L59857-6 | Dilution Factor | 1 | none |  |  |  | EPA 245.1*SW846 7470A
2014-03-08 18:09 | L59857-6 | Dilution Factor | 1 | none |  |  |  | EPA 200.8*SW846 6020A
2014-03-08 18:09 | L59857-6 | Dilution Factor | 1 | none |  |  |  | EPA 200.8*SW846 6020A
2014-03-08 18:09 | L59857-6 | Dilution Factor | 1 |  |  |  |  | SM5910B
2014-03-08 18:09 | L59857-6 | Dilution Factor | 1 |  |  |  |  | NONE
2014-03-08 18:09 | L59857-6 | Dilution Factor | 1 |  |  |  |  | KEROUEL & AMINOT 1997
2014-03-08 18:09 | L59857-6 | Discharge Rate | 0.007 | mgd | TA |  |  | NONE |  | flow values averaged between combined sample times
2014-03-08 18:09 | L59857-6 | Field Personnel |  | none |  |  |  | NONE |  | M. Patten, D. Robinson
2014-03-08 18:09 | L59857-6 | Iron, Dissolved, ICP-MS | 22 | ug/L | <RDL,H | 10 | 50 | EPA 200.8*SW846 6020A |  | ISO54 CCT
2014-03-08 18:09 | L59857-6 | Iron, Total, ICP-MS | 1320 | ug/L |  | 10 | 50 | EPA 200.8*SW846 6020A |  | ISO54 CCT
2014-03-08 18:09 | L59857-6 | Lead, Dissolved, ICP-MS | 0.2 | ug/L | <RDL,H | 0.1 | 0.5 | EPA 200.8*SW846 6020A |  | ISO206,207,208
2014-03-08 18:09 | L59857-6 | Lead, Total, ICP-MS | 6.79 | ug/L |  | 0.1 | 0.5 | EPA 200.8*SW846 6020A |  | ISO206,207,208
2014-03-08 18:09 | L59857-6 | Magnesium, Dissolved, ICP-MS | 179 | ug/L | H | 50 | 50 | EPA 200.8*SW846 6020A |  | ISO25
2014-03-08 18:09 | L59857-6 | Magnesium, Total, ICP-MS | 548 | ug/L |  | 50 | 50 | EPA 200.8*SW846 6020A |  | ISO25
2014-03-08 18:09 | L59857-6 | Manganese, Dissolved, ICP-MS | 4.39 | ug/L | H | 0.1 | 0.5 | EPA 200.8*SW846 6020A |  | ISO55
2014-03-08 18:09 | L59857-6 | Manganese, Total, ICP-MS | 30.3 | ug/L |  | 0.1 | 0.5 | EPA 200.8*SW846 6020A |  | ISO55
2014-03-08 18:09 | L59857-6 | Mercury, Dissolved, CVAA |  | ug/L | <MDL,H | 0.005 | 0.015 | EPA 245.1*SW846 7470A
2014-03-08 18:09 | L59857-6 | Mercury, Total, CVAA | 0.0177 | ug/L |  | 0.005 | 0.015 | EPA 245.1*SW846 7470A
2014-03-08 18:09 | L59857-6 | Nickel, Dissolved, ICP-MS | 0.855 | ug/L | H | 0.1 | 0.5 | EPA 200.8*SW846 6020A |  | ISO60 CCT
2014-03-08 18:09 | L59857-6 | Nickel, Total, ICP-MS | 3.08 | ug/L |  | 0.1 | 0.5 | EPA 200.8*SW846 6020A |  | ISO60 CCT
2014-03-08 18:09 | L59857-6 | Prep Date |  | none |  |  |  | SM2540-F |  | 2014-03-11 06:30
2014-03-08 18:09 | L59857-6 | Prep Date |  | none |  |  |  | SM2540-D |  | 2014-03-11 12:45
2014-03-08 18:09 | L59857-6 | Prep Date |  | none |  |  |  | EPA 160.4 |  | 2014-03-11 12:45
2014-03-08 18:09 | L59857-6 | Prep Date |  | none |  |  |  | SM2320-B |  | 2014-03-20 15:07
2014-03-08 18:09 | L59857-6 | Prep Date |  | none |  |  |  | EPA 245.1*SW846 7470A |  | 2014-03-31 10:00
2014-03-08 18:09 | L59857-6 | Prep Date |  | none |  |  |  | EPA 245.1*SW846 7470A |  | 2014-03-31 10:00
2014-03-08 18:09 | L59857-6 | Prep Date |  | none |  |  |  | EPA 200.8*SW846 6020A |  | 2014-03-28 08:00
2014-03-08 18:09 | L59857-6 | Prep Date |  | none |  |  |  | EPA 200.8*SW846 6020A |  | 2014-03-31 10:30
2014-03-08 18:09 | L59857-6 | Prep Date |  | none |  |  |  | SM5910B |  | 2014-03-10 16:48
2014-03-08 18:09 | L59857-6 | Prep Date |  | none |  |  |  | NONE |  | 2014-03-10 16:52
2014-03-08 18:09 | L59857-6 | Prep Date |  | none |  |  |  | KEROUEL & AMINOT 1997 |  | 2014-03-10 14:00
2014-03-08 18:09 | L59857-6 | Prep Date | [5 empty] | NONE |  | 2014-03-08 18:09
2014-03-08 18:09 | L59857-6 | Sample Code |  | none |  |  |  | NONE |  | TC; 15 min.
2014-03-08 18:09 | L59857-6 | Sample Information |  | none |  |  |  | NONE |  | Sample times 1809 & 1827 composited to make single sample
2014-03-08 18:09 | L59857-6 | Sampling Method |  | none |  |  |  | NONE |  | 01024, 67031
2014-03-08 18:09 | L59857-6 | Selenium, Dissolved, ICP-MS |  | ug/L | <MDL,H | 0.5 | 1 | EPA 200.8*SW846 6020A |  | ISO78 CCT
2014-03-08 18:09 | L59857-6 | Selenium, Total, ICP-MS |  | ug/L | <MDL | 0.5 | 1 | EPA 200.8*SW846 6020A |  | ISO78 CCT
2014-03-08 18:09 | L59857-6 | Settleable Solids, Volumetric |  | ml/L | <MDL | 0.5 | 1 | SM2540-F
2014-03-08 18:09 | L59857-6 | Silver, Dissolved, ICP-MS |  | ug/L | <MDL,H | 0.04 | 0.2 | EPA 200.8*SW846 6020A |  | ISO107
2014-03-08 18:09 | L59857-6 | Silver, Total, ICP-MS |  | ug/L | <MDL | 0.04 | 0.2 | EPA 200.8*SW846 6020A |  | ISO107
2014-03-08 18:09 | L59857-6 | Total Alkalinity | 11.6 | mg CaCO3/L |  | 1 | 5 | SM2320-B
2014-03-08 18:09 | L59857-6 | Total Suspended Solids | 41.6 | mg/L |  | 2 | 4 | SM2540-D
2014-03-08 18:09 | L59857-6 | UV Absorbance | 0.0315 | 1/cm |  | 0.01 | 0.02 | SM5910B
2014-03-08 18:09 | L59857-6 | UV254 Scan, Unfiltered | 0.15 | 1/cm |  | 0.01 | 0.02 | NONE
2014-03-08 18:09 | L59857-6 | Volatile Suspended Solids | 12.4 | mg/L |  | 2 | 4 | EPA 160.4
2014-03-08 18:09 | L59857-6 | Zinc, Dissolved, ICP-MS | 31.7 | ug/L | H | 0.5 | 2.5 | EPA 200.8*SW846 6020A |  | ISO66
2014-03-08 18:09 | L59857-6 | Zinc, Total, ICP-MS | 65.8 | ug/L |  | 0.5 | 2.5 | EPA 200.8*SW846 6020A |  | ISO66
2014-03-08 18:44 | L59857-7 | Ammonia Nitrogen | 0.0029 | mg/L | <RDL | 0.002 | 0.01 | KEROUEL & AMINOT 1997
2014-03-08 18:44 | L59857-7 | Arsenic, Dissolved, ICP-MS | 0.45 | ug/L | <RDL,H | 0.1 | 0.5 | EPA 200.8*SW846 6020A |  | ISO75 CCT
2014-03-08 18:44 | L59857-7 | Arsenic, Total, ICP-MS | 0.8 | ug/L |  | 0.1 | 0.5 | EPA 200.8*SW846 6020A |  | ISO75 CCT
2014-03-08 18:44 | L59857-7 | Cadmium, Dissolved, ICP-MS | 0.077 | ug/L | <RDL,H | 0.05 | 0.25 | EPA 200.8*SW846 6020A |  | D:1*02-APR-14 08:09:03*ISO111
2014-03-08 18:44 | L59857-7 | Cadmium, Total, ICP-MS | 0.13 | ug/L | <RDL | 0.05 | 0.25 | EPA 200.8*SW846 6020A |  | ISO112
2014-03-08 18:44 | L59857-7 | Calcium, Dissolved, ICP-MS | 2510 | ug/L | H | 50 | 50 | EPA 200.8*SW846 6020A |  | ISO43
2014-03-08 18:44 | L59857-7 | Calcium, Total, ICP-MS | 2780 | ug/L |  | 50 | 50 | EPA 200.8*SW846 6020A |  | ISO44
2014-03-08 18:44 | L59857-7 | Chromium, Dissolved, ICP-MS | 0.66 | ug/L | <RDL,H | 0.2 | 1 | EPA 200.8*SW846 6020A |  | ISO52 CCT
2014-03-08 18:44 | L59857-7 | Chromium, Total, ICP-MS | 2.22 | ug/L |  | 0.2 | 1 | EPA 200.8*SW846 6020A |  | ISO52 CCT
2014-03-08 18:44 | L59857-7 | Copper, Dissolved, ICP-MS | 2.79 | ug/L | H | 0.4 | 2 | EPA 200.8*SW846 6020A |  | ISO63 CCT
2014-03-08 18:44 | L59857-7 | Copper, Total, ICP-MS | 9 | ug/L |  | 0.4 | 2 | EPA 200.8*SW846 6020A |  | ISO65
2014-03-08 18:44 | L59857-7 | Dilution Factor | 1 |  |  |  |  | SM2540-F
2014-03-08 18:44 | L59857-7 | Dilution Factor | 3.4 |  |  |  |  | EPA 160.4
2014-03-08 18:44 | L59857-7 | Dilution Factor | 3.4 |  |  |  |  | SM2540-D
2014-03-08 18:44 | L59857-7 | Dilution Factor | 1 |  |  |  |  | SM2320-B
2014-03-08 18:44 | L59857-7 | Dilution Factor | 1 | none |  |  |  | EPA 245.1*SW846 7470A
2014-03-08 18:44 | L59857-7 | Dilution Factor | 1 | none |  |  |  | EPA 245.1*SW846 7470A
2014-03-08 18:44 | L59857-7 | Dilution Factor | 1 |  |  |  |  | SM5910B
2014-03-08 18:44 | L59857-7 | Dilution Factor | 1 |  |  |  |  | KEROUEL & AMINOT 1997
2014-03-08 18:44 | L59857-7 | Dilution Factor | 1 | none |  |  |  | EPA 200.8*SW846 6020A
2014-03-08 18:44 | L59857-7 | Dilution Factor | 1 | none |  |  |  | EPA 200.8*SW846 6020A
2014-03-08 18:44 | L59857-7 | Dilution Factor | 1 |  |  |  |  | NONE
2014-03-08 18:44 | L59857-7 | Discharge Rate | 0.027 | mgd | TA |  |  | NONE |  | flow values averaged between combined sample times
2014-03-08 18:44 | L59857-7 | Field Personnel |  | none |  |  |  | NONE |  | M. Patten, D. Robinson
2014-03-08 18:44 | L59857-7 | Iron, Dissolved, ICP-MS | 21 | ug/L | <RDL,H | 10 | 50 | EPA 200.8*SW846 6020A |  | ISO54 CCT
2014-03-08 18:44 | L59857-7 | Iron, Total, ICP-MS | 912 | ug/L |  | 10 | 50 | EPA 200.8*SW846 6020A |  | ISO54 CCT
2014-03-08 18:44 | L59857-7 | Lead, Dissolved, ICP-MS | 0.21 | ug/L | <RDL,H | 0.1 | 0.5 | EPA 200.8*SW846 6020A |  | ISO206,207,208
2014-03-08 18:44 | L59857-7 | Lead, Total, ICP-MS | 4.84 | ug/L |  | 0.1 | 0.5 | EPA 200.8*SW846 6020A |  | ISO206,207,208
2014-03-08 18:44 | L59857-7 | Magnesium, Dissolved, ICP-MS | 168 | ug/L | H | 50 | 50 | EPA 200.8*SW846 6020A |  | ISO25
2014-03-08 18:44 | L59857-7 | Magnesium, Total, ICP-MS | 423 | ug/L |  | 50 | 50 | EPA 200.8*SW846 6020A |  | ISO25
2014-03-08 18:44 | L59857-7 | Manganese, Dissolved, ICP-MS | 4.14 | ug/L | H | 0.1 | 0.5 | EPA 200.8*SW846 6020A |  | ISO55
2014-03-08 18:44 | L59857-7 | Manganese, Total, ICP-MS | 21.6 | ug/L |  | 0.1 | 0.5 | EPA 200.8*SW846 6020A |  | ISO55
2014-03-08 18:44 | L59857-7 | Mercury, Dissolved, CVAA | 0.0057 | ug/L | <RDL,H | 0.005 | 0.015 | EPA 245.1*SW846 7470A
2014-03-08 18:44 | L59857-7 | Mercury, Total, CVAA | 0.015 | ug/L | <RDL | 0.005 | 0.015 | EPA 245.1*SW846 7470A
2014-03-08 18:44 | L59857-7 | Nickel, Dissolved, ICP-MS | 0.814 | ug/L | H | 0.1 | 0.5 | EPA 200.8*SW846 6020A |  | ISO60 CCT
2014-03-08 18:44 | L59857-7 | Nickel, Total, ICP-MS | 2.29 | ug/L |  | 0.1 | 0.5 | EPA 200.8*SW846 6020A |  | ISO60 CCT
2014-03-08 18:44 | L59857-7 | Prep Date |  | none |  |  |  | SM2540-F |  | 2014-03-11 06:30
2014-03-08 18:44 | L59857-7 | Prep Date |  | none |  |  |  | EPA 160.4 |  | 2014-03-11 12:45
2014-03-08 18:44 | L59857-7 | Prep Date |  | none |  |  |  | SM2540-D |  | 2014-03-11 12:45
2014-03-08 18:44 | L59857-7 | Prep Date |  | none |  |  |  | SM2320-B |  | 2014-03-20 15:10
2014-03-08 18:44 | L59857-7 | Prep Date |  | none |  |  |  | EPA 245.1*SW846 7470A |  | 2014-03-31 10:00
2014-03-08 18:44 | L59857-7 | Prep Date |  | none |  |  |  | EPA 245.1*SW846 7470A |  | 2014-03-31 10:00
2014-03-08 18:44 | L59857-7 | Prep Date |  | none |  |  |  | NONE |  | 2014-03-10 16:45
2014-03-08 18:44 | L59857-7 | Prep Date |  | none |  |  |  | SM5910B |  | 2014-03-10 16:41
2014-03-08 18:44 | L59857-7 | Prep Date |  | none |  |  |  | KEROUEL & AMINOT 1997 |  | 2014-03-10 14:00
2014-03-08 18:44 | L59857-7 | Prep Date |  | none |  |  |  | EPA 200.8*SW846 6020A |  | 2014-03-28 08:00
2014-03-08 18:44 | L59857-7 | Prep Date |  | none |  |  |  | EPA 200.8*SW846 6020A |  | 2014-03-31 10:30
2014-03-08 18:44 | L59857-7 | Prep Date | [5 empty] | NONE |  | 2014-03-08 18:44
2014-03-08 18:44 | L59857-7 | Sample Code |  | none |  |  |  | NONE |  | TC; 15 min.
2014-03-08 18:44 | L59857-7 | Sample Information |  | none |  |  |  | NONE |  | Sample times 1844 & 1900 composited to make single sample
2014-03-08 18:44 | L59857-7 | Sampling Method |  | none |  |  |  | NONE |  | 01024, 67031
2014-03-08 18:44 | L59857-7 | Selenium, Dissolved, ICP-MS |  | ug/L | <MDL,H | 0.5 | 1 | EPA 200.8*SW846 6020A |  | ISO78 CCT
2014-03-08 18:44 | L59857-7 | Selenium, Total, ICP-MS |  | ug/L | <MDL | 0.5 | 1 | EPA 200.8*SW846 6020A |  | ISO78 CCT
2014-03-08 18:44 | L59857-7 | Settleable Solids, Volumetric |  | ml/L | <MDL | 0.5 | 1 | SM2540-F
2014-03-08 18:44 | L59857-7 | Silver, Dissolved, ICP-MS |  | ug/L | <MDL,H | 0.04 | 0.2 | EPA 200.8*SW846 6020A |  | ISO107
2014-03-08 18:44 | L59857-7 | Silver, Total, ICP-MS |  | ug/L | <MDL | 0.04 | 0.2 | EPA 200.8*SW846 6020A |  | ISO107
2014-03-08 18:44 | L59857-7 | Total Alkalinity | 12.2 | mg CaCO3/L |  | 1 | 5 | SM2320-B
2014-03-08 18:44 | L59857-7 | Total Suspended Solids | 24.7 | mg/L |  | 1.7 | 3.3 | SM2540-D
2014-03-08 18:44 | L59857-7 | UV Absorbance | 0.0264 | 1/cm |  | 0.01 | 0.02 | SM5910B
2014-03-08 18:44 | L59857-7 | UV254 Scan, Unfiltered | 0.129 | 1/cm |  | 0.01 | 0.02 | NONE
2014-03-08 18:44 | L59857-7 | Volatile Suspended Solids | 8.33 | mg/L |  | 1.7 | 3.3 | EPA 160.4
2014-03-08 18:44 | L59857-7 | Zinc, Dissolved, ICP-MS | 34.9 | ug/L | H | 0.5 | 2.5 | EPA 200.8*SW846 6020A |  | ISO66
2014-03-08 18:44 | L59857-7 | Zinc, Total, ICP-MS | 62.3 | ug/L |  | 0.5 | 2.5 | EPA 200.8*SW846 6020A |  | ISO66
2014-03-08 19:16 | L59857-8 | Ammonia Nitrogen |  | mg/L | <MDL | 0.002 | 0.01 | KEROUEL & AMINOT 1997
2014-03-08 19:16 | L59857-8 | Arsenic, Dissolved, ICP-MS | 0.45 | ug/L | <RDL,H | 0.1 | 0.5 | EPA 200.8*SW846 6020A |  | ISO75 CCT
2014-03-08 19:16 | L59857-8 | Arsenic, Total, ICP-MS | 0.692 | ug/L |  | 0.1 | 0.5 | EPA 200.8*SW846 6020A |  | ISO75 CCT
2014-03-08 19:16 | L59857-8 | Cadmium, Dissolved, ICP-MS | 0.082 | ug/L | <RDL,H | 0.05 | 0.25 | EPA 200.8*SW846 6020A |  | D:1*02-APR-14 08:11:40*ISO111
2014-03-08 19:16 | L59857-8 | Cadmium, Total, ICP-MS | 0.12 | ug/L | <RDL | 0.05 | 0.25 | EPA 200.8*SW846 6020A |  | ISO112
2014-03-08 19:16 | L59857-8 | Calcium, Dissolved, ICP-MS | 2450 | ug/L | H | 50 | 50 | EPA 200.8*SW846 6020A |  | ISO43
2014-03-08 19:16 | L59857-8 | Calcium, Total, ICP-MS | 2640 | ug/L |  | 50 | 50 | EPA 200.8*SW846 6020A |  | ISO44
2014-03-08 19:16 | L59857-8 | Chromium, Dissolved, ICP-MS | 0.68 | ug/L | <RDL,H | 0.2 | 1 | EPA 200.8*SW846 6020A |  | ISO52 CCT
2014-03-08 19:16 | L59857-8 | Chromium, Total, ICP-MS | 1.84 | ug/L |  | 0.2 | 1 | EPA 200.8*SW846 6020A |  | ISO52 CCT
2014-03-08 19:16 | L59857-8 | Copper, Dissolved, ICP-MS | 2.9 | ug/L | H | 0.4 | 2 | EPA 200.8*SW846 6020A |  | ISO63 CCT
2014-03-08 19:16 | L59857-8 | Copper, Total, ICP-MS | 7.38 | ug/L |  | 0.4 | 2 | EPA 200.8*SW846 6020A |  | ISO65
2014-03-08 19:16 | L59857-8 | Dilution Factor | 1 |  |  |  |  | SM2540-F
2014-03-08 19:16 | L59857-8 | Dilution Factor | 3.4 |  |  |  |  | EPA 160.4
2014-03-08 19:16 | L59857-8 | Dilution Factor | 3.4 |  |  |  |  | SM2540-D
2014-03-08 19:16 | L59857-8 | Dilution Factor | 1 |  |  |  |  | SM2320-B
2014-03-08 19:16 | L59857-8 | Dilution Factor | 1 | none |  |  |  | EPA 245.1*SW846 7470A
2014-03-08 19:16 | L59857-8 | Dilution Factor | 1 | none |  |  |  | EPA 245.1*SW846 7470A
2014-03-08 19:16 | L59857-8 | Dilution Factor | 1 | none |  |  |  | EPA 200.8*SW846 6020A
2014-03-08 19:16 | L59857-8 | Dilution Factor | 1 | none |  |  |  | EPA 200.8*SW846 6020A
2014-03-08 19:16 | L59857-8 | Dilution Factor | 1 |  |  |  |  | SM5910B
2014-03-08 19:16 | L59857-8 | Dilution Factor | 1 |  |  |  |  | NONE
2014-03-08 19:16 | L59857-8 | Dilution Factor | 1 |  |  |  |  | KEROUEL & AMINOT 1997
2014-03-08 19:16 | L59857-8 | Discharge Rate | 13.8226 | mgd | TA |  |  | NONE |  | flow values averaged between combined sample times
2014-03-08 19:16 | L59857-8 | Field Personnel |  | none |  |  |  | NONE |  | M. Patten, D. Robinson
2014-03-08 19:16 | L59857-8 | Iron, Dissolved, ICP-MS | 23 | ug/L | <RDL,H | 10 | 50 | EPA 200.8*SW846 6020A |  | ISO54 CCT
2014-03-08 19:16 | L59857-8 | Iron, Total, ICP-MS | 668 | ug/L |  | 10 | 50 | EPA 200.8*SW846 6020A |  | ISO54 CCT
2014-03-08 19:16 | L59857-8 | Lead, Dissolved, ICP-MS | 0.21 | ug/L | <RDL,H | 0.1 | 0.5 | EPA 200.8*SW846 6020A |  | ISO206,207,208
2014-03-08 19:16 | L59857-8 | Lead, Total, ICP-MS | 3.75 | ug/L |  | 0.1 | 0.5 | EPA 200.8*SW846 6020A |  | ISO206,207,208
2014-03-08 19:16 | L59857-8 | Magnesium, Dissolved, ICP-MS | 171 | ug/L | H | 50 | 50 | EPA 200.8*SW846 6020A |  | ISO25
2014-03-08 19:16 | L59857-8 | Magnesium, Total, ICP-MS | 362 | ug/L |  | 50 | 50 | EPA 200.8*SW846 6020A |  | ISO25
2014-03-08 19:16 | L59857-8 | Manganese, Dissolved, ICP-MS | 4.72 | ug/L | H | 0.1 | 0.5 | EPA 200.8*SW846 6020A |  | ISO55
2014-03-08 19:16 | L59857-8 | Manganese, Total, ICP-MS | 16.9 | ug/L |  | 0.1 | 0.5 | EPA 200.8*SW846 6020A |  | ISO55
2014-03-08 19:16 | L59857-8 | Mercury, Dissolved, CVAA |  | ug/L | <MDL,H | 0.005 | 0.015 | EPA 245.1*SW846 7470A
2014-03-08 19:16 | L59857-8 | Mercury, Total, CVAA | 0.014 | ug/L | <RDL | 0.005 | 0.015 | EPA 245.1*SW846 7470A
2014-03-08 19:16 | L59857-8 | Nickel, Dissolved, ICP-MS | 0.886 | ug/L | H | 0.1 | 0.5 | EPA 200.8*SW846 6020A |  | ISO60 CCT
2014-03-08 19:16 | L59857-8 | Nickel, Total, ICP-MS | 2.01 | ug/L |  | 0.1 | 0.5 | EPA 200.8*SW846 6020A |  | ISO60 CCT
2014-03-08 19:16 | L59857-8 | Prep Date |  | none |  |  |  | SM2540-F |  | 2014-03-11 06:30
2014-03-08 19:16 | L59857-8 | Prep Date |  | none |  |  |  | EPA 160.4 |  | 2014-03-11 12:45
2014-03-08 19:16 | L59857-8 | Prep Date |  | none |  |  |  | SM2540-D |  | 2014-03-11 12:45
2014-03-08 19:16 | L59857-8 | Prep Date |  | none |  |  |  | SM2320-B |  | 2014-03-20 15:15
2014-03-08 19:16 | L59857-8 | Prep Date |  | none |  |  |  | EPA 245.1*SW846 7470A |  | 2014-03-31 10:00
2014-03-08 19:16 | L59857-8 | Prep Date |  | none |  |  |  | EPA 245.1*SW846 7470A |  | 2014-03-31 10:00
2014-03-08 19:16 | L59857-8 | Prep Date |  | none |  |  |  | EPA 200.8*SW846 6020A |  | 2014-03-28 08:00
2014-03-08 19:16 | L59857-8 | Prep Date |  | none |  |  |  | EPA 200.8*SW846 6020A |  | 2014-03-31 10:30
2014-03-08 19:16 | L59857-8 | Prep Date |  | none |  |  |  | SM5910B |  | 2014-03-10 16:34
2014-03-08 19:16 | L59857-8 | Prep Date |  | none |  |  |  | NONE |  | 2014-03-10 16:37
2014-03-08 19:16 | L59857-8 | Prep Date |  | none |  |  |  | KEROUEL & AMINOT 1997 |  | 2014-03-10 14:00
2014-03-08 19:16 | L59857-8 | Prep Date | [5 empty] | NONE |  | 2014-03-08 19:16
2014-03-08 19:16 | L59857-8 | Sample Code |  | none |  |  |  | NONE |  | TC; 15 min.
2014-03-08 19:16 | L59857-8 | Sample Information |  | none |  |  |  | NONE |  | Sample times 1916 & 1922 composited to make single sample
2014-03-08 19:16 | L59857-8 | Sampling Method |  | none |  |  |  | NONE |  | 01024, 67031
2014-03-08 19:16 | L59857-8 | Selenium, Dissolved, ICP-MS |  | ug/L | <MDL,H | 0.5 | 1 | EPA 200.8*SW846 6020A |  | ISO78 CCT
2014-03-08 19:16 | L59857-8 | Selenium, Total, ICP-MS |  | ug/L | <MDL | 0.5 | 1 | EPA 200.8*SW846 6020A |  | ISO78 CCT
2014-03-08 19:16 | L59857-8 | Settleable Solids, Volumetric |  | ml/L | <MDL | 0.5 | 1 | SM2540-F
2014-03-08 19:16 | L59857-8 | Silver, Dissolved, ICP-MS |  | ug/L | <MDL,H | 0.04 | 0.2 | EPA 200.8*SW846 6020A |  | ISO107
2014-03-08 19:16 | L59857-8 | Silver, Total, ICP-MS |  | ug/L | <MDL | 0.04 | 0.2 | EPA 200.8*SW846 6020A |  | ISO107
2014-03-08 19:16 | L59857-8 | Total Alkalinity | 9.8 | mg CaCO3/L |  | 1 | 5 | SM2320-B
2014-03-08 19:16 | L59857-8 | Total Suspended Solids | 19.3 | mg/L |  | 1.7 | 3.3 | SM2540-D
2014-03-08 19:16 | L59857-8 | UV Absorbance | 0.0264 | 1/cm |  | 0.01 | 0.02 | SM5910B
2014-03-08 19:16 | L59857-8 | UV254 Scan, Unfiltered | 0.114 | 1/cm |  | 0.01 | 0.02 | NONE
2014-03-08 19:16 | L59857-8 | Volatile Suspended Solids | 7 | mg/L |  | 1.7 | 3.3 | EPA 160.4
2014-03-08 19:16 | L59857-8 | Zinc, Dissolved, ICP-MS | 35.3 | ug/L | H | 0.5 | 2.5 | EPA 200.8*SW846 6020A |  | ISO66
2014-03-08 19:16 | L59857-8 | Zinc, Total, ICP-MS | 54.3 | ug/L |  | 0.5 | 2.5 | EPA 200.8*SW846 6020A |  | ISO66
2014-03-08 19:33 | L59857-9 | Ammonia Nitrogen |  | mg/L | <MDL | 0.002 | 0.01 | KEROUEL & AMINOT 1997
2014-03-08 19:33 | L59857-9 | Arsenic, Dissolved, ICP-MS | 0.41 | ug/L | <RDL,H | 0.1 | 0.5 | EPA 200.8*SW846 6020A |  | ISO75 CCT
2014-03-08 19:33 | L59857-9 | Arsenic, Total, ICP-MS | 0.734 | ug/L |  | 0.1 | 0.5 | EPA 200.8*SW846 6020A |  | ISO75 CCT
2014-03-08 19:33 | L59857-9 | Cadmium, Dissolved, ICP-MS | 0.079 | ug/L | <RDL,H | 0.05 | 0.25 | EPA 200.8*SW846 6020A |  | D:1*02-APR-14 08:19:35*ISO111
2014-03-08 19:33 | L59857-9 | Cadmium, Total, ICP-MS | 0.13 | ug/L | <RDL | 0.05 | 0.25 | EPA 200.8*SW846 6020A |  | ISO112
2014-03-08 19:33 | L59857-9 | Calcium, Dissolved, ICP-MS | 2660 | ug/L | H | 50 | 50 | EPA 200.8*SW846 6020A |  | ISO43
2014-03-08 19:33 | L59857-9 | Calcium, Total, ICP-MS | 2950 | ug/L |  | 50 | 50 | EPA 200.8*SW846 6020A |  | ISO44
2014-03-08 19:33 | L59857-9 | Chromium, Dissolved, ICP-MS | 0.63 | ug/L | <RDL,H | 0.2 | 1 | EPA 200.8*SW846 6020A |  | ISO52 CCT
2014-03-08 19:33 | L59857-9 | Chromium, Total, ICP-MS | 1.98 | ug/L |  | 0.2 | 1 | EPA 200.8*SW846 6020A |  | ISO52 CCT
2014-03-08 19:33 | L59857-9 | Copper, Dissolved, ICP-MS | 2.91 | ug/L | H | 0.4 | 2 | EPA 200.8*SW846 6020A |  | ISO63 CCT
2014-03-08 19:33 | L59857-9 | Copper, Total, ICP-MS | 8.26 | ug/L |  | 0.4 | 2 | EPA 200.8*SW846 6020A |  | ISO65
2014-03-08 19:33 | L59857-9 | Dilution Factor | 1 |  |  |  |  | SM2540-F
2014-03-08 19:33 | L59857-9 | Dilution Factor | 3.4 |  |  |  |  | EPA 160.4
2014-03-08 19:33 | L59857-9 | Dilution Factor | 3.4 |  |  |  |  | SM2540-D
2014-03-08 19:33 | L59857-9 | Dilution Factor | 1 |  |  |  |  | SM2320-B
2014-03-08 19:33 | L59857-9 | Dilution Factor | 1 | none |  |  |  | EPA 245.1*SW846 7470A
2014-03-08 19:33 | L59857-9 | Dilution Factor | 1 | none |  |  |  | EPA 200.8*SW846 6020A
2014-03-08 19:33 | L59857-9 | Dilution Factor | 1 | none |  |  |  | EPA 245.1*SW846 7470A
2014-03-08 19:33 | L59857-9 | Dilution Factor | 1 | none |  |  |  | EPA 200.8*SW846 6020A
2014-03-08 19:33 | L59857-9 | Dilution Factor | 1 |  |  |  |  | SM5910B
2014-03-08 19:33 | L59857-9 | Dilution Factor | 1 |  |  |  |  | NONE
2014-03-08 19:33 | L59857-9 | Dilution Factor | 1 |  |  |  |  | KEROUEL & AMINOT 1997
2014-03-08 19:33 | L59857-9 | Discharge Rate | 5.5707 | mgd | TA |  |  | NONE |  | flow values averaged between combined sample times
2014-03-08 19:33 | L59857-9 | Field Personnel |  | none |  |  |  | NONE |  | M. Patten, D. Robinson
2014-03-08 19:33 | L59857-9 | Iron, Dissolved, ICP-MS | 24 | ug/L | <RDL,H | 10 | 50 | EPA 200.8*SW846 6020A |  | ISO54 CCT
2014-03-08 19:33 | L59857-9 | Iron, Total, ICP-MS | 831 | ug/L |  | 10 | 50 | EPA 200.8*SW846 6020A |  | ISO54 CCT
2014-03-08 19:33 | L59857-9 | Lead, Dissolved, ICP-MS | 0.2 | ug/L | <RDL,H | 0.1 | 0.5 | EPA 200.8*SW846 6020A |  | ISO206,207,208
2014-03-08 19:33 | L59857-9 | Lead, Total, ICP-MS | 4.03 | ug/L |  | 0.1 | 0.5 | EPA 200.8*SW846 6020A |  | ISO206,207,208
2014-03-08 19:33 | L59857-9 | Magnesium, Dissolved, ICP-MS | 190 | ug/L | H | 50 | 50 | EPA 200.8*SW846 6020A |  | ISO25
2014-03-08 19:33 | L59857-9 | Magnesium, Total, ICP-MS | 427 | ug/L |  | 50 | 50 | EPA 200.8*SW846 6020A |  | ISO25
2014-03-08 19:33 | L59857-9 | Manganese, Dissolved, ICP-MS | 5.7 | ug/L | H | 0.1 | 0.5 | EPA 200.8*SW846 6020A |  | ISO55
2014-03-08 19:33 | L59857-9 | Manganese, Total, ICP-MS | 21 | ug/L |  | 0.1 | 0.5 | EPA 200.8*SW846 6020A |  | ISO55
2014-03-08 19:33 | L59857-9 | Mercury, Dissolved, CVAA |  | ug/L | <MDL,H | 0.005 | 0.015 | EPA 245.1*SW846 7470A
2014-03-08 19:33 | L59857-9 | Mercury, Total, CVAA | 0.012 | ug/L | <RDL | 0.005 | 0.015 | EPA 245.1*SW846 7470A
2014-03-08 19:33 | L59857-9 | Nickel, Dissolved, ICP-MS | 0.919 | ug/L | H | 0.1 | 0.5 | EPA 200.8*SW846 6020A |  | ISO60 CCT
2014-03-08 19:33 | L59857-9 | Nickel, Total, ICP-MS | 2.17 | ug/L |  | 0.1 | 0.5 | EPA 200.8*SW846 6020A |  | ISO60 CCT
2014-03-08 19:33 | L59857-9 | Prep Date |  | none |  |  |  | SM2540-F |  | 2014-03-11 06:30
2014-03-08 19:33 | L59857-9 | Prep Date |  | none |  |  |  | EPA 160.4 |  | 2014-03-11 12:45
2014-03-08 19:33 | L59857-9 | Prep Date |  | none |  |  |  | SM2540-D |  | 2014-03-11 12:45
2014-03-08 19:33 | L59857-9 | Prep Date |  | none |  |  |  | SM2320-B |  | 2014-03-20 15:18
2014-03-08 19:33 | L59857-9 | Prep Date |  | none |  |  |  | EPA 245.1*SW846 7470A |  | 2014-03-31 10:00
2014-03-08 19:33 | L59857-9 | Prep Date |  | none |  |  |  | EPA 200.8*SW846 6020A |  | 2014-03-28 08:00
2014-03-08 19:33 | L59857-9 | Prep Date |  | none |  |  |  | EPA 245.1*SW846 7470A |  | 2014-03-31 10:00
2014-03-08 19:33 | L59857-9 | Prep Date |  | none |  |  |  | EPA 200.8*SW846 6020A |  | 2014-03-31 10:30
2014-03-08 19:33 | L59857-9 | Prep Date |  | none |  |  |  | SM5910B |  | 2014-03-10 16:02
2014-03-08 19:33 | L59857-9 | Prep Date |  | none |  |  |  | NONE |  | 2014-03-10 16:08
2014-03-08 19:33 | L59857-9 | Prep Date |  | none |  |  |  | KEROUEL & AMINOT 1997 |  | 2014-03-10 14:00
2014-03-08 19:33 | L59857-9 | Prep Date | [5 empty] | NONE |  | 2014-03-08 19:33
2014-03-08 19:33 | L59857-9 | Sample Code |  | none |  |  |  | NONE |  | TC; 15 min.
2014-03-08 19:33 | L59857-9 | Sample Information |  | none |  |  |  | NONE |  | Sample times 1933 & 1937 composited to make single sample
2014-03-08 19:33 | L59857-9 | Sampling Method |  | none |  |  |  | NONE |  | 01024, 67031
2014-03-08 19:33 | L59857-9 | Selenium, Dissolved, ICP-MS |  | ug/L | <MDL,H | 0.5 | 1 | EPA 200.8*SW846 6020A |  | ISO78 CCT
2014-03-08 19:33 | L59857-9 | Selenium, Total, ICP-MS |  | ug/L | <MDL | 0.5 | 1 | EPA 200.8*SW846 6020A |  | ISO78 CCT
2014-03-08 19:33 | L59857-9 | Settleable Solids, Volumetric |  | ml/L | <MDL | 0.5 | 1 | SM2540-F
2014-03-08 19:33 | L59857-9 | Silver, Dissolved, ICP-MS |  | ug/L | <MDL,H | 0.04 | 0.2 | EPA 200.8*SW846 6020A |  | ISO107
2014-03-08 19:33 | L59857-9 | Silver, Total, ICP-MS |  | ug/L | <MDL | 0.04 | 0.2 | EPA 200.8*SW846 6020A |  | ISO107
2014-03-08 19:33 | L59857-9 | Total Alkalinity | 9.8 | mg CaCO3/L |  | 1 | 5 | SM2320-B
2014-03-08 19:33 | L59857-9 | Total Suspended Solids | 23 | mg/L |  | 1.7 | 3.3 | SM2540-D
2014-03-08 19:33 | L59857-9 | UV Absorbance | 0.028 | 1/cm |  | 0.01 | 0.02 | SM5910B
2014-03-08 19:33 | L59857-9 | UV254 Scan, Unfiltered | 0.117 | 1/cm |  | 0.01 | 0.02 | NONE
2014-03-08 19:33 | L59857-9 | Volatile Suspended Solids | 6.67 | mg/L |  | 1.7 | 3.3 | EPA 160.4
2014-03-08 19:33 | L59857-9 | Zinc, Dissolved, ICP-MS | 34.7 | ug/L | H | 0.5 | 2.5 | EPA 200.8*SW846 6020A |  | ISO66
2014-03-08 19:33 | L59857-9 | Zinc, Total, ICP-MS | 56.4 | ug/L |  | 0.5 | 2.5 | EPA 200.8*SW846 6020A |  | ISO66
2014-03-16 20:15 | L59899-1 | Ammonia Nitrogen | 0.0577 | mg/L |  | 0.002 | 0.01 | KEROUEL & AMINOT 1997
2014-03-16 20:15 | L59899-1 | Arsenic, Dissolved, ICP-MS | 0.749 | ug/L | H | 0.1 | 0.5 | EPA 200.8*SW846 6020A |  | ISO75 CCT
2014-03-16 20:15 | L59899-1 | Arsenic, Total, ICP-MS | 0.958 | ug/L |  | 0.1 | 0.5 | EPA 200.8*SW846 6020A |  | ISO75 CCT
2014-03-16 20:15 | L59899-1 | Cadmium, Dissolved, ICP-MS | 0.16 | ug/L | <RDL,H | 0.05 | 0.25 | EPA 200.8*SW846 6020A |  | ISO111
2014-03-16 20:15 | L59899-1 | Cadmium, Total, ICP-MS | 0.21 | ug/L | <RDL | 0.05 | 0.25 | EPA 200.8*SW846 6020A |  | ISO111
2014-03-16 20:15 | L59899-1 | Calcium, Dissolved, ICP-MS | 6390 | ug/L | H | 50 | 50 | EPA 200.8*SW846 6020A |  | ISO43
2014-03-16 20:15 | L59899-1 | Calcium, Total, ICP-MS | 6950 | ug/L |  | 50 | 50 | EPA 200.8*SW846 6020A |  | ISO44
2014-03-16 20:15 | L59899-1 | Chromium, Dissolved, ICP-MS | 0.51 | ug/L | <RDL,H | 0.2 | 1 | EPA 200.8*SW846 6020A |  | ISO52 CCT
2014-03-16 20:15 | L59899-1 | Chromium, Total, ICP-MS | 1.45 | ug/L |  | 0.2 | 1 | EPA 200.8*SW846 6020A |  | ISO52 CCT
2014-03-16 20:15 | L59899-1 | Copper, Dissolved, ICP-MS | 5.96 | ug/L | H | 0.4 | 2 | EPA 200.8*SW846 6020A |  | ISO63 CCT
2014-03-16 20:15 | L59899-1 | Copper, Total, ICP-MS | 11.8 | ug/L |  | 0.4 | 2 | EPA 200.8*SW846 6020A |  | ISO63 CCT
2014-03-16 20:15 | L59899-1 | Dilution Factor | 1 |  |  |  |  | SM2540-F
2014-03-16 20:15 | L59899-1 | Dilution Factor | 1 | none |  |  |  | EPA 245.1*SW846 7470A
2014-03-16 20:15 | L59899-1 | Dilution Factor | 1 | none |  |  |  | EPA 245.1*SW846 7470A
2014-03-16 20:15 | L59899-1 | Dilution Factor | 1 |  |  |  |  | SM5910B
2014-03-16 20:15 | L59899-1 | Dilution Factor | 1 |  |  |  |  | NONE
2014-03-16 20:15 | L59899-1 | Dilution Factor | 1 | none |  |  |  | EPA 200.8*SW846 6020A
2014-03-16 20:15 | L59899-1 | Dilution Factor | 3.4 |  |  |  |  | SM2540-D
2014-03-16 20:15 | L59899-1 | Dilution Factor | 1 | none |  |  |  | EPA 200.8*SW846 6020A
2014-03-16 20:15 | L59899-1 | Dilution Factor | 1 |  |  |  |  | KEROUEL & AMINOT 1997
2014-03-16 20:15 | L59899-1 | Dilution Factor | 1 |  |  |  |  | SM2320-B
2014-03-16 20:15 | L59899-1 | Dilution Factor | 3.4 |  |  |  |  | EPA 160.4
2014-03-16 20:15 | L59899-1 | Discharge Rate | 0.0291 | mgd |  |  |  | NONE
2014-03-16 20:15 | L59899-1 | Field Personnel |  | none |  |  |  | NONE |  | M. Patten, D. Robinson
2014-03-16 20:15 | L59899-1 | Iron, Dissolved, ICP-MS | 136 | ug/L | H | 10 | 50 | EPA 200.8*SW846 6020A |  | ISO54 CCT
2014-03-16 20:15 | L59899-1 | Iron, Total, ICP-MS | 810 | ug/L |  | 10 | 50 | EPA 200.8*SW846 6020A |  | ISO54 CCT
2014-03-16 20:15 | L59899-1 | Lead, Dissolved, ICP-MS | 0.637 | ug/L | H | 0.1 | 0.5 | EPA 200.8*SW846 6020A |  | ISO206,207,208
2014-03-16 20:15 | L59899-1 | Lead, Total, ICP-MS | 3.28 | ug/L |  | 0.1 | 0.5 | EPA 200.8*SW846 6020A |  | ISO206,207,208
2014-03-16 20:15 | L59899-1 | Magnesium, Dissolved, ICP-MS | 1070 | ug/L | H | 50 | 50 | EPA 200.8*SW846 6020A |  | ISO25
2014-03-16 20:15 | L59899-1 | Magnesium, Total, ICP-MS | 1290 | ug/L |  | 50 | 50 | EPA 200.8*SW846 6020A |  | ISO25
2014-03-16 20:15 | L59899-1 | Manganese, Dissolved, ICP-MS | 35.4 | ug/L | H | 0.1 | 0.5 | EPA 200.8*SW846 6020A |  | ISO55
2014-03-16 20:15 | L59899-1 | Manganese, Total, ICP-MS | 44.7 | ug/L |  | 0.1 | 0.5 | EPA 200.8*SW846 6020A |  | ISO55
2014-03-16 20:15 | L59899-1 | Mercury, Dissolved, CVAA |  | ug/L | <MDL,H | 0.005 | 0.015 | EPA 245.1*SW846 7470A
2014-03-16 20:15 | L59899-1 | Mercury, Total, CVAA | 0.009 | ug/L | <RDL | 0.005 | 0.015 | EPA 245.1*SW846 7470A
2014-03-16 20:15 | L59899-1 | Nickel, Dissolved, ICP-MS | 3.51 | ug/L | H | 0.1 | 0.5 | EPA 200.8*SW846 6020A |  | ISO60 CCT
2014-03-16 20:15 | L59899-1 | Nickel, Total, ICP-MS | 4.57 | ug/L |  | 0.1 | 0.5 | EPA 200.8*SW846 6020A |  | ISO60 CCT
2014-03-16 20:15 | L59899-1 | Prep Date |  | none |  |  |  | SM2540-F |  | 2014-03-17 14:12
2014-03-16 20:15 | L59899-1 | Prep Date |  | none |  |  |  | EPA 245.1*SW846 7470A |  | 2014-04-08 08:00
2014-03-16 20:15 | L59899-1 | Prep Date |  | none |  |  |  | EPA 245.1*SW846 7470A |  | 2014-04-07 10:00
2014-03-16 20:15 | L59899-1 | Prep Date |  | none |  |  |  | SM5910B |  | 2014-03-17 14:30
2014-03-16 20:15 | L59899-1 | Prep Date |  | none |  |  |  | NONE |  | 2014-03-17 14:33
2014-03-16 20:15 | L59899-1 | Prep Date |  | none |  |  |  | EPA 200.8*SW846 6020A |  | 2014-04-07 07:30
2014-03-16 20:15 | L59899-1 | Prep Date |  | none |  |  |  | EPA 160.4 |  | 2014-03-18 09:25
2014-03-16 20:15 | L59899-1 | Prep Date |  | none |  |  |  | SM2540-D |  | 2014-03-18 09:25
2014-03-16 20:15 | L59899-1 | Prep Date |  | none |  |  |  | EPA 200.8*SW846 6020A |  | 2014-04-01 10:00
2014-03-16 20:15 | L59899-1 | Prep Date |  | none |  |  |  | KEROUEL & AMINOT 1997 |  | 2014-03-17 14:00
2014-03-16 20:15 | L59899-1 | Prep Date |  | none |  |  |  | SM2320-B |  | 2014-03-28 14:36
2014-03-16 20:15 | L59899-1 | Prep Date | [5 empty] | NONE |  | 2014-03-16 20:15
2014-03-16 20:15 | L59899-1 | Sample Code |  | none |  |  |  | NONE |  | TC; 15 min.
2014-03-16 20:15 | L59899-1 | Sampling Method |  | none |  |  |  | NONE |  | 01024, 67031
2014-03-16 20:15 | L59899-1 | Selenium, Dissolved, ICP-MS |  | ug/L | <MDL,H | 0.5 | 1 | EPA 200.8*SW846 6020A |  | ISO78 CCT
2014-03-16 20:15 | L59899-1 | Selenium, Total, ICP-MS |  | ug/L | <MDL | 0.5 | 1 | EPA 200.8*SW846 6020A |  | ISO78 CCT
2014-03-16 20:15 | L59899-1 | Settleable Solids, Volumetric |  | ml/L | <MDL | 0.5 | 1 | SM2540-F
2014-03-16 20:15 | L59899-1 | Silver, Dissolved, ICP-MS |  | ug/L | <MDL,H | 0.04 | 0.2 | EPA 200.8*SW846 6020A |  | ISO107
2014-03-16 20:15 | L59899-1 | Silver, Total, ICP-MS |  | ug/L | <MDL | 0.04 | 0.2 | EPA 200.8*SW846 6020A |  | ISO107
2014-03-16 20:15 | L59899-1 | Total Alkalinity | 32 | mg CaCO3/L |  | 1 | 5 | SM2320-B
2014-03-16 20:15 | L59899-1 | Total Suspended Solids | 17 | mg/L |  | 1.7 | 3.3 | SM2540-D
2014-03-16 20:15 | L59899-1 | UV Absorbance | 0.109 | 1/cm |  | 0.01 | 0.02 | SM5910B
2014-03-16 20:15 | L59899-1 | UV254 Scan, Unfiltered | 0.306 | 1/cm |  | 0.01 | 0.02 | NONE
2014-03-16 20:15 | L59899-1 | Volatile Suspended Solids | 9.67 | mg/L |  | 1.7 | 3.3 | EPA 160.4
2014-03-16 20:15 | L59899-1 | Zinc, Dissolved, ICP-MS | 44.7 | ug/L | H | 0.5 | 2.5 | EPA 200.8*SW846 6020A |  | ISO66
2014-03-16 20:15 | L59899-1 | Zinc, Total, ICP-MS | 60.9 | ug/L |  | 0.5 | 2.5 | EPA 200.8*SW846 6020A |  | ISO66
2014-03-16 22:15 | L59899-10 | Ammonia Nitrogen | 0.0492 | mg/L |  | 0.002 | 0.01 | KEROUEL & AMINOT 1997
2014-03-16 22:15 | L59899-10 | Arsenic, Dissolved, ICP-MS | 0.35 | ug/L | <RDL,H | 0.1 | 0.5 | EPA 200.8*SW846 6020A |  | ISO75 CCT
2014-03-16 22:15 | L59899-10 | Arsenic, Total, ICP-MS | 0.784 | ug/L |  | 0.1 | 0.5 | EPA 200.8*SW846 6020A |  | ISO75 CCT
2014-03-16 22:15 | L59899-10 | Cadmium, Dissolved, ICP-MS | 0.067 | ug/L | <RDL,H | 0.05 | 0.25 | EPA 200.8*SW846 6020A |  | ISO111
2014-03-16 22:15 | L59899-10 | Cadmium, Total, ICP-MS | 0.16 | ug/L | <RDL | 0.05 | 0.25 | EPA 200.8*SW846 6020A |  | ISO111
2014-03-16 22:15 | L59899-10 | Calcium, Dissolved, ICP-MS | 2170 | ug/L | H | 50 | 50 | EPA 200.8*SW846 6020A |  | ISO43
2014-03-16 22:15 | L59899-10 | Calcium, Total, ICP-MS | 2690 | ug/L |  | 50 | 50 | EPA 200.8*SW846 6020A |  | ISO44
2014-03-16 22:15 | L59899-10 | Chromium, Dissolved, ICP-MS | 0.29 | ug/L | <RDL,H | 0.2 | 1 | EPA 200.8*SW846 6020A |  | ISO52 CCT
2014-03-16 22:15 | L59899-10 | Chromium, Total, ICP-MS | 2.71 | ug/L |  | 0.2 | 1 | EPA 200.8*SW846 6020A |  | ISO52 CCT
2014-03-16 22:15 | L59899-10 | Copper, Dissolved, ICP-MS | 2.3 | ug/L | H | 0.4 | 2 | EPA 200.8*SW846 6020A |  | ISO63 CCT
2014-03-16 22:15 | L59899-10 | Copper, Total, ICP-MS | 11.2 | ug/L |  | 0.4 | 2 | EPA 200.8*SW846 6020A |  | ISO63 CCT
2014-03-16 22:15 | L59899-10 | Dilution Factor | 1 |  |  |  |  | SM2540-F
2014-03-16 22:15 | L59899-10 | Dilution Factor | 1 | none |  |  |  | EPA 245.1*SW846 7470A
2014-03-16 22:15 | L59899-10 | Dilution Factor | 1 | none |  |  |  | EPA 245.1*SW846 7470A
2014-03-16 22:15 | L59899-10 | Dilution Factor | 1 |  |  |  |  | SM5910B
2014-03-16 22:15 | L59899-10 | Dilution Factor | 1 |  |  |  |  | NONE
2014-03-16 22:15 | L59899-10 | Dilution Factor | 1 | none |  |  |  | EPA 200.8*SW846 6020A
2014-03-16 22:15 | L59899-10 | Dilution Factor | 3.4 |  |  |  |  | EPA 160.4
2014-03-16 22:15 | L59899-10 | Dilution Factor | 3.4 |  |  |  |  | SM2540-D
2014-03-16 22:15 | L59899-10 | Dilution Factor | 1 |  |  |  |  | KEROUEL & AMINOT 1997
2014-03-16 22:15 | L59899-10 | Dilution Factor | 1 |  |  |  |  | SM2320-B
2014-03-16 22:15 | L59899-10 | Dilution Factor | 1 | none |  |  |  | EPA 200.8*SW846 6020A
2014-03-16 22:15 | L59899-10 | Discharge Rate | 9.442 | mgd |  |  |  | NONE
2014-03-16 22:15 | L59899-10 | Field Personnel |  | none |  |  |  | NONE |  | M. Patten, D. Robinson
2014-03-16 22:15 | L59899-10 | Iron, Dissolved, ICP-MS | 26 | ug/L | <RDL,H | 10 | 50 | EPA 200.8*SW846 6020A |  | ISO54 CCT
2014-03-16 22:15 | L59899-10 | Iron, Total, ICP-MS | 1320 | ug/L |  | 10 | 50 | EPA 200.8*SW846 6020A |  | ISO54 CCT
2014-03-16 22:15 | L59899-10 | Lead, Dissolved, ICP-MS | 0.29 | ug/L | <RDL,H | 0.1 | 0.5 | EPA 200.8*SW846 6020A |  | ISO206,207,208
2014-03-16 22:15 | L59899-10 | Lead, Total, ICP-MS | 6.64 | ug/L |  | 0.1 | 0.5 | EPA 200.8*SW846 6020A |  | ISO206,207,208
2014-03-16 22:15 | L59899-10 | Magnesium, Dissolved, ICP-MS | 156 | ug/L | H | 50 | 50 | EPA 200.8*SW846 6020A |  | ISO25
2014-03-16 22:15 | L59899-10 | Magnesium, Total, ICP-MS | 500 | ug/L |  | 50 | 50 | EPA 200.8*SW846 6020A |  | ISO25
2014-03-16 22:15 | L59899-10 | Manganese, Dissolved, ICP-MS | 5.27 | ug/L | H | 0.1 | 0.5 | EPA 200.8*SW846 6020A |  | ISO55
2014-03-16 22:15 | L59899-10 | Manganese, Total, ICP-MS | 29.1 | ug/L |  | 0.1 | 0.5 | EPA 200.8*SW846 6020A |  | ISO55
2014-03-16 22:15 | L59899-10 | Mercury, Dissolved, CVAA |  | ug/L | <MDL,H | 0.005 | 0.015 | EPA 245.1*SW846 7470A
2014-03-16 22:15 | L59899-10 | Mercury, Total, CVAA | 0.0367 | ug/L |  | 0.005 | 0.015 | EPA 245.1*SW846 7470A
2014-03-16 22:15 | L59899-10 | Nickel, Dissolved, ICP-MS | 1.21 | ug/L | H | 0.1 | 0.5 | EPA 200.8*SW846 6020A |  | ISO60 CCT
2014-03-16 22:15 | L59899-10 | Nickel, Total, ICP-MS | 4.29 | ug/L |  | 0.1 | 0.5 | EPA 200.8*SW846 6020A |  | ISO60 CCT
2014-03-16 22:15 | L59899-10 | Prep Date |  | none |  |  |  | SM2540-F |  | 2014-03-17 15:25
2014-03-16 22:15 | L59899-10 | Prep Date |  | none |  |  |  | EPA 245.1*SW846 7470A |  | 2014-04-08 08:00
2014-03-16 22:15 | L59899-10 | Prep Date |  | none |  |  |  | EPA 245.1*SW846 7470A |  | 2014-04-07 10:00
2014-03-16 22:15 | L59899-10 | Prep Date |  | none |  |  |  | SM5910B |  | 2014-03-18 09:04
2014-03-16 22:15 | L59899-10 | Prep Date |  | none |  |  |  | NONE |  | 2014-03-18 09:08
2014-03-16 22:15 | L59899-10 | Prep Date |  | none |  |  |  | EPA 200.8*SW846 6020A |  | 2014-04-07 07:30
2014-03-16 22:15 | L59899-10 | Prep Date |  | none |  |  |  | EPA 160.4 |  | 2014-03-18 09:25
2014-03-16 22:15 | L59899-10 | Prep Date |  | none |  |  |  | SM2540-D |  | 2014-03-18 09:25
2014-03-16 22:15 | L59899-10 | Prep Date |  | none |  |  |  | EPA 200.8*SW846 6020A |  | 2014-04-01 10:00
2014-03-16 22:15 | L59899-10 | Prep Date |  | none |  |  |  | KEROUEL & AMINOT 1997 |  | 2014-03-17 14:00
2014-03-16 22:15 | L59899-10 | Prep Date |  | none |  |  |  | SM2320-B |  | 2014-03-28 15:55
2014-03-16 22:15 | L59899-10 | Prep Date | [5 empty] | NONE |  | 2014-03-16 22:15
2014-03-16 22:15 | L59899-10 | Sample Code |  | none |  |  |  | NONE |  | TC; 15 min.
2014-03-16 22:15 | L59899-10 | Sampling Method |  | none |  |  |  | NONE |  | 01024, 67031
2014-03-16 22:15 | L59899-10 | Selenium, Dissolved, ICP-MS |  | ug/L | <MDL,H | 0.5 | 1 | EPA 200.8*SW846 6020A |  | ISO78 CCT
2014-03-16 22:15 | L59899-10 | Selenium, Total, ICP-MS |  | ug/L | <MDL | 0.5 | 1 | EPA 200.8*SW846 6020A |  | ISO78 CCT
2014-03-16 22:15 | L59899-10 | Settleable Solids, Volumetric |  | ml/L | <MDL | 0.5 | 1 | SM2540-F
2014-03-16 22:15 | L59899-10 | Silver, Dissolved, ICP-MS |  | ug/L | <MDL,H | 0.04 | 0.2 | EPA 200.8*SW846 6020A |  | ISO107
2014-03-16 22:15 | L59899-10 | Silver, Total, ICP-MS | 0.046 | ug/L | <RDL | 0.04 | 0.2 | EPA 200.8*SW846 6020A |  | ISO107
2014-03-16 22:15 | L59899-10 | Total Alkalinity | 11.8 | mg CaCO3/L |  | 1 | 5 | SM2320-B
2014-03-16 22:15 | L59899-10 | Total Suspended Solids | 39 | mg/L |  | 1.7 | 3.3 | SM2540-D
2014-03-16 22:15 | L59899-10 | UV Absorbance | 0.0243 | 1/cm |  | 0.01 | 0.02 | SM5910B
2014-03-16 22:15 | L59899-10 | UV254 Scan, Unfiltered | 0.126 | 1/cm |  | 0.01 | 0.02 | NONE
2014-03-16 22:15 | L59899-10 | Volatile Suspended Solids | 9 | mg/L |  | 1.7 | 3.3 | EPA 160.4
2014-03-16 22:15 | L59899-10 | Zinc, Dissolved, ICP-MS | 33.1 | ug/L | H | 0.5 | 2.5 | EPA 200.8*SW846 6020A |  | ISO66
2014-03-16 22:15 | L59899-10 | Zinc, Total, ICP-MS | 68.7 | ug/L |  | 0.5 | 2.5 | EPA 200.8*SW846 6020A |  | ISO66
2014-03-16 22:35 | L59899-11 | Ammonia Nitrogen | 0.0493 | mg/L |  | 0.002 | 0.01 | KEROUEL & AMINOT 1997
2014-03-16 22:35 | L59899-11 | Arsenic, Dissolved, ICP-MS | 0.38 | ug/L | <RDL,H | 0.1 | 0.5 | EPA 200.8*SW846 6020A |  | ISO75 CCT
2014-03-16 22:35 | L59899-11 | Arsenic, Total, ICP-MS | 0.694 | ug/L |  | 0.1 | 0.5 | EPA 200.8*SW846 6020A |  | ISO75 CCT
2014-03-16 22:35 | L59899-11 | Cadmium, Dissolved, ICP-MS | 0.07 | ug/L | <RDL,H | 0.05 | 0.25 | EPA 200.8*SW846 6020A |  | ISO111
2014-03-16 22:35 | L59899-11 | Cadmium, Total, ICP-MS | 0.15 | ug/L | <RDL | 0.05 | 0.25 | EPA 200.8*SW846 6020A |  | ISO111
2014-03-16 22:35 | L59899-11 | Calcium, Dissolved, ICP-MS | 2150 | ug/L | H | 50 | 50 | EPA 200.8*SW846 6020A |  | ISO43
2014-03-16 22:35 | L59899-11 | Calcium, Total, ICP-MS | 2580 | ug/L |  | 50 | 50 | EPA 200.8*SW846 6020A |  | ISO44
2014-03-16 22:35 | L59899-11 | Chromium, Dissolved, ICP-MS | 0.31 | ug/L | <RDL,H | 0.2 | 1 | EPA 200.8*SW846 6020A |  | ISO52 CCT
2014-03-16 22:35 | L59899-11 | Chromium, Total, ICP-MS | 2.16 | ug/L |  | 0.2 | 1 | EPA 200.8*SW846 6020A |  | ISO52 CCT
2014-03-16 22:35 | L59899-11 | Copper, Dissolved, ICP-MS | 2.55 | ug/L | H | 0.4 | 2 | EPA 200.8*SW846 6020A |  | ISO63 CCT
2014-03-16 22:35 | L59899-11 | Copper, Total, ICP-MS | 10 | ug/L |  | 0.4 | 2 | EPA 200.8*SW846 6020A |  | ISO63 CCT
2014-03-16 22:35 | L59899-11 | Dilution Factor | 1 |  |  |  |  | SM2540-F
2014-03-16 22:35 | L59899-11 | Dilution Factor | 1 | none |  |  |  | EPA 245.1*SW846 7470A
2014-03-16 22:35 | L59899-11 | Dilution Factor | 1 | none |  |  |  | EPA 245.1*SW846 7470A
2014-03-16 22:35 | L59899-11 | Dilution Factor | 1 |  |  |  |  | SM5910B
2014-03-16 22:35 | L59899-11 | Dilution Factor | 1 |  |  |  |  | NONE
2014-03-16 22:35 | L59899-11 | Dilution Factor | 1 | none |  |  |  | EPA 200.8*SW846 6020A
2014-03-16 22:35 | L59899-11 | Dilution Factor | 2.6 |  |  |  |  | EPA 160.4
2014-03-16 22:35 | L59899-11 | Dilution Factor | 2.6 |  |  |  |  | SM2540-D
2014-03-16 22:35 | L59899-11 | Dilution Factor | 1 | none |  |  |  | EPA 200.8*SW846 6020A
2014-03-16 22:35 | L59899-11 | Dilution Factor | 1 |  |  |  |  | SM2320-B
2014-03-16 22:35 | L59899-11 | Dilution Factor | 1 |  |  |  |  | KEROUEL & AMINOT 1997
2014-03-16 22:35 | L59899-11 | Discharge Rate | 0.0355 | mgd |  |  |  | NONE
2014-03-16 22:35 | L59899-11 | Field Personnel |  | none |  |  |  | NONE |  | M. Patten, D. Robinson
2014-03-16 22:35 | L59899-11 | Iron, Dissolved, ICP-MS | 29 | ug/L | <RDL,H | 10 | 50 | EPA 200.8*SW846 6020A |  | ISO54 CCT
2014-03-16 22:35 | L59899-11 | Iron, Total, ICP-MS | 965 | ug/L |  | 10 | 50 | EPA 200.8*SW846 6020A |  | ISO54 CCT
2014-03-16 22:35 | L59899-11 | Lead, Dissolved, ICP-MS | 0.31 | ug/L | <RDL,H | 0.1 | 0.5 | EPA 200.8*SW846 6020A |  | ISO206,207,208
2014-03-16 22:35 | L59899-11 | Lead, Total, ICP-MS | 5.54 | ug/L |  | 0.1 | 0.5 | EPA 200.8*SW846 6020A |  | ISO206,207,208
2014-03-16 22:35 | L59899-11 | Magnesium, Dissolved, ICP-MS | 164 | ug/L | H | 50 | 50 | EPA 200.8*SW846 6020A |  | ISO25
2014-03-16 22:35 | L59899-11 | Magnesium, Total, ICP-MS | 412 | ug/L |  | 50 | 50 | EPA 200.8*SW846 6020A |  | ISO25
2014-03-16 22:35 | L59899-11 | Manganese, Dissolved, ICP-MS | 5.09 | ug/L | H | 0.1 | 0.5 | EPA 200.8*SW846 6020A |  | ISO55
2014-03-16 22:35 | L59899-11 | Manganese, Total, ICP-MS | 21.8 | ug/L |  | 0.1 | 0.5 | EPA 200.8*SW846 6020A |  | ISO55
2014-03-16 22:35 | L59899-11 | Mercury, Dissolved, CVAA |  | ug/L | <MDL,H | 0.005 | 0.015 | EPA 245.1*SW846 7470A
2014-03-16 22:35 | L59899-11 | Mercury, Total, CVAA | 0.0361 | ug/L |  | 0.005 | 0.015 | EPA 245.1*SW846 7470A
2014-03-16 22:35 | L59899-11 | Nickel, Dissolved, ICP-MS | 1.36 | ug/L | H | 0.1 | 0.5 | EPA 200.8*SW846 6020A |  | ISO60 CCT
2014-03-16 22:35 | L59899-11 | Nickel, Total, ICP-MS | 3.65 | ug/L |  | 0.1 | 0.5 | EPA 200.8*SW846 6020A |  | ISO60 CCT
2014-03-16 22:35 | L59899-11 | Prep Date |  | none |  |  |  | SM2540-F |  | 2014-03-17 15:25
2014-03-16 22:35 | L59899-11 | Prep Date |  | none |  |  |  | EPA 245.1*SW846 7470A |  | 2014-04-08 08:00
2014-03-16 22:35 | L59899-11 | Prep Date |  | none |  |  |  | EPA 245.1*SW846 7470A |  | 2014-04-07 10:00
2014-03-16 22:35 | L59899-11 | Prep Date |  | none |  |  |  | SM5910B |  | 2014-03-18 09:13
2014-03-16 22:35 | L59899-11 | Prep Date |  | none |  |  |  | NONE |  | 2014-03-18 09:18
2014-03-16 22:35 | L59899-11 | Prep Date |  | none |  |  |  | EPA 200.8*SW846 6020A |  | 2014-04-07 07:30
2014-03-16 22:35 | L59899-11 | Prep Date |  | none |  |  |  | EPA 160.4 |  | 2014-03-18 09:25
2014-03-16 22:35 | L59899-11 | Prep Date |  | none |  |  |  | SM2540-D |  | 2014-03-18 09:25
2014-03-16 22:35 | L59899-11 | Prep Date |  | none |  |  |  | EPA 200.8*SW846 6020A |  | 2014-04-01 10:00
2014-03-16 22:35 | L59899-11 | Prep Date |  | none |  |  |  | SM2320-B |  | 2014-03-28 16:02
2014-03-16 22:35 | L59899-11 | Prep Date |  | none |  |  |  | KEROUEL & AMINOT 1997 |  | 2014-03-17 14:00
2014-03-16 22:35 | L59899-11 | Prep Date | [5 empty] | NONE |  | 2014-03-16 22:35
2014-03-16 22:35 | L59899-11 | Sample Code |  | none |  |  |  | NONE |  | TC; 15 min.
2014-03-16 22:35 | L59899-11 | Sampling Method |  | none |  |  |  | NONE |  | 01024, 67031
2014-03-16 22:35 | L59899-11 | Selenium, Dissolved, ICP-MS |  | ug/L | <MDL,H | 0.5 | 1 | EPA 200.8*SW846 6020A |  | ISO78 CCT
2014-03-16 22:35 | L59899-11 | Selenium, Total, ICP-MS |  | ug/L | <MDL | 0.5 | 1 | EPA 200.8*SW846 6020A |  | ISO78 CCT
2014-03-16 22:35 | L59899-11 | Settleable Solids, Volumetric |  | ml/L | <MDL | 0.5 | 1 | SM2540-F
2014-03-16 22:35 | L59899-11 | Silver, Dissolved, ICP-MS |  | ug/L | <MDL,H | 0.04 | 0.2 | EPA 200.8*SW846 6020A |  | ISO107
2014-03-16 22:35 | L59899-11 | Silver, Total, ICP-MS | 0.04 | ug/L | <RDL | 0.04 | 0.2 | EPA 200.8*SW846 6020A |  | ISO107
2014-03-16 22:35 | L59899-11 | Total Alkalinity | 9.76 | mg CaCO3/L |  | 1 | 5 | SM2320-B
2014-03-16 22:35 | L59899-11 | Total Suspended Solids | 26.9 | mg/L |  | 1.3 | 2.7 | SM2540-D
2014-03-16 22:35 | L59899-11 | UV Absorbance | 0.0267 | 1/cm |  | 0.01 | 0.02 | SM5910B
2014-03-16 22:35 | L59899-11 | UV254 Scan, Unfiltered | 0.123 | 1/cm |  | 0.01 | 0.02 | NONE
2014-03-16 22:35 | L59899-11 | Volatile Suspended Solids | 7.2 | mg/L |  | 1.3 | 2.7 | EPA 160.4
2014-03-16 22:35 | L59899-11 | Zinc, Dissolved, ICP-MS | 34.8 | ug/L | H | 0.5 | 2.5 | EPA 200.8*SW846 6020A |  | ISO66
2014-03-16 22:35 | L59899-11 | Zinc, Total, ICP-MS | 66 | ug/L |  | 0.5 | 2.5 | EPA 200.8*SW846 6020A |  | ISO66
2014-03-16 22:45 | L59899-12 | Ammonia Nitrogen | 0.0538 | mg/L |  | 0.002 | 0.01 | KEROUEL & AMINOT 1997
2014-03-16 22:45 | L59899-12 | Arsenic, Dissolved, ICP-MS | 0.37 | ug/L | <RDL,H | 0.1 | 0.5 | EPA 200.8*SW846 6020A |  | ISO75 CCT
2014-03-16 22:45 | L59899-12 | Arsenic, Total, ICP-MS | 0.674 | ug/L |  | 0.1 | 0.5 | EPA 200.8*SW846 6020A |  | ISO75 CCT
2014-03-16 22:45 | L59899-12 | Cadmium, Dissolved, ICP-MS | 0.12 | ug/L | <RDL,H | 0.05 | 0.25 | EPA 200.8*SW846 6020A |  | ISO111
2014-03-16 22:45 | L59899-12 | Cadmium, Total, ICP-MS | 0.25 | ug/L | <RDL | 0.05 | 0.25 | EPA 200.8*SW846 6020A |  | ISO111
2014-03-16 22:45 | L59899-12 | Calcium, Dissolved, ICP-MS | 2220 | ug/L | H | 50 | 50 | EPA 200.8*SW846 6020A |  | ISO43
2014-03-16 22:45 | L59899-12 | Calcium, Total, ICP-MS | 2620 | ug/L |  | 50 | 50 | EPA 200.8*SW846 6020A |  | ISO44
2014-03-16 22:45 | L59899-12 | Chromium, Dissolved, ICP-MS | 0.31 | ug/L | <RDL,H | 0.2 | 1 | EPA 200.8*SW846 6020A |  | ISO52 CCT
2014-03-16 22:45 | L59899-12 | Chromium, Total, ICP-MS | 2.16 | ug/L |  | 0.2 | 1 | EPA 200.8*SW846 6020A |  | ISO52 CCT
2014-03-16 22:45 | L59899-12 | Copper, Dissolved, ICP-MS | 2.59 | ug/L | H | 0.4 | 2 | EPA 200.8*SW846 6020A |  | ISO63 CCT
2014-03-16 22:45 | L59899-12 | Copper, Total, ICP-MS | 9.65 | ug/L |  | 0.4 | 2 | EPA 200.8*SW846 6020A |  | ISO63 CCT
2014-03-16 22:45 | L59899-12 | Dilution Factor | 1 |  |  |  |  | SM2540-F
2014-03-16 22:45 | L59899-12 | Dilution Factor | 1 | none |  |  |  | EPA 245.1*SW846 7470A
2014-03-16 22:45 | L59899-12 | Dilution Factor | 1 | none |  |  |  | EPA 245.1*SW846 7470A
2014-03-16 22:45 | L59899-12 | Dilution Factor | 1 |  |  |  |  | SM5910B
2014-03-16 22:45 | L59899-12 | Dilution Factor | 1 |  |  |  |  | NONE
2014-03-16 22:45 | L59899-12 | Dilution Factor | 1 | none |  |  |  | EPA 200.8*SW846 6020A
2014-03-16 22:45 | L59899-12 | Dilution Factor | 2.6 |  |  |  |  | EPA 160.4
2014-03-16 22:45 | L59899-12 | Dilution Factor | 2.6 |  |  |  |  | SM2540-D
2014-03-16 22:45 | L59899-12 | Dilution Factor | 1 | none |  |  |  | EPA 200.8*SW846 6020A
2014-03-16 22:45 | L59899-12 | Dilution Factor | 1 |  |  |  |  | SM2320-B
2014-03-16 22:45 | L59899-12 | Dilution Factor | 1 |  |  |  |  | KEROUEL & AMINOT 1997
2014-03-16 22:45 | L59899-12 | Discharge Rate | 0.6406 | mgd |  |  |  | NONE
2014-03-16 22:45 | L59899-12 | Field Personnel |  | none |  |  |  | NONE |  | M. Patten, D. Robinson
2014-03-16 22:45 | L59899-12 | Iron, Dissolved, ICP-MS | 29 | ug/L | <RDL,H | 10 | 50 | EPA 200.8*SW846 6020A |  | ISO54 CCT
2014-03-16 22:45 | L59899-12 | Iron, Total, ICP-MS | 982 | ug/L |  | 10 | 50 | EPA 200.8*SW846 6020A |  | ISO54 CCT
2014-03-16 22:45 | L59899-12 | Lead, Dissolved, ICP-MS | 0.29 | ug/L | <RDL,H | 0.1 | 0.5 | EPA 200.8*SW846 6020A |  | ISO206,207,208
2014-03-16 22:45 | L59899-12 | Lead, Total, ICP-MS | 5.55 | ug/L |  | 0.1 | 0.5 | EPA 200.8*SW846 6020A |  | ISO206,207,208
2014-03-16 22:45 | L59899-12 | Magnesium, Dissolved, ICP-MS | 168 | ug/L | H | 50 | 50 | EPA 200.8*SW846 6020A |  | ISO25
2014-03-16 22:45 | L59899-12 | Magnesium, Total, ICP-MS | 423 | ug/L |  | 50 | 50 | EPA 200.8*SW846 6020A |  | ISO25
2014-03-16 22:45 | L59899-12 | Manganese, Dissolved, ICP-MS | 5.06 | ug/L | H | 0.1 | 0.5 | EPA 200.8*SW846 6020A |  | ISO55
2014-03-16 22:45 | L59899-12 | Manganese, Total, ICP-MS | 22.3 | ug/L |  | 0.1 | 0.5 | EPA 200.8*SW846 6020A |  | ISO55
2014-03-16 22:45 | L59899-12 | Mercury, Dissolved, CVAA |  | ug/L | <MDL,H | 0.005 | 0.015 | EPA 245.1*SW846 7470A
2014-03-16 22:45 | L59899-12 | Mercury, Total, CVAA | 0.0257 | ug/L |  | 0.005 | 0.015 | EPA 245.1*SW846 7470A
2014-03-16 22:45 | L59899-12 | Nickel, Dissolved, ICP-MS | 1.28 | ug/L | H | 0.1 | 0.5 | EPA 200.8*SW846 6020A |  | ISO60 CCT
2014-03-16 22:45 | L59899-12 | Nickel, Total, ICP-MS | 3.44 | ug/L |  | 0.1 | 0.5 | EPA 200.8*SW846 6020A |  | ISO60 CCT
2014-03-16 22:45 | L59899-12 | Prep Date |  | none |  |  |  | SM2540-F |  | 2014-03-17 15:25
2014-03-16 22:45 | L59899-12 | Prep Date |  | none |  |  |  | EPA 245.1*SW846 7470A |  | 2014-04-08 08:00
2014-03-16 22:45 | L59899-12 | Prep Date |  | none |  |  |  | EPA 245.1*SW846 7470A |  | 2014-04-07 10:00
2014-03-16 22:45 | L59899-12 | Prep Date |  | none |  |  |  | SM5910B |  | 2014-03-18 09:22
2014-03-16 22:45 | L59899-12 | Prep Date |  | none |  |  |  | NONE |  | 2014-03-18 09:26
2014-03-16 22:45 | L59899-12 | Prep Date |  | none |  |  |  | EPA 200.8*SW846 6020A |  | 2014-04-07 07:30
2014-03-16 22:45 | L59899-12 | Prep Date |  | none |  |  |  | EPA 160.4 |  | 2014-03-18 09:25
2014-03-16 22:45 | L59899-12 | Prep Date |  | none |  |  |  | SM2540-D |  | 2014-03-18 09:25
2014-03-16 22:45 | L59899-12 | Prep Date |  | none |  |  |  | EPA 200.8*SW846 6020A |  | 2014-04-01 10:00
2014-03-16 22:45 | L59899-12 | Prep Date |  | none |  |  |  | SM2320-B |  | 2014-03-28 16:09
2014-03-16 22:45 | L59899-12 | Prep Date |  | none |  |  |  | KEROUEL & AMINOT 1997 |  | 2014-03-17 14:00
2014-03-16 22:45 | L59899-12 | Prep Date | [5 empty] | NONE |  | 2014-03-16 22:45
2014-03-16 22:45 | L59899-12 | Sample Code |  | none |  |  |  | NONE |  | TC; 15 min.
2014-03-16 22:45 | L59899-12 | Sampling Method |  | none |  |  |  | NONE |  | 01024, 67031
2014-03-16 22:45 | L59899-12 | Selenium, Dissolved, ICP-MS |  | ug/L | <MDL,H | 0.5 | 1 | EPA 200.8*SW846 6020A |  | ISO78 CCT
2014-03-16 22:45 | L59899-12 | Selenium, Total, ICP-MS |  | ug/L | <MDL | 0.5 | 1 | EPA 200.8*SW846 6020A |  | ISO78 CCT
2014-03-16 22:45 | L59899-12 | Settleable Solids, Volumetric |  | ml/L | <MDL | 0.5 | 1 | SM2540-F
2014-03-16 22:45 | L59899-12 | Silver, Dissolved, ICP-MS |  | ug/L | <MDL,H | 0.04 | 0.2 | EPA 200.8*SW846 6020A |  | ISO107
2014-03-16 22:45 | L59899-12 | Silver, Total, ICP-MS | 0.04 | ug/L | <RDL | 0.04 | 0.2 | EPA 200.8*SW846 6020A |  | ISO107
2014-03-16 22:45 | L59899-12 | Total Alkalinity | 10.7 | mg CaCO3/L |  | 1 | 5 | SM2320-B
2014-03-16 22:45 | L59899-12 | Total Suspended Solids | 26.8 | mg/L |  | 1.3 | 2.5 | SM2540-D
2014-03-16 22:45 | L59899-12 | UV Absorbance | 0.0266 | 1/cm |  | 0.01 | 0.02 | SM5910B
2014-03-16 22:45 | L59899-12 | UV254 Scan, Unfiltered | 0.13 | 1/cm |  | 0.01 | 0.02 | NONE
2014-03-16 22:45 | L59899-12 | Volatile Suspended Solids | 7.25 | mg/L |  | 1.3 | 2.5 | EPA 160.4
2014-03-16 22:45 | L59899-12 | Zinc, Dissolved, ICP-MS | 33.2 | ug/L | H | 0.5 | 2.5 | EPA 200.8*SW846 6020A |  | ISO66
2014-03-16 22:45 | L59899-12 | Zinc, Total, ICP-MS | 64.6 | ug/L |  | 0.5 | 2.5 | EPA 200.8*SW846 6020A |  | ISO66
2014-03-16 23:00 | L59899-13 | Ammonia Nitrogen | 0.0775 | mg/L |  | 0.002 | 0.01 | KEROUEL & AMINOT 1997
2014-03-16 23:00 | L59899-13 | Arsenic, Dissolved, ICP-MS | 0.39 | ug/L | <RDL,H | 0.1 | 0.5 | EPA 200.8*SW846 6020A |  | ISO75 CCT
2014-03-16 23:00 | L59899-13 | Arsenic, Total, ICP-MS | 0.702 | ug/L |  | 0.1 | 0.5 | EPA 200.8*SW846 6020A |  | ISO75 CCT
2014-03-16 23:00 | L59899-13 | Cadmium, Dissolved, ICP-MS | 0.069 | ug/L | <RDL,H | 0.05 | 0.25 | EPA 200.8*SW846 6020A |  | ISO111
2014-03-16 23:00 | L59899-13 | Cadmium, Total, ICP-MS | 0.15 | ug/L | <RDL | 0.05 | 0.25 | EPA 200.8*SW846 6020A |  | ISO111
2014-03-16 23:00 | L59899-13 | Calcium, Dissolved, ICP-MS | 2240 | ug/L | H | 50 | 50 | EPA 200.8*SW846 6020A |  | ISO43
2014-03-16 23:00 | L59899-13 | Calcium, Total, ICP-MS | 2760 | ug/L |  | 50 | 50 | EPA 200.8*SW846 6020A |  | ISO44
2014-03-16 23:00 | L59899-13 | Chromium, Dissolved, ICP-MS | 0.31 | ug/L | <RDL,H | 0.2 | 1 | EPA 200.8*SW846 6020A |  | ISO52 CCT
2014-03-16 23:00 | L59899-13 | Chromium, Total, ICP-MS | 2.26 | ug/L |  | 0.2 | 1 | EPA 200.8*SW846 6020A |  | ISO52 CCT
2014-03-16 23:00 | L59899-13 | Copper, Dissolved, ICP-MS | 2.8 | ug/L | H | 0.4 | 2 | EPA 200.8*SW846 6020A |  | ISO63 CCT
2014-03-16 23:00 | L59899-13 | Copper, Total, ICP-MS | 10.2 | ug/L |  | 0.4 | 2 | EPA 200.8*SW846 6020A |  | ISO63 CCT
2014-03-16 23:00 | L59899-13 | Dilution Factor | 1 |  |  |  |  | SM2540-F
2014-03-16 23:00 | L59899-13 | Dilution Factor | 1 | none |  |  |  | EPA 245.1*SW846 7470A
2014-03-16 23:00 | L59899-13 | Dilution Factor | 1 | none |  |  |  | EPA 245.1*SW846 7470A
2014-03-16 23:00 | L59899-13 | Dilution Factor | 1 |  |  |  |  | SM5910B
2014-03-16 23:00 | L59899-13 | Dilution Factor | 1 |  |  |  |  | NONE
2014-03-16 23:00 | L59899-13 | Dilution Factor | 1 | none |  |  |  | EPA 200.8*SW846 6020A
2014-03-16 23:00 | L59899-13 | Dilution Factor | 2.6 |  |  |  |  | EPA 160.4
2014-03-16 23:00 | L59899-13 | Dilution Factor | 2.6 |  |  |  |  | SM2540-D
2014-03-16 23:00 | L59899-13 | Dilution Factor | 1 | none |  |  |  | EPA 200.8*SW846 6020A
2014-03-16 23:00 | L59899-13 | Dilution Factor | 1 |  |  |  |  | SM2320-B
2014-03-16 23:00 | L59899-13 | Dilution Factor | 1 |  |  |  |  | KEROUEL & AMINOT 1997
2014-03-16 23:00 | L59899-13 | Discharge Rate | 0.8613 | mgd |  |  |  | NONE
2014-03-16 23:00 | L59899-13 | Field Personnel |  | none |  |  |  | NONE |  | M. Patten, D. Robinson
2014-03-16 23:00 | L59899-13 | Iron, Dissolved, ICP-MS | 30 | ug/L | <RDL,H | 10 | 50 | EPA 200.8*SW846 6020A |  | ISO54 CCT
2014-03-16 23:00 | L59899-13 | Iron, Total, ICP-MS | 1090 | ug/L |  | 10 | 50 | EPA 200.8*SW846 6020A |  | ISO54 CCT
2014-03-16 23:00 | L59899-13 | Lead, Dissolved, ICP-MS | 0.29 | ug/L | <RDL,H | 0.1 | 0.5 | EPA 200.8*SW846 6020A |  | ISO206,207,208
2014-03-16 23:00 | L59899-13 | Lead, Total, ICP-MS | 5.56 | ug/L |  | 0.1 | 0.5 | EPA 200.8*SW846 6020A |  | ISO206,207,208
2014-03-16 23:00 | L59899-13 | Magnesium, Dissolved, ICP-MS | 179 | ug/L | H | 50 | 50 | EPA 200.8*SW846 6020A |  | ISO25
2014-03-16 23:00 | L59899-13 | Magnesium, Total, ICP-MS | 470 | ug/L |  | 50 | 50 | EPA 200.8*SW846 6020A |  | ISO25
2014-03-16 23:00 | L59899-13 | Manganese, Dissolved, ICP-MS | 5.48 | ug/L | H | 0.1 | 0.5 | EPA 200.8*SW846 6020A |  | ISO55
2014-03-16 23:00 | L59899-13 | Manganese, Total, ICP-MS | 25.1 | ug/L |  | 0.1 | 0.5 | EPA 200.8*SW846 6020A |  | ISO55
2014-03-16 23:00 | L59899-13 | Mercury, Dissolved, CVAA |  | ug/L | <MDL,H | 0.005 | 0.015 | EPA 245.1*SW846 7470A
2014-03-16 23:00 | L59899-13 | Mercury, Total, CVAA | 0.0421 | ug/L |  | 0.005 | 0.015 | EPA 245.1*SW846 7470A
2014-03-16 23:00 | L59899-13 | Nickel, Dissolved, ICP-MS | 1.35 | ug/L | H | 0.1 | 0.5 | EPA 200.8*SW846 6020A |  | ISO60 CCT
2014-03-16 23:00 | L59899-13 | Nickel, Total, ICP-MS | 3.54 | ug/L |  | 0.1 | 0.5 | EPA 200.8*SW846 6020A |  | ISO60 CCT
2014-03-16 23:00 | L59899-13 | Prep Date |  | none |  |  |  | SM2540-F |  | 2014-03-17 15:25
2014-03-16 23:00 | L59899-13 | Prep Date |  | none |  |  |  | EPA 245.1*SW846 7470A |  | 2014-04-08 08:00
2014-03-16 23:00 | L59899-13 | Prep Date |  | none |  |  |  | EPA 245.1*SW846 7470A |  | 2014-04-07 10:00
2014-03-16 23:00 | L59899-13 | Prep Date |  | none |  |  |  | SM5910B |  | 2014-03-18 09:30
2014-03-16 23:00 | L59899-13 | Prep Date |  | none |  |  |  | NONE |  | 2014-03-18 09:35
2014-03-16 23:00 | L59899-13 | Prep Date |  | none |  |  |  | EPA 200.8*SW846 6020A |  | 2014-04-01 10:00
2014-03-16 23:00 | L59899-13 | Prep Date |  | none |  |  |  | EPA 160.4 |  | 2014-03-18 09:25
2014-03-16 23:00 | L59899-13 | Prep Date |  | none |  |  |  | SM2540-D |  | 2014-03-18 09:25
2014-03-16 23:00 | L59899-13 | Prep Date |  | none |  |  |  | EPA 200.8*SW846 6020A |  | 2014-04-07 07:30
2014-03-16 23:00 | L59899-13 | Prep Date |  | none |  |  |  | SM2320-B |  | 2014-03-28 16:17
2014-03-16 23:00 | L59899-13 | Prep Date |  | none |  |  |  | KEROUEL & AMINOT 1997 |  | 2014-03-17 14:00
2014-03-16 23:00 | L59899-13 | Prep Date | [5 empty] | NONE |  | 2014-03-16 23:00
2014-03-16 23:00 | L59899-13 | Sample Code |  | none |  |  |  | NONE |  | TC; 15 min.
2014-03-16 23:00 | L59899-13 | Sampling Method |  | none |  |  |  | NONE |  | 01024, 67031
2014-03-16 23:00 | L59899-13 | Selenium, Dissolved, ICP-MS |  | ug/L | <MDL,H | 0.5 | 1 | EPA 200.8*SW846 6020A |  | ISO78 CCT
2014-03-16 23:00 | L59899-13 | Selenium, Total, ICP-MS |  | ug/L | <MDL | 0.5 | 1 | EPA 200.8*SW846 6020A |  | ISO78 CCT
2014-03-16 23:00 | L59899-13 | Settleable Solids, Volumetric |  | ml/L | <MDL | 0.5 | 1 | SM2540-F
2014-03-16 23:00 | L59899-13 | Silver, Dissolved, ICP-MS |  | ug/L | <MDL,H | 0.04 | 0.2 | EPA 200.8*SW846 6020A |  | ISO107
2014-03-16 23:00 | L59899-13 | Silver, Total, ICP-MS |  | ug/L | <MDL | 0.04 | 0.2 | EPA 200.8*SW846 6020A |  | ISO107
2014-03-16 23:00 | L59899-13 | Total Alkalinity | 9.62 | mg CaCO3/L |  | 1 | 5 | SM2320-B
2014-03-16 23:00 | L59899-13 | Total Suspended Solids | 26.3 | mg/L |  | 1.3 | 2.5 | SM2540-D
2014-03-16 23:00 | L59899-13 | UV Absorbance | 0.029 | 1/cm |  | 0.01 | 0.02 | SM5910B
2014-03-16 23:00 | L59899-13 | UV254 Scan, Unfiltered | 0.128 | 1/cm |  | 0.01 | 0.02 | NONE
2014-03-16 23:00 | L59899-13 | Volatile Suspended Solids | 6.75 | mg/L |  | 1.3 | 2.5 | EPA 160.4
2014-03-16 23:00 | L59899-13 | Zinc, Dissolved, ICP-MS | 35.2 | ug/L | H | 0.5 | 2.5 | EPA 200.8*SW846 6020A |  | ISO66
2014-03-16 23:00 | L59899-13 | Zinc, Total, ICP-MS | 70 | ug/L |  | 0.5 | 2.5 | EPA 200.8*SW846 6020A |  | ISO66
2014-03-16 23:15 | L59899-14 | Ammonia Nitrogen | 0.0863 | mg/L |  | 0.002 | 0.01 | KEROUEL & AMINOT 1997
2014-03-16 23:15 | L59899-14 | Arsenic, Dissolved, ICP-MS | 0.36 | ug/L | <RDL,H | 0.1 | 0.5 | EPA 200.8*SW846 6020A |  | ISO75 CCT
2014-03-16 23:15 | L59899-14 | Arsenic, Total, ICP-MS | 0.734 | ug/L |  | 0.1 | 0.5 | EPA 200.8*SW846 6020A |  | ISO75 CCT
2014-03-16 23:15 | L59899-14 | Cadmium, Dissolved, ICP-MS | 0.065 | ug/L | <RDL,H | 0.05 | 0.25 | EPA 200.8*SW846 6020A |  | ISO111
2014-03-16 23:15 | L59899-14 | Cadmium, Total, ICP-MS | 0.15 | ug/L | <RDL | 0.05 | 0.25 | EPA 200.8*SW846 6020A |  | ISO111
2014-03-16 23:15 | L59899-14 | Calcium, Dissolved, ICP-MS | 2330 | ug/L | H | 50 | 50 | EPA 200.8*SW846 6020A |  | ISO43
2014-03-16 23:15 | L59899-14 | Calcium, Total, ICP-MS | 2830 | ug/L |  | 50 | 50 | EPA 200.8*SW846 6020A |  | ISO44
2014-03-16 23:15 | L59899-14 | Chromium, Dissolved, ICP-MS | 0.32 | ug/L | <RDL,H | 0.2 | 1 | EPA 200.8*SW846 6020A |  | ISO52 CCT
2014-03-16 23:15 | L59899-14 | Chromium, Total, ICP-MS | 2.34 | ug/L |  | 0.2 | 1 | EPA 200.8*SW846 6020A |  | ISO52 CCT
2014-03-16 23:15 | L59899-14 | Copper, Dissolved, ICP-MS | 2.75 | ug/L | H | 0.4 | 2 | EPA 200.8*SW846 6020A |  | ISO63 CCT
2014-03-16 23:15 | L59899-14 | Copper, Total, ICP-MS | 10.2 | ug/L |  | 0.4 | 2 | EPA 200.8*SW846 6020A |  | ISO63 CCT
2014-03-16 23:15 | L59899-14 | Dilution Factor | 1 |  |  |  |  | SM2540-F
2014-03-16 23:15 | L59899-14 | Dilution Factor | 1 | none |  |  |  | EPA 245.1*SW846 7470A
2014-03-16 23:15 | L59899-14 | Dilution Factor | 1 | none |  |  |  | EPA 245.1*SW846 7470A
2014-03-16 23:15 | L59899-14 | Dilution Factor | 1 |  |  |  |  | SM5910B
2014-03-16 23:15 | L59899-14 | Dilution Factor | 1 |  |  |  |  | NONE
2014-03-16 23:15 | L59899-14 | Dilution Factor | 1 | none |  |  |  | EPA 200.8*SW846 6020A
2014-03-16 23:15 | L59899-14 | Dilution Factor | 2.6 |  |  |  |  | EPA 160.4
2014-03-16 23:15 | L59899-14 | Dilution Factor | 2.6 |  |  |  |  | SM2540-D
2014-03-16 23:15 | L59899-14 | Dilution Factor | 1 | none |  |  |  | EPA 200.8*SW846 6020A
2014-03-16 23:15 | L59899-14 | Dilution Factor | 1 |  |  |  |  | SM2320-B
2014-03-16 23:15 | L59899-14 | Dilution Factor | 1 |  |  |  |  | KEROUEL & AMINOT 1997
2014-03-16 23:15 | L59899-14 | Discharge Rate | 0.7483 | mgd |  |  |  | NONE
2014-03-16 23:15 | L59899-14 | Field Personnel |  | none |  |  |  | NONE |  | M. Patten, D. Robinson
2014-03-16 23:15 | L59899-14 | Iron, Dissolved, ICP-MS | 30 | ug/L | <RDL,H | 10 | 50 | EPA 200.8*SW846 6020A |  | ISO54 CCT
2014-03-16 23:15 | L59899-14 | Iron, Total, ICP-MS | 1180 | ug/L |  | 10 | 50 | EPA 200.8*SW846 6020A |  | ISO54 CCT
2014-03-16 23:15 | L59899-14 | Lead, Dissolved, ICP-MS | 0.27 | ug/L | <RDL,H | 0.1 | 0.5 | EPA 200.8*SW846 6020A |  | ISO206,207,208
2014-03-16 23:15 | L59899-14 | Lead, Total, ICP-MS | 5.69 | ug/L |  | 0.1 | 0.5 | EPA 200.8*SW846 6020A |  | ISO206,207,208
2014-03-16 23:15 | L59899-14 | Magnesium, Dissolved, ICP-MS | 185 | ug/L | H | 50 | 50 | EPA 200.8*SW846 6020A |  | ISO25
2014-03-16 23:15 | L59899-14 | Magnesium, Total, ICP-MS | 498 | ug/L |  | 50 | 50 | EPA 200.8*SW846 6020A |  | ISO25
2014-03-16 23:15 | L59899-14 | Manganese, Dissolved, ICP-MS | 5.9 | ug/L | H | 0.1 | 0.5 | EPA 200.8*SW846 6020A |  | ISO55
2014-03-16 23:15 | L59899-14 | Manganese, Total, ICP-MS | 27.1 | ug/L |  | 0.1 | 0.5 | EPA 200.8*SW846 6020A |  | ISO55
2014-03-16 23:15 | L59899-14 | Mercury, Dissolved, CVAA |  | ug/L | <MDL,H | 0.005 | 0.015 | EPA 245.1*SW846 7470A
2014-03-16 23:15 | L59899-14 | Mercury, Total, CVAA | 0.0199 | ug/L |  | 0.005 | 0.015 | EPA 245.1*SW846 7470A
2014-03-16 23:15 | L59899-14 | Nickel, Dissolved, ICP-MS | 1.14 | ug/L | H | 0.1 | 0.5 | EPA 200.8*SW846 6020A |  | ISO60 CCT
2014-03-16 23:15 | L59899-14 | Nickel, Total, ICP-MS | 3.39 | ug/L |  | 0.1 | 0.5 | EPA 200.8*SW846 6020A |  | ISO60 CCT
2014-03-16 23:15 | L59899-14 | Prep Date |  | none |  |  |  | SM2540-F |  | 2014-03-17 15:25
2014-03-16 23:15 | L59899-14 | Prep Date |  | none |  |  |  | EPA 245.1*SW846 7470A |  | 2014-04-08 08:00
2014-03-16 23:15 | L59899-14 | Prep Date |  | none |  |  |  | EPA 245.1*SW846 7470A |  | 2014-04-07 10:00
2014-03-16 23:15 | L59899-14 | Prep Date |  | none |  |  |  | SM5910B |  | 2014-03-18 09:38
2014-03-16 23:15 | L59899-14 | Prep Date |  | none |  |  |  | NONE |  | 2014-03-18 09:42
2014-03-16 23:15 | L59899-14 | Prep Date |  | none |  |  |  | EPA 200.8*SW846 6020A |  | 2014-04-01 10:00
2014-03-16 23:15 | L59899-14 | Prep Date |  | none |  |  |  | EPA 160.4 |  | 2014-03-18 09:25
2014-03-16 23:15 | L59899-14 | Prep Date |  | none |  |  |  | SM2540-D |  | 2014-03-18 09:25
2014-03-16 23:15 | L59899-14 | Prep Date |  | none |  |  |  | EPA 200.8*SW846 6020A |  | 2014-04-07 07:30
2014-03-16 23:15 | L59899-14 | Prep Date |  | none |  |  |  | SM2320-B |  | 2014-03-28 16:26
2014-03-16 23:15 | L59899-14 | Prep Date |  | none |  |  |  | KEROUEL & AMINOT 1997 |  | 2014-03-17 14:00
2014-03-16 23:15 | L59899-14 | Prep Date | [5 empty] | NONE |  | 2014-03-16 23:15
2014-03-16 23:15 | L59899-14 | Sample Code |  | none |  |  |  | NONE |  | TC; 15 min.
2014-03-16 23:15 | L59899-14 | Sampling Method |  | none |  |  |  | NONE |  | 01024, 67031
2014-03-16 23:15 | L59899-14 | Selenium, Dissolved, ICP-MS |  | ug/L | <MDL,H | 0.5 | 1 | EPA 200.8*SW846 6020A |  | ISO78 CCT
2014-03-16 23:15 | L59899-14 | Selenium, Total, ICP-MS |  | ug/L | <MDL | 0.5 | 1 | EPA 200.8*SW846 6020A |  | ISO78 CCT
2014-03-16 23:15 | L59899-14 | Settleable Solids, Volumetric |  | ml/L | <MDL | 0.5 | 1 | SM2540-F
2014-03-16 23:15 | L59899-14 | Silver, Dissolved, ICP-MS |  | ug/L | <MDL,H | 0.04 | 0.2 | EPA 200.8*SW846 6020A |  | ISO107
2014-03-16 23:15 | L59899-14 | Silver, Total, ICP-MS |  | ug/L | <MDL | 0.04 | 0.2 | EPA 200.8*SW846 6020A |  | ISO107
2014-03-16 23:15 | L59899-14 | Total Alkalinity | 10.2 | mg CaCO3/L |  | 1 | 5 | SM2320-B
2014-03-16 23:15 | L59899-14 | Total Suspended Solids | 29.3 | mg/L |  | 1.3 | 2.5 | SM2540-D
2014-03-16 23:15 | L59899-14 | UV Absorbance | 0.029 | 1/cm |  | 0.01 | 0.02 | SM5910B
2014-03-16 23:15 | L59899-14 | UV254 Scan, Unfiltered | 0.144 | 1/cm |  | 0.01 | 0.02 | NONE
2014-03-16 23:15 | L59899-14 | Volatile Suspended Solids | 7.5 | mg/L |  | 1.3 | 2.5 | EPA 160.4
2014-03-16 23:15 | L59899-14 | Zinc, Dissolved, ICP-MS | 33 | ug/L | H | 0.5 | 2.5 | EPA 200.8*SW846 6020A |  | ISO66
2014-03-16 23:15 | L59899-14 | Zinc, Total, ICP-MS | 67.9 | ug/L |  | 0.5 | 2.5 | EPA 200.8*SW846 6020A |  | ISO66
2014-03-16 23:30 | L59899-15 | Ammonia Nitrogen | 0.0866 | mg/L |  | 0.002 | 0.01 | KEROUEL & AMINOT 1997
2014-03-16 23:30 | L59899-15 | Arsenic, Dissolved, ICP-MS | 0.37 | ug/L | <RDL,H | 0.1 | 0.5 | EPA 200.8*SW846 6020A |  | ISO75 CCT
2014-03-16 23:30 | L59899-15 | Arsenic, Total, ICP-MS | 0.724 | ug/L |  | 0.1 | 0.5 | EPA 200.8*SW846 6020A |  | ISO75 CCT
2014-03-16 23:30 | L59899-15 | Cadmium, Dissolved, ICP-MS | 0.067 | ug/L | <RDL,H | 0.05 | 0.25 | EPA 200.8*SW846 6020A |  | ISO111
2014-03-16 23:30 | L59899-15 | Cadmium, Total, ICP-MS | 0.14 | ug/L | <RDL | 0.05 | 0.25 | EPA 200.8*SW846 6020A |  | ISO111
2014-03-16 23:30 | L59899-15 | Calcium, Dissolved, ICP-MS | 2350 | ug/L | H | 50 | 50 | EPA 200.8*SW846 6020A |  | ISO43
2014-03-16 23:30 | L59899-15 | Calcium, Total, ICP-MS | 2860 | ug/L |  | 50 | 50 | EPA 200.8*SW846 6020A |  | ISO44
2014-03-16 23:30 | L59899-15 | Chromium, Dissolved, ICP-MS | 0.31 | ug/L | <RDL,H | 0.2 | 1 | EPA 200.8*SW846 6020A |  | ISO52 CCT
2014-03-16 23:30 | L59899-15 | Chromium, Total, ICP-MS | 2.34 | ug/L |  | 0.2 | 1 | EPA 200.8*SW846 6020A |  | ISO52 CCT
2014-03-16 23:30 | L59899-15 | Copper, Dissolved, ICP-MS | 3.07 | ug/L | H | 0.4 | 2 | EPA 200.8*SW846 6020A |  | ISO63 CCT
2014-03-16 23:30 | L59899-15 | Copper, Total, ICP-MS | 11.6 | ug/L |  | 0.4 | 2 | EPA 200.8*SW846 6020A |  | ISO63 CCT
2014-03-16 23:30 | L59899-15 | Dilution Factor | 1 |  |  |  |  | SM2540-F
2014-03-16 23:30 | L59899-15 | Dilution Factor | 1 | none |  |  |  | EPA 245.1*SW846 7470A
2014-03-16 23:30 | L59899-15 | Dilution Factor | 1 | none |  |  |  | EPA 245.1*SW846 7470A
2014-03-16 23:30 | L59899-15 | Dilution Factor | 1 |  |  |  |  | SM5910B
2014-03-16 23:30 | L59899-15 | Dilution Factor | 1 |  |  |  |  | NONE
2014-03-16 23:30 | L59899-15 | Dilution Factor | 2.6 |  |  |  |  | SM2540-D
2014-03-16 23:30 | L59899-15 | Dilution Factor | 1 | none |  |  |  | EPA 200.8*SW846 6020A
2014-03-16 23:30 | L59899-15 | Dilution Factor | 1 |  |  |  |  | SM2320-B
2014-03-16 23:30 | L59899-15 | Dilution Factor | 1 |  |  |  |  | KEROUEL & AMINOT 1997
2014-03-16 23:30 | L59899-15 | Dilution Factor | 1 | none |  |  |  | EPA 200.8*SW846 6020A
2014-03-16 23:30 | L59899-15 | Dilution Factor | 2.6 |  |  |  |  | EPA 160.4
2014-03-16 23:30 | L59899-15 | Discharge Rate | 0.606 | mgd |  |  |  | NONE
2014-03-16 23:30 | L59899-15 | Field Personnel |  | none |  |  |  | NONE |  | M. Patten, D. Robinson
2014-03-16 23:30 | L59899-15 | Iron, Dissolved, ICP-MS | 30 | ug/L | <RDL,H | 10 | 50 | EPA 200.8*SW846 6020A |  | ISO54 CCT
2014-03-16 23:30 | L59899-15 | Iron, Total, ICP-MS | 1180 | ug/L |  | 10 | 50 | EPA 200.8*SW846 6020A |  | ISO54 CCT
2014-03-16 23:30 | L59899-15 | Lead, Dissolved, ICP-MS | 0.26 | ug/L | <RDL,H | 0.1 | 0.5 | EPA 200.8*SW846 6020A |  | ISO206,207,208
2014-03-16 23:30 | L59899-15 | Lead, Total, ICP-MS | 5.64 | ug/L |  | 0.1 | 0.5 | EPA 200.8*SW846 6020A |  | ISO206,207,208
2014-03-16 23:30 | L59899-15 | Magnesium, Dissolved, ICP-MS | 187 | ug/L | H | 50 | 50 | EPA 200.8*SW846 6020A |  | ISO25
2014-03-16 23:30 | L59899-15 | Magnesium, Total, ICP-MS | 496 | ug/L |  | 50 | 50 | EPA 200.8*SW846 6020A |  | ISO25
2014-03-16 23:30 | L59899-15 | Manganese, Dissolved, ICP-MS | 5.47 | ug/L | H | 0.1 | 0.5 | EPA 200.8*SW846 6020A |  | ISO55
2014-03-16 23:30 | L59899-15 | Manganese, Total, ICP-MS | 26.8 | ug/L |  | 0.1 | 0.5 | EPA 200.8*SW846 6020A |  | ISO55
2014-03-16 23:30 | L59899-15 | Mercury, Dissolved, CVAA |  | ug/L | <MDL,H | 0.005 | 0.015 | EPA 245.1*SW846 7470A
2014-03-16 23:30 | L59899-15 | Mercury, Total, CVAA | 0.0245 | ug/L |  | 0.005 | 0.015 | EPA 245.1*SW846 7470A
2014-03-16 23:30 | L59899-15 | Nickel, Dissolved, ICP-MS | 1.38 | ug/L | H | 0.1 | 0.5 | EPA 200.8*SW846 6020A |  | ISO60 CCT
2014-03-16 23:30 | L59899-15 | Nickel, Total, ICP-MS | 3.5 | ug/L |  | 0.1 | 0.5 | EPA 200.8*SW846 6020A |  | ISO60 CCT
2014-03-16 23:30 | L59899-15 | Prep Date |  | none |  |  |  | SM2540-F |  | 2014-03-17 15:25
2014-03-16 23:30 | L59899-15 | Prep Date |  | none |  |  |  | EPA 245.1*SW846 7470A |  | 2014-04-08 08:00
2014-03-16 23:30 | L59899-15 | Prep Date |  | none |  |  |  | EPA 245.1*SW846 7470A |  | 2014-04-07 10:00
2014-03-16 23:30 | L59899-15 | Prep Date |  | none |  |  |  | SM5910B |  | 2014-03-18 09:46
2014-03-16 23:30 | L59899-15 | Prep Date |  | none |  |  |  | NONE |  | 2014-03-18 09:49
2014-03-16 23:30 | L59899-15 | Prep Date |  | none |  |  |  | EPA 200.8*SW846 6020A |  | 2014-04-01 10:00
2014-03-16 23:30 | L59899-15 | Prep Date |  | none |  |  |  | EPA 160.4 |  | 2014-03-18 09:25
2014-03-16 23:30 | L59899-15 | Prep Date |  | none |  |  |  | SM2540-D |  | 2014-03-18 09:25
2014-03-16 23:30 | L59899-15 | Prep Date |  | none |  |  |  | SM2320-B |  | 2014-03-28 16:32
2014-03-16 23:30 | L59899-15 | Prep Date |  | none |  |  |  | KEROUEL & AMINOT 1997 |  | 2014-03-17 14:00
2014-03-16 23:30 | L59899-15 | Prep Date |  | none |  |  |  | EPA 200.8*SW846 6020A |  | 2014-04-07 07:30
2014-03-16 23:30 | L59899-15 | Prep Date | [5 empty] | NONE |  | 2014-03-16 23:30
2014-03-16 23:30 | L59899-15 | Sample Code |  | none |  |  |  | NONE |  | TC; 15 min.
2014-03-16 23:30 | L59899-15 | Sampling Method |  | none |  |  |  | NONE |  | 01024, 67031
2014-03-16 23:30 | L59899-15 | Selenium, Dissolved, ICP-MS |  | ug/L | <MDL,H | 0.5 | 1 | EPA 200.8*SW846 6020A |  | ISO78 CCT
2014-03-16 23:30 | L59899-15 | Selenium, Total, ICP-MS |  | ug/L | <MDL | 0.5 | 1 | EPA 200.8*SW846 6020A |  | ISO78 CCT
2014-03-16 23:30 | L59899-15 | Settleable Solids, Volumetric |  | ml/L | <MDL | 0.5 | 1 | SM2540-F
2014-03-16 23:30 | L59899-15 | Silver, Dissolved, ICP-MS |  | ug/L | <MDL,H | 0.04 | 0.2 | EPA 200.8*SW846 6020A |  | ISO107
2014-03-16 23:30 | L59899-15 | Silver, Total, ICP-MS |  | ug/L | <MDL | 0.04 | 0.2 | EPA 200.8*SW846 6020A |  | ISO107
2014-03-16 23:30 | L59899-15 | Total Alkalinity | 10.2 | mg CaCO3/L |  | 1 | 5 | SM2320-B
2014-03-16 23:30 | L59899-15 | Total Suspended Solids | 30.3 | mg/L |  | 1.3 | 2.5 | SM2540-D
2014-03-16 23:30 | L59899-15 | UV Absorbance | 0.0307 | 1/cm |  | 0.01 | 0.02 | SM5910B
2014-03-16 23:30 | L59899-15 | UV254 Scan, Unfiltered | 0.143 | 1/cm |  | 0.01 | 0.02 | NONE
2014-03-16 23:30 | L59899-15 | Volatile Suspended Solids | 8.25 | mg/L |  | 1.3 | 2.5 | EPA 160.4
2014-03-16 23:30 | L59899-15 | Zinc, Dissolved, ICP-MS | 33.8 | ug/L | H | 0.5 | 2.5 | EPA 200.8*SW846 6020A |  | ISO66
2014-03-16 23:30 | L59899-15 | Zinc, Total, ICP-MS | 69.1 | ug/L |  | 0.5 | 2.5 | EPA 200.8*SW846 6020A |  | ISO66
2014-03-16 23:45 | L59899-16 | Ammonia Nitrogen | 0.0906 | mg/L |  | 0.002 | 0.01 | KEROUEL & AMINOT 1997
2014-03-16 23:45 | L59899-16 | Arsenic, Dissolved, ICP-MS | 0.39 | ug/L | <RDL,H | 0.1 | 0.5 | EPA 200.8*SW846 6020A |  | ISO75 CCT
2014-03-16 23:45 | L59899-16 | Arsenic, Total, ICP-MS | 0.716 | ug/L |  | 0.1 | 0.5 | EPA 200.8*SW846 6020A |  | ISO75 CCT
2014-03-16 23:45 | L59899-16 | Cadmium, Dissolved, ICP-MS | 0.072 | ug/L | <RDL,H | 0.05 | 0.25 | EPA 200.8*SW846 6020A |  | ISO111
2014-03-16 23:45 | L59899-16 | Cadmium, Total, ICP-MS | 1.49 | ug/L |  | 0.05 | 0.25 | EPA 200.8*SW846 6020A |  | ISO111
2014-03-16 23:45 | L59899-16 | Calcium, Dissolved, ICP-MS | 2370 | ug/L | H | 50 | 50 | EPA 200.8*SW846 6020A |  | ISO43
2014-03-16 23:45 | L59899-16 | Calcium, Total, ICP-MS | 2790 | ug/L |  | 50 | 50 | EPA 200.8*SW846 6020A |  | ISO44
2014-03-16 23:45 | L59899-16 | Chromium, Dissolved, ICP-MS | 0.31 | ug/L | <RDL,H | 0.2 | 1 | EPA 200.8*SW846 6020A |  | ISO52 CCT
2014-03-16 23:45 | L59899-16 | Chromium, Total, ICP-MS | 2.25 | ug/L |  | 0.2 | 1 | EPA 200.8*SW846 6020A |  | ISO52 CCT
2014-03-16 23:45 | L59899-16 | Copper, Dissolved, ICP-MS | 3.13 | ug/L | H | 0.4 | 2 | EPA 200.8*SW846 6020A |  | ISO63 CCT
2014-03-16 23:45 | L59899-16 | Copper, Total, ICP-MS | 10.7 | ug/L |  | 0.4 | 2 | EPA 200.8*SW846 6020A |  | ISO63 CCT
2014-03-16 23:45 | L59899-16 | Dilution Factor | 1 |  |  |  |  | SM2540-F
2014-03-16 23:45 | L59899-16 | Dilution Factor | 1 | none |  |  |  | EPA 245.1*SW846 7470A
2014-03-16 23:45 | L59899-16 | Dilution Factor | 1 | none |  |  |  | EPA 245.1*SW846 7470A
2014-03-16 23:45 | L59899-16 | Dilution Factor | 1 |  |  |  |  | SM5910B
2014-03-16 23:45 | L59899-16 | Dilution Factor | 1 |  |  |  |  | NONE
2014-03-16 23:45 | L59899-16 | Dilution Factor | 1 | none |  |  |  | EPA 200.8*SW846 6020A
2014-03-16 23:45 | L59899-16 | Dilution Factor | 2.6 |  |  |  |  | EPA 160.4
2014-03-16 23:45 | L59899-16 | Dilution Factor | 2.6 |  |  |  |  | SM2540-D
2014-03-16 23:45 | L59899-16 | Dilution Factor | 1 |  |  |  |  | SM2320-B
2014-03-16 23:45 | L59899-16 | Dilution Factor | 1 |  |  |  |  | KEROUEL & AMINOT 1997
2014-03-16 23:45 | L59899-16 | Dilution Factor | 1 | none |  |  |  | EPA 200.8*SW846 6020A
2014-03-16 23:45 | L59899-16 | Discharge Rate | 0.49 | mgd |  |  |  | NONE
2014-03-16 23:45 | L59899-16 | Field Personnel |  | none |  |  |  | NONE |  | M. Patten, D. Robinson
2014-03-16 23:45 | L59899-16 | Iron, Dissolved, ICP-MS | 29 | ug/L | <RDL,H | 10 | 50 | EPA 200.8*SW846 6020A |  | ISO54 CCT
2014-03-16 23:45 | L59899-16 | Iron, Total, ICP-MS | 1120 | ug/L |  | 10 | 50 | EPA 200.8*SW846 6020A |  | ISO54 CCT
2014-03-16 23:45 | L59899-16 | Lead, Dissolved, ICP-MS | 0.26 | ug/L | <RDL,H | 0.1 | 0.5 | EPA 200.8*SW846 6020A |  | ISO206,207,208
2014-03-16 23:45 | L59899-16 | Lead, Total, ICP-MS | 5.55 | ug/L |  | 0.1 | 0.5 | EPA 200.8*SW846 6020A |  | ISO206,207,208
2014-03-16 23:45 | L59899-16 | Magnesium, Dissolved, ICP-MS | 186 | ug/L | H | 50 | 50 | EPA 200.8*SW846 6020A |  | ISO25
2014-03-16 23:45 | L59899-16 | Magnesium, Total, ICP-MS | 478 | ug/L |  | 50 | 50 | EPA 200.8*SW846 6020A |  | ISO25
2014-03-16 23:45 | L59899-16 | Manganese, Dissolved, ICP-MS | 7.25 | ug/L | H | 0.1 | 0.5 | EPA 200.8*SW846 6020A |  | ISO55
2014-03-16 23:45 | L59899-16 | Manganese, Total, ICP-MS | 25.9 | ug/L |  | 0.1 | 0.5 | EPA 200.8*SW846 6020A |  | ISO55
2014-03-16 23:45 | L59899-16 | Mercury, Dissolved, CVAA |  | ug/L | <MDL,H | 0.005 | 0.015 | EPA 245.1*SW846 7470A
2014-03-16 23:45 | L59899-16 | Mercury, Total, CVAA | 0.0247 | ug/L |  | 0.005 | 0.015 | EPA 245.1*SW846 7470A
2014-03-16 23:45 | L59899-16 | Nickel, Dissolved, ICP-MS | 1.31 | ug/L | H | 0.1 | 0.5 | EPA 200.8*SW846 6020A |  | ISO60 CCT
2014-03-16 23:45 | L59899-16 | Nickel, Total, ICP-MS | 3.43 | ug/L |  | 0.1 | 0.5 | EPA 200.8*SW846 6020A |  | ISO60 CCT
2014-03-16 23:45 | L59899-16 | Prep Date |  | none |  |  |  | SM2540-F |  | 2014-03-17 15:25
2014-03-16 23:45 | L59899-16 | Prep Date |  | none |  |  |  | EPA 245.1*SW846 7470A |  | 2014-04-08 08:00
2014-03-16 23:45 | L59899-16 | Prep Date |  | none |  |  |  | EPA 245.1*SW846 7470A |  | 2014-04-07 10:00
2014-03-16 23:45 | L59899-16 | Prep Date |  | none |  |  |  | SM5910B |  | 2014-03-18 09:53
2014-03-16 23:45 | L59899-16 | Prep Date |  | none |  |  |  | NONE |  | 2014-03-18 09:56
2014-03-16 23:45 | L59899-16 | Prep Date |  | none |  |  |  | EPA 200.8*SW846 6020A |  | 2014-04-01 10:00
2014-03-16 23:45 | L59899-16 | Prep Date |  | none |  |  |  | EPA 160.4 |  | 2014-03-18 09:25
2014-03-16 23:45 | L59899-16 | Prep Date |  | none |  |  |  | SM2540-D |  | 2014-03-18 09:25
2014-03-16 23:45 | L59899-16 | Prep Date |  | none |  |  |  | SM2320-B |  | 2014-03-28 16:39
2014-03-16 23:45 | L59899-16 | Prep Date |  | none |  |  |  | KEROUEL & AMINOT 1997 |  | 2014-03-17 14:00
2014-03-16 23:45 | L59899-16 | Prep Date |  | none |  |  |  | EPA 200.8*SW846 6020A |  | 2014-04-07 07:30
2014-03-16 23:45 | L59899-16 | Prep Date | [5 empty] | NONE |  | 2014-03-16 23:45
2014-03-16 23:45 | L59899-16 | Sample Code |  | none |  |  |  | NONE |  | TC; 15 min.
2014-03-16 23:45 | L59899-16 | Sampling Method |  | none |  |  |  | NONE |  | 01024, 67031
2014-03-16 23:45 | L59899-16 | Selenium, Dissolved, ICP-MS |  | ug/L | <MDL,H | 0.5 | 1 | EPA 200.8*SW846 6020A |  | ISO78 CCT
2014-03-16 23:45 | L59899-16 | Selenium, Total, ICP-MS |  | ug/L | <MDL | 0.5 | 1 | EPA 200.8*SW846 6020A |  | ISO78 CCT
2014-03-16 23:45 | L59899-16 | Settleable Solids, Volumetric |  | ml/L | <MDL | 0.5 | 1 | SM2540-F
2014-03-16 23:45 | L59899-16 | Silver, Dissolved, ICP-MS |  | ug/L | <MDL,H | 0.04 | 0.2 | EPA 200.8*SW846 6020A |  | ISO107
2014-03-16 23:45 | L59899-16 | Silver, Total, ICP-MS |  | ug/L | <MDL | 0.04 | 0.2 | EPA 200.8*SW846 6020A |  | ISO107
2014-03-16 23:45 | L59899-16 | Total Alkalinity | 10.7 | mg CaCO3/L |  | 1 | 5 | SM2320-B
2014-03-16 23:45 | L59899-16 | Total Suspended Solids | 29.5 | mg/L |  | 1.3 | 2.5 | SM2540-D
2014-03-16 23:45 | L59899-16 | UV Absorbance | 0.031 | 1/cm |  | 0.01 | 0.02 | SM5910B
2014-03-16 23:45 | L59899-16 | UV254 Scan, Unfiltered | 0.143 | 1/cm |  | 0.01 | 0.02 | NONE
2014-03-16 23:45 | L59899-16 | Volatile Suspended Solids | 8.25 | mg/L |  | 1.3 | 2.5 | EPA 160.4
2014-03-16 23:45 | L59899-16 | Zinc, Dissolved, ICP-MS | 34.2 | ug/L | H | 0.5 | 2.5 | EPA 200.8*SW846 6020A |  | ISO66
2014-03-16 23:45 | L59899-16 | Zinc, Total, ICP-MS | 67.1 | ug/L |  | 0.5 | 2.5 | EPA 200.8*SW846 6020A |  | ISO66
2014-03-17 | L59899-17 | Ammonia Nitrogen | 0.0949 | mg/L |  | 0.002 | 0.01 | KEROUEL & AMINOT 1997
2014-03-17 | L59899-17 | Arsenic, Dissolved, ICP-MS | 0.41 | ug/L | <RDL,H | 0.1 | 0.5 | EPA 200.8*SW846 6020A |  | ISO75 CCT
2014-03-17 | L59899-17 | Arsenic, Total, ICP-MS | 0.727 | ug/L |  | 0.1 | 0.5 | EPA 200.8*SW846 6020A |  | ISO75 CCT
2014-03-17 | L59899-17 | Cadmium, Dissolved, ICP-MS | 0.078 | ug/L | <RDL,H | 0.05 | 0.25 | EPA 200.8*SW846 6020A |  | ISO111
2014-03-17 | L59899-17 | Cadmium, Total, ICP-MS | 0.16 | ug/L | <RDL | 0.05 | 0.25 | EPA 200.8*SW846 6020A |  | ISO111
2014-03-17 | L59899-17 | Calcium, Dissolved, ICP-MS | 2420 | ug/L | H | 50 | 50 | EPA 200.8*SW846 6020A |  | ISO43
2014-03-17 | L59899-17 | Calcium, Total, ICP-MS | 2970 | ug/L |  | 50 | 50 | EPA 200.8*SW846 6020A |  | ISO43
2014-03-17 | L59899-17 | Chromium, Dissolved, ICP-MS | 0.32 | ug/L | <RDL,H | 0.2 | 1 | EPA 200.8*SW846 6020A |  | ISO52 CCT
2014-03-17 | L59899-17 | Chromium, Total, ICP-MS | 2.09 | ug/L |  | 0.2 | 1 | EPA 200.8*SW846 6020A |  | ISO53 CCT
2014-03-17 | L59899-17 | Copper, Dissolved, ICP-MS | 3.18 | ug/L | H | 0.4 | 2 | EPA 200.8*SW846 6020A |  | ISO63 CCT
2014-03-17 | L59899-17 | Copper, Total, ICP-MS | 10.3 | ug/L |  | 0.4 | 2 | EPA 200.8*SW846 6020A |  | ISO65
2014-03-17 | L59899-17 | Dilution Factor | 1 |  |  |  |  | SM2540-F
2014-03-17 | L59899-17 | Dilution Factor | 1 | none |  |  |  | EPA 245.1*SW846 7470A
2014-03-17 | L59899-17 | Dilution Factor | 1 | none |  |  |  | EPA 200.8*SW846 6020A
2014-03-17 | L59899-17 | Dilution Factor | 1 |  |  |  |  | SM5910B
2014-03-17 | L59899-17 | Dilution Factor | 1 |  |  |  |  | NONE
2014-03-17 | L59899-17 | Dilution Factor | 2.6 |  |  |  |  | EPA 160.4
2014-03-17 | L59899-17 | Dilution Factor | 2.6 |  |  |  |  | SM2540-D
2014-03-17 | L59899-17 | Dilution Factor | 1 |  |  |  |  | SM2320-B
2014-03-17 | L59899-17 | Dilution Factor | 1 | none |  |  |  | EPA 200.8*SW846 6020A
2014-03-17 | L59899-17 | Dilution Factor | 1 |  |  |  |  | KEROUEL & AMINOT 1997
2014-03-17 | L59899-17 | Dilution Factor | 1 | none |  |  |  | EPA 245.1*SW846 7470A
2014-03-17 | L59899-17 | Discharge Rate | 0.3825 | mgd |  |  |  | NONE
2014-03-17 | L59899-17 | Field Personnel |  | none |  |  |  | NONE |  | M. Patten, D. Robinson
2014-03-17 | L59899-17 | Iron, Dissolved, ICP-MS | 28 | ug/L | <RDL,H | 10 | 50 | EPA 200.8*SW846 6020A |  | ISO54 CCT
2014-03-17 | L59899-17 | Iron, Total, ICP-MS | 882 | ug/L |  | 10 | 50 | EPA 200.8*SW846 6020A |  | ISO54 CCT
2014-03-17 | L59899-17 | Lead, Dissolved, ICP-MS | 0.27 | ug/L | <RDL,H | 0.1 | 0.5 | EPA 200.8*SW846 6020A |  | ISO206,207,208
2014-03-17 | L59899-17 | Lead, Total, ICP-MS | 4.98 | ug/L |  | 0.1 | 0.5 | EPA 200.8*SW846 6020A |  | ISO206,207,208
2014-03-17 | L59899-17 | Magnesium, Dissolved, ICP-MS | 190 | ug/L | H | 50 | 50 | EPA 200.8*SW846 6020A |  | ISO25
2014-03-17 | L59899-17 | Magnesium, Total, ICP-MS | 445 | ug/L |  | 50 | 50 | EPA 200.8*SW846 6020A |  | ISO25
2014-03-17 | L59899-17 | Manganese, Dissolved, ICP-MS | 5.8 | ug/L | H | 0.1 | 0.5 | EPA 200.8*SW846 6020A |  | ISO55
2014-03-17 | L59899-17 | Manganese, Total, ICP-MS | 22.9 | ug/L |  | 0.1 | 0.5 | EPA 200.8*SW846 6020A |  | ISO55
2014-03-17 | L59899-17 | Mercury, Dissolved, CVAA |  | ug/L | <MDL,H | 0.005 | 0.015 | EPA 245.1*SW846 7470A
2014-03-17 | L59899-17 | Mercury, Total, CVAA | 0.0158 | ug/L |  | 0.005 | 0.015 | EPA 245.1*SW846 7470A
2014-03-17 | L59899-17 | Nickel, Dissolved, ICP-MS | 1.38 | ug/L | H | 0.1 | 0.5 | EPA 200.8*SW846 6020A |  | ISO60 CCT
2014-03-17 | L59899-17 | Nickel, Total, ICP-MS | 3.16 | ug/L |  | 0.1 | 0.5 | EPA 200.8*SW846 6020A |  | ISO60 CCT
2014-03-17 | L59899-17 | Prep Date |  | none |  |  |  | SM2540-F |  | 2014-03-17 15:25
2014-03-17 | L59899-17 | Prep Date |  | none |  |  |  | EPA 245.1*SW846 7470A |  | 2014-04-08 08:00
2014-03-17 | L59899-17 | Prep Date |  | none |  |  |  | EPA 245.1*SW846 7470A |  | 2014-04-07 10:00
2014-03-17 | L59899-17 | Prep Date |  | none |  |  |  | EPA 200.8*SW846 6020A |  | 2014-04-10 10:30
2014-03-17 | L59899-17 | Prep Date |  | none |  |  |  | SM5910B |  | 2014-03-18 10:00
2014-03-17 | L59899-17 | Prep Date |  | none |  |  |  | NONE |  | 2014-03-18 10:04
2014-03-17 | L59899-17 | Prep Date |  | none |  |  |  | EPA 160.4 |  | 2014-03-18 09:25
2014-03-17 | L59899-17 | Prep Date |  | none |  |  |  | SM2540-D |  | 2014-03-18 09:25
2014-03-17 | L59899-17 | Prep Date |  | none |  |  |  | SM2320-B |  | 2014-03-28 16:47
2014-03-17 | L59899-17 | Prep Date |  | none |  |  |  | EPA 200.8*SW846 6020A |  | 2014-04-07 07:30
2014-03-17 | L59899-17 | Prep Date |  | none |  |  |  | KEROUEL & AMINOT 1997 |  | 2014-03-17 14:00
2014-03-17 | L59899-17 | Prep Date | [5 empty] | NONE |  | 2014-03-17
2014-03-17 | L59899-17 | Sample Code |  | none |  |  |  | NONE |  | TC; 15 min.
2014-03-17 | L59899-17 | Sampling Method |  | none |  |  |  | NONE |  | 01024, 67031
2014-03-17 | L59899-17 | Selenium, Dissolved, ICP-MS |  | ug/L | <MDL,H | 0.5 | 1 | EPA 200.8*SW846 6020A |  | ISO78 CCT
2014-03-17 | L59899-17 | Selenium, Total, ICP-MS |  | ug/L | <MDL | 0.5 | 1 | EPA 200.8*SW846 6020A |  | ISO78 CCT
2014-03-17 | L59899-17 | Settleable Solids, Volumetric |  | ml/L | <MDL | 0.5 | 1 | SM2540-F
2014-03-17 | L59899-17 | Silver, Dissolved, ICP-MS |  | ug/L | <MDL,H | 0.04 | 0.2 | EPA 200.8*SW846 6020A |  | ISO107
2014-03-17 | L59899-17 | Silver, Total, ICP-MS |  | ug/L | <MDL | 0.04 | 0.2 | EPA 200.8*SW846 6020A |  | ISO107
2014-03-17 | L59899-17 | Total Alkalinity | 11.1 | mg CaCO3/L |  | 1 | 5 | SM2320-B
2014-03-17 | L59899-17 | Total Suspended Solids | 26.8 | mg/L |  | 1.3 | 2.5 | SM2540-D
2014-03-17 | L59899-17 | UV Absorbance | 0.0332 | 1/cm |  | 0.01 | 0.02 | SM5910B
2014-03-17 | L59899-17 | UV254 Scan, Unfiltered | 0.149 | 1/cm |  | 0.01 | 0.02 | NONE
2014-03-17 | L59899-17 | Volatile Suspended Solids | 8 | mg/L |  | 1.3 | 2.5 | EPA 160.4
2014-03-17 | L59899-17 | Zinc, Dissolved, ICP-MS | 36.1 | ug/L | H | 0.5 | 2.5 | EPA 200.8*SW846 6020A |  | ISO66
2014-03-17 | L59899-17 | Zinc, Total, ICP-MS | 64.6 | ug/L |  | 0.5 | 2.5 | EPA 200.8*SW846 6020A |  | ISO66
2014-03-16 20:30 | L59899-2 | Ammonia Nitrogen | 0.0294 | mg/L |  | 0.002 | 0.01 | KEROUEL & AMINOT 1997
2014-03-16 20:30 | L59899-2 | Arsenic, Dissolved, ICP-MS | 0.39 | ug/L | <RDL,H | 0.1 | 0.5 | EPA 200.8*SW846 6020A |  | ISO75 CCT
2014-03-16 20:30 | L59899-2 | Arsenic, Total, ICP-MS | 1.33 | ug/L |  | 0.1 | 0.5 | EPA 200.8*SW846 6020A |  | ISO75 CCT
2014-03-16 20:30 | L59899-2 | Cadmium, Dissolved, ICP-MS | 0.053 | ug/L | <RDL,H | 0.05 | 0.25 | EPA 200.8*SW846 6020A |  | ISO111
2014-03-16 20:30 | L59899-2 | Cadmium, Total, ICP-MS | 0.393 | ug/L |  | 0.05 | 0.25 | EPA 200.8*SW846 6020A |  | ISO111
2014-03-16 20:30 | L59899-2 | Calcium, Dissolved, ICP-MS | 2420 | ug/L | H | 50 | 50 | EPA 200.8*SW846 6020A |  | ISO43
2014-03-16 20:30 | L59899-2 | Calcium, Total, ICP-MS | 3360 | ug/L |  | 50 | 50 | EPA 200.8*SW846 6020A |  | ISO44
2014-03-16 20:30 | L59899-2 | Chromium, Dissolved, ICP-MS | 0.28 | ug/L | <RDL,H | 0.2 | 1 | EPA 200.8*SW846 6020A |  | ISO52 CCT
2014-03-16 20:30 | L59899-2 | Chromium, Total, ICP-MS | 5.49 | ug/L |  | 0.2 | 1 | EPA 200.8*SW846 6020A |  | ISO52 CCT
2014-03-16 20:30 | L59899-2 | Copper, Dissolved, ICP-MS | 2.07 | ug/L | H | 0.4 | 2 | EPA 200.8*SW846 6020A |  | ISO63 CCT
2014-03-16 20:30 | L59899-2 | Copper, Total, ICP-MS | 24.7 | ug/L |  | 0.4 | 2 | EPA 200.8*SW846 6020A |  | ISO63 CCT
2014-03-16 20:30 | L59899-2 | Dilution Factor | 1 |  |  |  |  | SM2540-F
2014-03-16 20:30 | L59899-2 | Dilution Factor | 2 | none |  |  |  | EPA 245.1*SW846 7470A
2014-03-16 20:30 | L59899-2 | Dilution Factor | 1 | none |  |  |  | EPA 245.1*SW846 7470A
2014-03-16 20:30 | L59899-2 | Dilution Factor | 1 |  |  |  |  | SM5910B
2014-03-16 20:30 | L59899-2 | Dilution Factor | 1 |  |  |  |  | NONE
2014-03-16 20:30 | L59899-2 | Dilution Factor | 1 | none |  |  |  | EPA 200.8*SW846 6020A
2014-03-16 20:30 | L59899-2 | Dilution Factor | 4 |  |  |  |  | EPA 160.4
2014-03-16 20:30 | L59899-2 | Dilution Factor | 4 |  |  |  |  | SM2540-D
2014-03-16 20:30 | L59899-2 | Dilution Factor | 1 |  |  |  |  | SM2320-B
2014-03-16 20:30 | L59899-2 | Dilution Factor | 1 |  |  |  |  | KEROUEL & AMINOT 1997
2014-03-16 20:30 | L59899-2 | Dilution Factor | 1 | none |  |  |  | EPA 200.8*SW846 6020A
2014-03-16 20:30 | L59899-2 | Discharge Rate | 18.5011 | mgd |  |  |  | NONE
2014-03-16 20:30 | L59899-2 | Field Personnel |  | none |  |  |  | NONE |  | M. Patten, D. Robinson
2014-03-16 20:30 | L59899-2 | Iron, Dissolved, ICP-MS | 33 | ug/L | <RDL,H | 10 | 50 | EPA 200.8*SW846 6020A |  | ISO54 CCT
2014-03-16 20:30 | L59899-2 | Iron, Total, ICP-MS | 2250 | ug/L |  | 10 | 50 | EPA 200.8*SW846 6020A |  | ISO54 CCT
2014-03-16 20:30 | L59899-2 | Lead, Dissolved, ICP-MS | 0.36 | ug/L | <RDL,H | 0.1 | 0.5 | EPA 200.8*SW846 6020A |  | ISO206,207,208
2014-03-16 20:30 | L59899-2 | Lead, Total, ICP-MS | 13.6 | ug/L |  | 0.1 | 0.5 | EPA 200.8*SW846 6020A |  | ISO206,207,208
2014-03-16 20:30 | L59899-2 | Magnesium, Dissolved, ICP-MS | 197 | ug/L | H | 50 | 50 | EPA 200.8*SW846 6020A |  | ISO25
2014-03-16 20:30 | L59899-2 | Magnesium, Total, ICP-MS | 728 | ug/L |  | 50 | 50 | EPA 200.8*SW846 6020A |  | ISO25
2014-03-16 20:30 | L59899-2 | Manganese, Dissolved, ICP-MS | 8.28 | ug/L | H | 0.1 | 0.5 | EPA 200.8*SW846 6020A |  | ISO55
2014-03-16 20:30 | L59899-2 | Manganese, Total, ICP-MS | 41.8 | ug/L |  | 0.1 | 0.5 | EPA 200.8*SW846 6020A |  | ISO55
2014-03-16 20:30 | L59899-2 | Mercury, Dissolved, CVAA |  | ug/L | <MDL,H | 0.005 | 0.015 | EPA 245.1*SW846 7470A
2014-03-16 20:30 | L59899-2 | Mercury, Total, CVAA | 0.166 | ug/L |  | 0.01 | 0.03 | EPA 245.1*SW846 7470A
2014-03-16 20:30 | L59899-2 | Nickel, Dissolved, ICP-MS | 1.14 | ug/L | H | 0.1 | 0.5 | EPA 200.8*SW846 6020A |  | ISO60 CCT
2014-03-16 20:30 | L59899-2 | Nickel, Total, ICP-MS | 8.3 | ug/L |  | 0.1 | 0.5 | EPA 200.8*SW846 6020A |  | ISO60 CCT
2014-03-16 20:30 | L59899-2 | Prep Date |  | none |  |  |  | SM2540-F |  | 2014-03-17 14:12
2014-03-16 20:30 | L59899-2 | Prep Date |  | none |  |  |  | EPA 245.1*SW846 7470A |  | 2014-04-08 08:00
2014-03-16 20:30 | L59899-2 | Prep Date |  | none |  |  |  | EPA 245.1*SW846 7470A |  | 2014-04-07 10:00
2014-03-16 20:30 | L59899-2 | Prep Date |  | none |  |  |  | SM5910B |  | 2014-03-17 14:39
2014-03-16 20:30 | L59899-2 | Prep Date |  | none |  |  |  | NONE |  | 2014-03-17 14:48
2014-03-16 20:30 | L59899-2 | Prep Date |  | none |  |  |  | EPA 200.8*SW846 6020A |  | 2014-04-01 10:00
2014-03-16 20:30 | L59899-2 | Prep Date |  | none |  |  |  | EPA 160.4 |  | 2014-03-18 09:25
2014-03-16 20:30 | L59899-2 | Prep Date |  | none |  |  |  | SM2540-D |  | 2014-03-18 09:25
2014-03-16 20:30 | L59899-2 | Prep Date |  | none |  |  |  | SM2320-B |  | 2014-03-28 14:43
2014-03-16 20:30 | L59899-2 | Prep Date |  | none |  |  |  | KEROUEL & AMINOT 1997 |  | 2014-03-17 14:00
2014-03-16 20:30 | L59899-2 | Prep Date |  | none |  |  |  | EPA 200.8*SW846 6020A |  | 2014-04-07 07:30
2014-03-16 20:30 | L59899-2 | Prep Date | [5 empty] | NONE |  | 2014-03-16 20:30
2014-03-16 20:30 | L59899-2 | Sample Code |  | none |  |  |  | NONE |  | TC; 15 min.
2014-03-16 20:30 | L59899-2 | Sampling Method |  | none |  |  |  | NONE |  | 01024, 67031
2014-03-16 20:30 | L59899-2 | Selenium, Dissolved, ICP-MS |  | ug/L | <MDL,H | 0.5 | 1 | EPA 200.8*SW846 6020A |  | ISO78 CCT
2014-03-16 20:30 | L59899-2 | Selenium, Total, ICP-MS |  | ug/L | <MDL | 0.5 | 1 | EPA 200.8*SW846 6020A |  | ISO78 CCT
2014-03-16 20:30 | L59899-2 | Settleable Solids, Volumetric | 0.9 | ml/L | <RDL | 0.5 | 1 | SM2540-F
2014-03-16 20:30 | L59899-2 | Silver, Dissolved, ICP-MS |  | ug/L | <MDL,H | 0.04 | 0.2 | EPA 200.8*SW846 6020A |  | ISO107
2014-03-16 20:30 | L59899-2 | Silver, Total, ICP-MS | 0.13 | ug/L | <RDL | 0.04 | 0.2 | EPA 200.8*SW846 6020A |  | ISO107
2014-03-16 20:30 | L59899-2 | Total Alkalinity | 10.9 | mg CaCO3/L |  | 1 | 5 | SM2320-B
2014-03-16 20:30 | L59899-2 | Total Suspended Solids | 87.2 | mg/L |  | 2 | 4 | SM2540-D
2014-03-16 20:30 | L59899-2 | UV Absorbance | 0.0257 | 1/cm |  | 0.01 | 0.02 | SM5910B
2014-03-16 20:30 | L59899-2 | UV254 Scan, Unfiltered | 0.225 | 1/cm |  | 0.01 | 0.02 | NONE
2014-03-16 20:30 | L59899-2 | Volatile Suspended Solids | 30 | mg/L |  | 2 | 4 | EPA 160.4
2014-03-16 20:30 | L59899-2 | Zinc, Dissolved, ICP-MS | 31.5 | ug/L | H | 0.5 | 2.5 | EPA 200.8*SW846 6020A |  | ISO66
2014-03-16 20:30 | L59899-2 | Zinc, Total, ICP-MS | 106 | ug/L |  | 0.5 | 2.5 | EPA 200.8*SW846 6020A |  | ISO66
2014-03-16 20:43 | L59899-3 | Ammonia Nitrogen | 0.0411 | mg/L |  | 0.002 | 0.01 | KEROUEL & AMINOT 1997
2014-03-16 20:43 | L59899-3 | Arsenic, Dissolved, ICP-MS | 0.39 | ug/L | <RDL,H | 0.1 | 0.5 | EPA 200.8*SW846 6020A |  | ISO75 CCT
2014-03-16 20:43 | L59899-3 | Arsenic, Total, ICP-MS | 1.09 | ug/L |  | 0.1 | 0.5 | EPA 200.8*SW846 6020A |  | ISO75 CCT
2014-03-16 20:43 | L59899-3 | Cadmium, Dissolved, ICP-MS | 0.058 | ug/L | <RDL,H | 0.05 | 0.25 | EPA 200.8*SW846 6020A |  | ISO111
2014-03-16 20:43 | L59899-3 | Cadmium, Total, ICP-MS | 0.265 | ug/L |  | 0.05 | 0.25 | EPA 200.8*SW846 6020A |  | ISO111
2014-03-16 20:43 | L59899-3 | Calcium, Dissolved, ICP-MS | 2290 | ug/L | H | 50 | 50 | EPA 200.8*SW846 6020A |  | ISO43
2014-03-16 20:43 | L59899-3 | Calcium, Total, ICP-MS | 2960 | ug/L |  | 50 | 50 | EPA 200.8*SW846 6020A |  | ISO44
2014-03-16 20:43 | L59899-3 | Chromium, Dissolved, ICP-MS | 0.33 | ug/L | <RDL,H | 0.2 | 1 | EPA 200.8*SW846 6020A |  | ISO52 CCT
2014-03-16 20:43 | L59899-3 | Chromium, Total, ICP-MS | 3.82 | ug/L |  | 0.2 | 1 | EPA 200.8*SW846 6020A |  | ISO52 CCT
2014-03-16 20:43 | L59899-3 | Copper, Dissolved, ICP-MS | 2.15 | ug/L | H | 0.4 | 2 | EPA 200.8*SW846 6020A |  | ISO63 CCT
2014-03-16 20:43 | L59899-3 | Copper, Total, ICP-MS | 17 | ug/L |  | 0.4 | 2 | EPA 200.8*SW846 6020A |  | ISO63 CCT
2014-03-16 20:43 | L59899-3 | Dilution Factor | 1 |  |  |  |  | SM2540-F
2014-03-16 20:43 | L59899-3 | Dilution Factor | 2 | none |  |  |  | EPA 245.1*SW846 7470A
2014-03-16 20:43 | L59899-3 | Dilution Factor | 1 | none |  |  |  | EPA 245.1*SW846 7470A
2014-03-16 20:43 | L59899-3 | Dilution Factor | 1 |  |  |  |  | SM5910B
2014-03-16 20:43 | L59899-3 | Dilution Factor | 1 |  |  |  |  | NONE
2014-03-16 20:43 | L59899-3 | Dilution Factor | 1 | none |  |  |  | EPA 200.8*SW846 6020A
2014-03-16 20:43 | L59899-3 | Dilution Factor | 4 |  |  |  |  | EPA 160.4
2014-03-16 20:43 | L59899-3 | Dilution Factor | 4 |  |  |  |  | SM2540-D
2014-03-16 20:43 | L59899-3 | Dilution Factor | 1 |  |  |  |  | SM2320-B
2014-03-16 20:43 | L59899-3 | Dilution Factor | 1 |  |  |  |  | KEROUEL & AMINOT 1997
2014-03-16 20:43 | L59899-3 | Dilution Factor | 1 | none |  |  |  | EPA 200.8*SW846 6020A
2014-03-16 20:43 | L59899-3 | Discharge Rate | 0.0082 | mgd |  |  |  | NONE
2014-03-16 20:43 | L59899-3 | Field Personnel |  | none |  |  |  | NONE |  | M. Patten, D. Robinson
2014-03-16 20:43 | L59899-3 | Iron, Dissolved, ICP-MS | 32 | ug/L | <RDL,H | 10 | 50 | EPA 200.8*SW846 6020A |  | ISO54 CCT
2014-03-16 20:43 | L59899-3 | Iron, Total, ICP-MS | 1470 | ug/L |  | 10 | 50 | EPA 200.8*SW846 6020A |  | ISO54 CCT
2014-03-16 20:43 | L59899-3 | Lead, Dissolved, ICP-MS | 0.37 | ug/L | <RDL,H | 0.1 | 0.5 | EPA 200.8*SW846 6020A |  | ISO206,207,208
2014-03-16 20:43 | L59899-3 | Lead, Total, ICP-MS | 9.27 | ug/L |  | 0.1 | 0.5 | EPA 200.8*SW846 6020A |  | ISO206,207,208
2014-03-16 20:43 | L59899-3 | Magnesium, Dissolved, ICP-MS | 199 | ug/L | H | 50 | 50 | EPA 200.8*SW846 6020A |  | ISO25
2014-03-16 20:43 | L59899-3 | Magnesium, Total, ICP-MS | 563 | ug/L |  | 50 | 50 | EPA 200.8*SW846 6020A |  | ISO25
2014-03-16 20:43 | L59899-3 | Manganese, Dissolved, ICP-MS | 6.96 | ug/L | H | 0.1 | 0.5 | EPA 200.8*SW846 6020A |  | ISO55
2014-03-16 20:43 | L59899-3 | Manganese, Total, ICP-MS | 29.5 | ug/L |  | 0.1 | 0.5 | EPA 200.8*SW846 6020A |  | ISO55
2014-03-16 20:43 | L59899-3 | Mercury, Dissolved, CVAA |  | ug/L | <MDL,H | 0.005 | 0.015 | EPA 245.1*SW846 7470A
2014-03-16 20:43 | L59899-3 | Mercury, Total, CVAA | 0.104 | ug/L |  | 0.01 | 0.03 | EPA 245.1*SW846 7470A
2014-03-16 20:43 | L59899-3 | Nickel, Dissolved, ICP-MS | 1.28 | ug/L | H | 0.1 | 0.5 | EPA 200.8*SW846 6020A |  | ISO60 CCT
2014-03-16 20:43 | L59899-3 | Nickel, Total, ICP-MS | 6.18 | ug/L |  | 0.1 | 0.5 | EPA 200.8*SW846 6020A |  | ISO60 CCT
2014-03-16 20:43 | L59899-3 | Prep Date |  | none |  |  |  | SM2540-F |  | 2014-03-17 14:12
2014-03-16 20:43 | L59899-3 | Prep Date |  | none |  |  |  | EPA 245.1*SW846 7470A |  | 2014-04-08 08:00
2014-03-16 20:43 | L59899-3 | Prep Date |  | none |  |  |  | EPA 245.1*SW846 7470A |  | 2014-04-07 10:00
2014-03-16 20:43 | L59899-3 | Prep Date |  | none |  |  |  | SM5910B |  | 2014-03-17 14:58
2014-03-16 20:43 | L59899-3 | Prep Date |  | none |  |  |  | NONE |  | 2014-03-17 15:05
2014-03-16 20:43 | L59899-3 | Prep Date |  | none |  |  |  | EPA 200.8*SW846 6020A |  | 2014-04-01 10:00
2014-03-16 20:43 | L59899-3 | Prep Date |  | none |  |  |  | EPA 160.4 |  | 2014-03-18 09:25
2014-03-16 20:43 | L59899-3 | Prep Date |  | none |  |  |  | SM2540-D |  | 2014-03-18 09:25
2014-03-16 20:43 | L59899-3 | Prep Date |  | none |  |  |  | SM2320-B |  | 2014-03-28 14:51
2014-03-16 20:43 | L59899-3 | Prep Date |  | none |  |  |  | KEROUEL & AMINOT 1997 |  | 2014-03-17 14:00
2014-03-16 20:43 | L59899-3 | Prep Date |  | none |  |  |  | EPA 200.8*SW846 6020A |  | 2014-04-07 07:30
2014-03-16 20:43 | L59899-3 | Prep Date | [5 empty] | NONE |  | 2014-03-16 20:43
2014-03-16 20:43 | L59899-3 | Sample Code |  | none |  |  |  | NONE |  | TC; 15 min.
2014-03-16 20:43 | L59899-3 | Sampling Method |  | none |  |  |  | NONE |  | 01024, 67031
2014-03-16 20:43 | L59899-3 | Selenium, Dissolved, ICP-MS |  | ug/L | <MDL,H | 0.5 | 1 | EPA 200.8*SW846 6020A |  | ISO78 CCT
2014-03-16 20:43 | L59899-3 | Selenium, Total, ICP-MS |  | ug/L | <MDL | 0.5 | 1 | EPA 200.8*SW846 6020A |  | ISO78 CCT
2014-03-16 20:43 | L59899-3 | Settleable Solids, Volumetric |  | ml/L | <MDL | 0.5 | 1 | SM2540-F
2014-03-16 20:43 | L59899-3 | Silver, Dissolved, ICP-MS |  | ug/L | <MDL,H | 0.04 | 0.2 | EPA 200.8*SW846 6020A |  | ISO107
2014-03-16 20:43 | L59899-3 | Silver, Total, ICP-MS | 0.14 | ug/L | <RDL | 0.04 | 0.2 | EPA 200.8*SW846 6020A |  | ISO107
2014-03-16 20:43 | L59899-3 | Total Alkalinity | 11.7 | mg CaCO3/L |  | 1 | 5 | SM2320-B
2014-03-16 20:43 | L59899-3 | Total Suspended Solids | 59.6 | mg/L |  | 2 | 4 | SM2540-D
2014-03-16 20:43 | L59899-3 | UV Absorbance | 0.0271 | 1/cm |  | 0.01 | 0.02 | SM5910B
2014-03-16 20:43 | L59899-3 | UV254 Scan, Unfiltered | 0.186 | 1/cm |  | 0.01 | 0.02 | NONE
2014-03-16 20:43 | L59899-3 | Volatile Suspended Solids | 18.4 | mg/L |  | 2 | 4 | EPA 160.4
2014-03-16 20:43 | L59899-3 | Zinc, Dissolved, ICP-MS | 32.9 | ug/L | H | 0.5 | 2.5 | EPA 200.8*SW846 6020A |  | ISO66
2014-03-16 20:43 | L59899-3 | Zinc, Total, ICP-MS | 81.5 | ug/L |  | 0.5 | 2.5 | EPA 200.8*SW846 6020A |  | ISO66
2014-03-16 20:45 | L59899-4 | Ammonia Nitrogen | 0.045 | mg/L |  | 0.002 | 0.01 | KEROUEL & AMINOT 1997
2014-03-16 20:45 | L59899-4 | Arsenic, Dissolved, ICP-MS | 0.4 | ug/L | <RDL,H | 0.1 | 0.5 | EPA 200.8*SW846 6020A |  | ISO75 CCT
2014-03-16 20:45 | L59899-4 | Arsenic, Total, ICP-MS | 0.953 | ug/L |  | 0.1 | 0.5 | EPA 200.8*SW846 6020A |  | ISO75 CCT
2014-03-16 20:45 | L59899-4 | Cadmium, Dissolved, ICP-MS | 0.054 | ug/L | <RDL,H | 0.05 | 0.25 | EPA 200.8*SW846 6020A |  | ISO111
2014-03-16 20:45 | L59899-4 | Cadmium, Total, ICP-MS | 0.24 | ug/L | <RDL | 0.05 | 0.25 | EPA 200.8*SW846 6020A |  | ISO111
2014-03-16 20:45 | L59899-4 | Calcium, Dissolved, ICP-MS | 2270 | ug/L | H | 50 | 50 | EPA 200.8*SW846 6020A |  | ISO43
2014-03-16 20:45 | L59899-4 | Calcium, Total, ICP-MS | 2860 | ug/L |  | 50 | 50 | EPA 200.8*SW846 6020A |  | ISO44
2014-03-16 20:45 | L59899-4 | Chromium, Dissolved, ICP-MS | 0.32 | ug/L | <RDL,H | 0.2 | 1 | EPA 200.8*SW846 6020A |  | ISO52 CCT
2014-03-16 20:45 | L59899-4 | Chromium, Total, ICP-MS | 3.87 | ug/L |  | 0.2 | 1 | EPA 200.8*SW846 6020A |  | ISO52 CCT
2014-03-16 20:45 | L59899-4 | Copper, Dissolved, ICP-MS | 2.12 | ug/L | H | 0.4 | 2 | EPA 200.8*SW846 6020A |  | ISO63 CCT
2014-03-16 20:45 | L59899-4 | Copper, Total, ICP-MS | 17.4 | ug/L |  | 0.4 | 2 | EPA 200.8*SW846 6020A |  | ISO63 CCT
2014-03-16 20:45 | L59899-4 | Dilution Factor | 1 |  |  |  |  | SM2540-F
2014-03-16 20:45 | L59899-4 | Dilution Factor | 2 | none |  |  |  | EPA 245.1*SW846 7470A
2014-03-16 20:45 | L59899-4 | Dilution Factor | 1 | none |  |  |  | EPA 245.1*SW846 7470A
2014-03-16 20:45 | L59899-4 | Dilution Factor | 1 |  |  |  |  | SM5910B
2014-03-16 20:45 | L59899-4 | Dilution Factor | 1 |  |  |  |  | NONE
2014-03-16 20:45 | L59899-4 | Dilution Factor | 1 | none |  |  |  | EPA 200.8*SW846 6020A
2014-03-16 20:45 | L59899-4 | Dilution Factor | 4 |  |  |  |  | EPA 160.4
2014-03-16 20:45 | L59899-4 | Dilution Factor | 4 |  |  |  |  | SM2540-D
2014-03-16 20:45 | L59899-4 | Dilution Factor | 1 |  |  |  |  | SM2320-B
2014-03-16 20:45 | L59899-4 | Dilution Factor | 1 |  |  |  |  | KEROUEL & AMINOT 1997
2014-03-16 20:45 | L59899-4 | Dilution Factor | 1 | none |  |  |  | EPA 200.8*SW846 6020A
2014-03-16 20:45 | L59899-4 | Discharge Rate | 0.572 | mgd |  |  |  | NONE
2014-03-16 20:45 | L59899-4 | Field Personnel |  | none |  |  |  | NONE |  | M. Patten, D. Robinson
2014-03-16 20:45 | L59899-4 | Iron, Dissolved, ICP-MS | 33 | ug/L | <RDL,H | 10 | 50 | EPA 200.8*SW846 6020A |  | ISO54 CCT
2014-03-16 20:45 | L59899-4 | Iron, Total, ICP-MS | 1470 | ug/L |  | 10 | 50 | EPA 200.8*SW846 6020A |  | ISO54 CCT
2014-03-16 20:45 | L59899-4 | Lead, Dissolved, ICP-MS | 0.36 | ug/L | <RDL,H | 0.1 | 0.5 | EPA 200.8*SW846 6020A |  | ISO206,207,208
2014-03-16 20:45 | L59899-4 | Lead, Total, ICP-MS | 9.51 | ug/L |  | 0.1 | 0.5 | EPA 200.8*SW846 6020A |  | ISO206,207,208
2014-03-16 20:45 | L59899-4 | Magnesium, Dissolved, ICP-MS | 198 | ug/L | H | 50 | 50 | EPA 200.8*SW846 6020A |  | ISO25
2014-03-16 20:45 | L59899-4 | Magnesium, Total, ICP-MS | 558 | ug/L |  | 50 | 50 | EPA 200.8*SW846 6020A |  | ISO25
2014-03-16 20:45 | L59899-4 | Manganese, Dissolved, ICP-MS | 6.45 | ug/L | H | 0.1 | 0.5 | EPA 200.8*SW846 6020A |  | ISO55
2014-03-16 20:45 | L59899-4 | Manganese, Total, ICP-MS | 30 | ug/L |  | 0.1 | 0.5 | EPA 200.8*SW846 6020A |  | ISO55
2014-03-16 20:45 | L59899-4 | Mercury, Dissolved, CVAA |  | ug/L | <MDL,H | 0.005 | 0.015 | EPA 245.1*SW846 7470A
2014-03-16 20:45 | L59899-4 | Mercury, Total, CVAA | 0.166 | ug/L |  | 0.01 | 0.03 | EPA 245.1*SW846 7470A
2014-03-16 20:45 | L59899-4 | Nickel, Dissolved, ICP-MS | 1.25 | ug/L | H | 0.1 | 0.5 | EPA 200.8*SW846 6020A |  | ISO60 CCT
2014-03-16 20:45 | L59899-4 | Nickel, Total, ICP-MS | 6.37 | ug/L |  | 0.1 | 0.5 | EPA 200.8*SW846 6020A |  | ISO60 CCT
2014-03-16 20:45 | L59899-4 | Prep Date |  | none |  |  |  | SM2540-F |  | 2014-03-17 14:12
2014-03-16 20:45 | L59899-4 | Prep Date |  | none |  |  |  | EPA 245.1*SW846 7470A |  | 2014-04-08 08:00
2014-03-16 20:45 | L59899-4 | Prep Date |  | none |  |  |  | EPA 245.1*SW846 7470A |  | 2014-04-07 10:00
2014-03-16 20:45 | L59899-4 | Prep Date |  | none |  |  |  | SM5910B |  | 2014-03-17 15:21
2014-03-16 20:45 | L59899-4 | Prep Date |  | none |  |  |  | NONE |  | 2014-03-17 15:34
2014-03-16 20:45 | L59899-4 | Prep Date |  | none |  |  |  | EPA 200.8*SW846 6020A |  | 2014-04-01 10:00
2014-03-16 20:45 | L59899-4 | Prep Date |  | none |  |  |  | EPA 160.4 |  | 2014-03-18 09:25
2014-03-16 20:45 | L59899-4 | Prep Date |  | none |  |  |  | SM2540-D |  | 2014-03-18 09:25
2014-03-16 20:45 | L59899-4 | Prep Date |  | none |  |  |  | SM2320-B |  | 2014-03-28 14:59
2014-03-16 20:45 | L59899-4 | Prep Date |  | none |  |  |  | EPA 200.8*SW846 6020A |  | 2014-04-07 07:30
2014-03-16 20:45 | L59899-4 | Prep Date |  | none |  |  |  | KEROUEL & AMINOT 1997 |  | 2014-03-17 14:00
2014-03-16 20:45 | L59899-4 | Prep Date | [5 empty] | NONE |  | 2014-03-16 20:45
2014-03-16 20:45 | L59899-4 | Sample Code |  | none |  |  |  | NONE |  | TC; 15 min.
2014-03-16 20:45 | L59899-4 | Sampling Method |  | none |  |  |  | NONE |  | 01024, 67031
2014-03-16 20:45 | L59899-4 | Selenium, Dissolved, ICP-MS |  | ug/L | <MDL,H | 0.5 | 1 | EPA 200.8*SW846 6020A |  | ISO78 CCT
2014-03-16 20:45 | L59899-4 | Selenium, Total, ICP-MS |  | ug/L | <MDL | 0.5 | 1 | EPA 200.8*SW846 6020A |  | ISO78 CCT
2014-03-16 20:45 | L59899-4 | Settleable Solids, Volumetric |  | ml/L | <MDL | 0.5 | 1 | SM2540-F
2014-03-16 20:45 | L59899-4 | Silver, Dissolved, ICP-MS |  | ug/L | <MDL,H | 0.04 | 0.2 | EPA 200.8*SW846 6020A |  | ISO107
2014-03-16 20:45 | L59899-4 | Silver, Total, ICP-MS | 0.1 | ug/L | <RDL | 0.04 | 0.2 | EPA 200.8*SW846 6020A |  | ISO107
2014-03-16 20:45 | L59899-4 | Total Alkalinity | 10.5 | mg CaCO3/L |  | 1 | 5 | SM2320-B
2014-03-16 20:45 | L59899-4 | Total Suspended Solids | 58.4 | mg/L |  | 2 | 4 | SM2540-D
2014-03-16 20:45 | L59899-4 | UV Absorbance | 0.0269 | 1/cm |  | 0.01 | 0.02 | SM5910B
2014-03-16 20:45 | L59899-4 | UV254 Scan, Unfiltered | 0.166 | 1/cm |  | 0.01 | 0.02 | NONE
2014-03-16 20:45 | L59899-4 | Volatile Suspended Solids | 17.6 | mg/L |  | 2 | 4 | EPA 160.4
2014-03-16 20:45 | L59899-4 | Zinc, Dissolved, ICP-MS | 31 | ug/L | H | 0.5 | 2.5 | EPA 200.8*SW846 6020A |  | ISO66
2014-03-16 20:45 | L59899-4 | Zinc, Total, ICP-MS | 79.1 | ug/L |  | 0.5 | 2.5 | EPA 200.8*SW846 6020A |  | ISO66
2014-03-16 21:00 | L59899-5 | Ammonia Nitrogen | 0.042 | mg/L |  | 0.002 | 0.01 | KEROUEL & AMINOT 1997
2014-03-16 21:00 | L59899-5 | Arsenic, Dissolved, ICP-MS | 0.38 | ug/L | <RDL,H | 0.1 | 0.5 | EPA 200.8*SW846 6020A |  | ISO75 CCT
2014-03-16 21:00 | L59899-5 | Arsenic, Total, ICP-MS | 1.04 | ug/L |  | 0.1 | 0.5 | EPA 200.8*SW846 6020A |  | ISO75 CCT
2014-03-16 21:00 | L59899-5 | Cadmium, Dissolved, ICP-MS | 0.061 | ug/L | <RDL,H | 0.05 | 0.25 | EPA 200.8*SW846 6020A |  | ISO111
2014-03-16 21:00 | L59899-5 | Cadmium, Total, ICP-MS | 0.277 | ug/L |  | 0.05 | 0.25 | EPA 200.8*SW846 6020A |  | ISO111
2014-03-16 21:00 | L59899-5 | Calcium, Dissolved, ICP-MS | 2410 | ug/L | H | 50 | 50 | EPA 200.8*SW846 6020A |  | ISO43
2014-03-16 21:00 | L59899-5 | Calcium, Total, ICP-MS | 3200 | ug/L |  | 50 | 50 | EPA 200.8*SW846 6020A |  | ISO44
2014-03-16 21:00 | L59899-5 | Chromium, Dissolved, ICP-MS | 0.31 | ug/L | <RDL,H | 0.2 | 1 | EPA 200.8*SW846 6020A |  | ISO52 CCT
2014-03-16 21:00 | L59899-5 | Chromium, Total, ICP-MS | 4.12 | ug/L |  | 0.2 | 1 | EPA 200.8*SW846 6020A |  | ISO52 CCT
2014-03-16 21:00 | L59899-5 | Copper, Dissolved, ICP-MS | 2.07 | ug/L | H | 0.4 | 2 | EPA 200.8*SW846 6020A |  | ISO63 CCT
2014-03-16 21:00 | L59899-5 | Copper, Total, ICP-MS | 18.7 | ug/L |  | 0.4 | 2 | EPA 200.8*SW846 6020A |  | ISO63 CCT
2014-03-16 21:00 | L59899-5 | Dilution Factor | 1 |  |  |  |  | SM2540-F
2014-03-16 21:00 | L59899-5 | Dilution Factor | 1 | none |  |  |  | EPA 245.1*SW846 7470A
2014-03-16 21:00 | L59899-5 | Dilution Factor | 1 | none |  |  |  | EPA 245.1*SW846 7470A
2014-03-16 21:00 | L59899-5 | Dilution Factor | 1 |  |  |  |  | SM5910B
2014-03-16 21:00 | L59899-5 | Dilution Factor | 1 |  |  |  |  | NONE
2014-03-16 21:00 | L59899-5 | Dilution Factor | 4 |  |  |  |  | SM2540-D
2014-03-16 21:00 | L59899-5 | Dilution Factor | 1 |  |  |  |  | SM2320-B
2014-03-16 21:00 | L59899-5 | Dilution Factor | 1 | none |  |  |  | EPA 200.8*SW846 6020A
2014-03-16 21:00 | L59899-5 | Dilution Factor | 1 |  |  |  |  | KEROUEL & AMINOT 1997
2014-03-16 21:00 | L59899-5 | Dilution Factor | 1 | none |  |  |  | EPA 200.8*SW846 6020A
2014-03-16 21:00 | L59899-5 | Dilution Factor | 4 |  |  |  |  | EPA 160.4
2014-03-16 21:00 | L59899-5 | Discharge Rate | 0.0037 | mgd |  |  |  | NONE
2014-03-16 21:00 | L59899-5 | Field Personnel |  | none |  |  |  | NONE |  | M. Patten, D. Robinson
2014-03-16 21:00 | L59899-5 | Iron, Dissolved, ICP-MS | 28 | ug/L | <RDL,H | 10 | 50 | EPA 200.8*SW846 6020A |  | ISO54 CCT
2014-03-16 21:00 | L59899-5 | Iron, Total, ICP-MS | 1870 | ug/L |  | 10 | 50 | EPA 200.8*SW846 6020A |  | ISO54 CCT
2014-03-16 21:00 | L59899-5 | Lead, Dissolved, ICP-MS | 0.29 | ug/L | <RDL,H | 0.1 | 0.5 | EPA 200.8*SW846 6020A |  | ISO206,207,208
2014-03-16 21:00 | L59899-5 | Lead, Total, ICP-MS | 10.5 | ug/L |  | 0.1 | 0.5 | EPA 200.8*SW846 6020A |  | ISO206,207,208
2014-03-16 21:00 | L59899-5 | Magnesium, Dissolved, ICP-MS | 251 | ug/L | H | 50 | 50 | EPA 200.8*SW846 6020A |  | ISO25
2014-03-16 21:00 | L59899-5 | Magnesium, Total, ICP-MS | 734 | ug/L |  | 50 | 50 | EPA 200.8*SW846 6020A |  | ISO25
2014-03-16 21:00 | L59899-5 | Manganese, Dissolved, ICP-MS | 7.17 | ug/L | H | 0.1 | 0.5 | EPA 200.8*SW846 6020A |  | ISO55
2014-03-16 21:00 | L59899-5 | Manganese, Total, ICP-MS | 36.7 | ug/L |  | 0.1 | 0.5 | EPA 200.8*SW846 6020A |  | ISO55
2014-03-16 21:00 | L59899-5 | Mercury, Dissolved, CVAA |  | ug/L | <MDL,H | 0.005 | 0.015 | EPA 245.1*SW846 7470A
2014-03-16 21:00 | L59899-5 | Mercury, Total, CVAA | 0.0682 | ug/L |  | 0.005 | 0.015 | EPA 245.1*SW846 7470A
2014-03-16 21:00 | L59899-5 | Nickel, Dissolved, ICP-MS | 1.29 | ug/L | H | 0.1 | 0.5 | EPA 200.8*SW846 6020A |  | ISO60 CCT
2014-03-16 21:00 | L59899-5 | Nickel, Total, ICP-MS | 6.95 | ug/L |  | 0.1 | 0.5 | EPA 200.8*SW846 6020A |  | ISO60 CCT
2014-03-16 21:00 | L59899-5 | Prep Date |  | none |  |  |  | SM2540-F |  | 2014-03-17 14:12
2014-03-16 21:00 | L59899-5 | Prep Date |  | none |  |  |  | EPA 245.1*SW846 7470A |  | 2014-04-08 08:00
2014-03-16 21:00 | L59899-5 | Prep Date |  | none |  |  |  | EPA 245.1*SW846 7470A |  | 2014-04-07 10:00
2014-03-16 21:00 | L59899-5 | Prep Date |  | none |  |  |  | SM5910B |  | 2014-03-18 08:06
2014-03-16 21:00 | L59899-5 | Prep Date |  | none |  |  |  | NONE |  | 2014-03-18 08:10
2014-03-16 21:00 | L59899-5 | Prep Date |  | none |  |  |  | EPA 160.4 |  | 2014-03-18 09:25
2014-03-16 21:00 | L59899-5 | Prep Date |  | none |  |  |  | SM2540-D |  | 2014-03-18 09:25
2014-03-16 21:00 | L59899-5 | Prep Date |  | none |  |  |  | SM2320-B |  | 2014-03-28 15:16
2014-03-16 21:00 | L59899-5 | Prep Date |  | none |  |  |  | EPA 200.8*SW846 6020A |  | 2014-04-07 07:30
2014-03-16 21:00 | L59899-5 | Prep Date |  | none |  |  |  | KEROUEL & AMINOT 1997 |  | 2014-03-17 14:00
2014-03-16 21:00 | L59899-5 | Prep Date |  | none |  |  |  | EPA 200.8*SW846 6020A |  | 2014-04-01 10:00
2014-03-16 21:00 | L59899-5 | Prep Date | [5 empty] | NONE |  | 2014-03-16 21:00
2014-03-16 21:00 | L59899-5 | Sample Code |  | none |  |  |  | NONE |  | TC; 15 min.
2014-03-16 21:00 | L59899-5 | Sampling Method |  | none |  |  |  | NONE |  | 01024, 67031
2014-03-16 21:00 | L59899-5 | Selenium, Dissolved, ICP-MS |  | ug/L | <MDL,H | 0.5 | 1 | EPA 200.8*SW846 6020A |  | ISO78 CCT
2014-03-16 21:00 | L59899-5 | Selenium, Total, ICP-MS |  | ug/L | <MDL | 0.5 | 1 | EPA 200.8*SW846 6020A |  | ISO78 CCT
2014-03-16 21:00 | L59899-5 | Settleable Solids, Volumetric |  | ml/L | <MDL | 0.5 | 1 | SM2540-F
2014-03-16 21:00 | L59899-5 | Silver, Dissolved, ICP-MS |  | ug/L | <MDL,H | 0.04 | 0.2 | EPA 200.8*SW846 6020A |  | ISO107
2014-03-16 21:00 | L59899-5 | Silver, Total, ICP-MS | 0.11 | ug/L | <RDL | 0.04 | 0.2 | EPA 200.8*SW846 6020A |  | ISO107
2014-03-16 21:00 | L59899-5 | Total Alkalinity | 9.01 | mg CaCO3/L |  | 1 | 5 | SM2320-B
2014-03-16 21:00 | L59899-5 | Total Suspended Solids | 68 | mg/L |  | 2 | 4 | SM2540-D
2014-03-16 21:00 | L59899-5 | UV Absorbance | 0.0267 | 1/cm |  | 0.01 | 0.02 | SM5910B
2014-03-16 21:00 | L59899-5 | UV254 Scan, Unfiltered | 0.15 | 1/cm |  | 0.01 | 0.02 | NONE
2014-03-16 21:00 | L59899-5 | Volatile Suspended Solids | 20.4 | mg/L |  | 2 | 4 | EPA 160.4
2014-03-16 21:00 | L59899-5 | Zinc, Dissolved, ICP-MS | 32.3 | ug/L | H | 0.5 | 2.5 | EPA 200.8*SW846 6020A |  | ISO66
2014-03-16 21:00 | L59899-5 | Zinc, Total, ICP-MS | 84.9 | ug/L |  | 0.5 | 2.5 | EPA 200.8*SW846 6020A |  | ISO66
2014-03-16 21:15 | L59899-6 | Ammonia Nitrogen | 0.0418 | mg/L |  | 0.002 | 0.01 | KEROUEL & AMINOT 1997
2014-03-16 21:15 | L59899-6 | Arsenic, Dissolved, ICP-MS | 0.38 | ug/L | <RDL,H | 0.1 | 0.5 | EPA 200.8*SW846 6020A |  | ISO75 CCT
2014-03-16 21:15 | L59899-6 | Arsenic, Total, ICP-MS | 0.796 | ug/L |  | 0.1 | 0.5 | EPA 200.8*SW846 6020A |  | ISO75 CCT
2014-03-16 21:15 | L59899-6 | Cadmium, Dissolved, ICP-MS | 0.069 | ug/L | <RDL,H | 0.05 | 0.25 | EPA 200.8*SW846 6020A |  | ISO111
2014-03-16 21:15 | L59899-6 | Cadmium, Total, ICP-MS | 0.22 | ug/L | <RDL | 0.05 | 0.25 | EPA 200.8*SW846 6020A |  | ISO111
2014-03-16 21:15 | L59899-6 | Calcium, Dissolved, ICP-MS | 2390 | ug/L | H | 50 | 50 | EPA 200.8*SW846 6020A |  | ISO43
2014-03-16 21:15 | L59899-6 | Calcium, Total, ICP-MS | 2890 | ug/L |  | 50 | 50 | EPA 200.8*SW846 6020A |  | ISO44
2014-03-16 21:15 | L59899-6 | Chromium, Dissolved, ICP-MS | 0.31 | ug/L | <RDL,H | 0.2 | 1 | EPA 200.8*SW846 6020A |  | ISO52 CCT
2014-03-16 21:15 | L59899-6 | Chromium, Total, ICP-MS | 2.92 | ug/L |  | 0.2 | 1 | EPA 200.8*SW846 6020A |  | ISO52 CCT
2014-03-16 21:15 | L59899-6 | Copper, Dissolved, ICP-MS | 2.5 | ug/L | H | 0.4 | 2 | EPA 200.8*SW846 6020A |  | ISO63 CCT
2014-03-16 21:15 | L59899-6 | Copper, Total, ICP-MS | 13.3 | ug/L |  | 0.4 | 2 | EPA 200.8*SW846 6020A |  | ISO63 CCT
2014-03-16 21:15 | L59899-6 | Dilution Factor | 1 |  |  |  |  | SM2540-F
2014-03-16 21:15 | L59899-6 | Dilution Factor | 1 | none |  |  |  | EPA 245.1*SW846 7470A
2014-03-16 21:15 | L59899-6 | Dilution Factor | 1 |  |  |  |  | SM5910B
2014-03-16 21:15 | L59899-6 | Dilution Factor | 1 |  |  |  |  | NONE
2014-03-16 21:15 | L59899-6 | Dilution Factor | 1 | none |  |  |  | EPA 200.8*SW846 6020A
2014-03-16 21:15 | L59899-6 | Dilution Factor | 4 |  |  |  |  | EPA 160.4
2014-03-16 21:15 | L59899-6 | Dilution Factor | 4 |  |  |  |  | SM2540-D
2014-03-16 21:15 | L59899-6 | Dilution Factor | 1 |  |  |  |  | SM2320-B
2014-03-16 21:15 | L59899-6 | Dilution Factor | 1 | none |  |  |  | EPA 200.8*SW846 6020A
2014-03-16 21:15 | L59899-6 | Dilution Factor | 1 |  |  |  |  | KEROUEL & AMINOT 1997
2014-03-16 21:15 | L59899-6 | Dilution Factor | 1 | none |  |  |  | EPA 245.1*SW846 7470A
2014-03-16 21:15 | L59899-6 | Discharge Rate | 4.6979 | mgd |  |  |  | NONE
2014-03-16 21:15 | L59899-6 | Field Personnel |  | none |  |  |  | NONE |  | M. Patten, D. Robinson
2014-03-16 21:15 | L59899-6 | Iron, Dissolved, ICP-MS | 28 | ug/L | <RDL,H | 10 | 50 | EPA 200.8*SW846 6020A |  | ISO54 CCT
2014-03-16 21:15 | L59899-6 | Iron, Total, ICP-MS | 1220 | ug/L |  | 10 | 50 | EPA 200.8*SW846 6020A |  | ISO54 CCT
2014-03-16 21:15 | L59899-6 | Lead, Dissolved, ICP-MS | 0.31 | ug/L | <RDL,H | 0.1 | 0.5 | EPA 200.8*SW846 6020A |  | ISO206,207,208
2014-03-16 21:15 | L59899-6 | Lead, Total, ICP-MS | 7.3 | ug/L |  | 0.1 | 0.5 | EPA 200.8*SW846 6020A |  | ISO206,207,208
2014-03-16 21:15 | L59899-6 | Magnesium, Dissolved, ICP-MS | 246 | ug/L | H | 50 | 50 | EPA 200.8*SW846 6020A |  | ISO25
2014-03-16 21:15 | L59899-6 | Magnesium, Total, ICP-MS | 546 | ug/L |  | 50 | 50 | EPA 200.8*SW846 6020A |  | ISO25
2014-03-16 21:15 | L59899-6 | Manganese, Dissolved, ICP-MS | 6.06 | ug/L | H | 0.1 | 0.5 | EPA 200.8*SW846 6020A |  | ISO55
2014-03-16 21:15 | L59899-6 | Manganese, Total, ICP-MS | 25.6 | ug/L |  | 0.1 | 0.5 | EPA 200.8*SW846 6020A |  | ISO55
2014-03-16 21:15 | L59899-6 | Mercury, Dissolved, CVAA |  | ug/L | <MDL,H | 0.005 | 0.015 | EPA 245.1*SW846 7470A
2014-03-16 21:15 | L59899-6 | Mercury, Total, CVAA | 0.0401 | ug/L |  | 0.005 | 0.015 | EPA 245.1*SW846 7470A
2014-03-16 21:15 | L59899-6 | Nickel, Dissolved, ICP-MS | 1.36 | ug/L | H | 0.1 | 0.5 | EPA 200.8*SW846 6020A |  | ISO60 CCT
2014-03-16 21:15 | L59899-6 | Nickel, Total, ICP-MS | 5.05 | ug/L |  | 0.1 | 0.5 | EPA 200.8*SW846 6020A |  | ISO60 CCT
2014-03-16 21:15 | L59899-6 | Prep Date |  | none |  |  |  | SM2540-F |  | 2014-03-17 14:12
2014-03-16 21:15 | L59899-6 | Prep Date |  | none |  |  |  | EPA 245.1*SW846 7470A |  | 2014-04-08 08:00
2014-03-16 21:15 | L59899-6 | Prep Date |  | none |  |  |  | EPA 245.1*SW846 7470A |  | 2014-04-07 10:00
2014-03-16 21:15 | L59899-6 | Prep Date |  | none |  |  |  | SM5910B |  | 2014-03-18 08:14
2014-03-16 21:15 | L59899-6 | Prep Date |  | none |  |  |  | NONE |  | 2014-03-18 08:18
2014-03-16 21:15 | L59899-6 | Prep Date |  | none |  |  |  | EPA 200.8*SW846 6020A |  | 2014-04-01 10:00
2014-03-16 21:15 | L59899-6 | Prep Date |  | none |  |  |  | EPA 160.4 |  | 2014-03-18 09:25
2014-03-16 21:15 | L59899-6 | Prep Date |  | none |  |  |  | SM2540-D |  | 2014-03-18 09:25
2014-03-16 21:15 | L59899-6 | Prep Date |  | none |  |  |  | SM2320-B |  | 2014-03-28 15:24
2014-03-16 21:15 | L59899-6 | Prep Date |  | none |  |  |  | EPA 200.8*SW846 6020A |  | 2014-04-07 07:30
2014-03-16 21:15 | L59899-6 | Prep Date |  | none |  |  |  | KEROUEL & AMINOT 1997 |  | 2014-03-17 14:00
2014-03-16 21:15 | L59899-6 | Prep Date | [5 empty] | NONE |  | 2014-03-16 21:15
2014-03-16 21:15 | L59899-6 | Sample Code |  | none |  |  |  | NONE |  | TC; 15 min.
2014-03-16 21:15 | L59899-6 | Sampling Method |  | none |  |  |  | NONE |  | 01024, 67031
2014-03-16 21:15 | L59899-6 | Selenium, Dissolved, ICP-MS |  | ug/L | <MDL,H | 0.5 | 1 | EPA 200.8*SW846 6020A |  | ISO78 CCT
2014-03-16 21:15 | L59899-6 | Selenium, Total, ICP-MS |  | ug/L | <MDL | 0.5 | 1 | EPA 200.8*SW846 6020A |  | ISO78 CCT
2014-03-16 21:15 | L59899-6 | Settleable Solids, Volumetric |  | ml/L | <MDL | 0.5 | 1 | SM2540-F
2014-03-16 21:15 | L59899-6 | Silver, Dissolved, ICP-MS |  | ug/L | <MDL,H | 0.04 | 0.2 | EPA 200.8*SW846 6020A |  | ISO107
2014-03-16 21:15 | L59899-6 | Silver, Total, ICP-MS | 0.077 | ug/L | <RDL | 0.04 | 0.2 | EPA 200.8*SW846 6020A |  | ISO107
2014-03-16 21:15 | L59899-6 | Total Alkalinity | 9.61 | mg CaCO3/L |  | 1 | 5 | SM2320-B
2014-03-16 21:15 | L59899-6 | Total Suspended Solids | 48.4 | mg/L |  | 2 | 4 | SM2540-D
2014-03-16 21:15 | L59899-6 | UV Absorbance | 0.0272 | 1/cm |  | 0.01 | 0.02 | SM5910B
2014-03-16 21:15 | L59899-6 | UV254 Scan, Unfiltered | 0.13 | 1/cm |  | 0.01 | 0.02 | NONE
2014-03-16 21:15 | L59899-6 | Volatile Suspended Solids | 14.4 | mg/L |  | 2 | 4 | EPA 160.4
2014-03-16 21:15 | L59899-6 | Zinc, Dissolved, ICP-MS | 35 | ug/L | H | 0.5 | 2.5 | EPA 200.8*SW846 6020A |  | ISO66
2014-03-16 21:15 | L59899-6 | Zinc, Total, ICP-MS | 72.8 | ug/L |  | 0.5 | 2.5 | EPA 200.8*SW846 6020A |  | ISO66
2014-03-16 21:31 | L59899-7 | Ammonia Nitrogen | 0.0463 | mg/L |  | 0.002 | 0.01 | KEROUEL & AMINOT 1997
2014-03-16 21:31 | L59899-7 | Arsenic, Dissolved, ICP-MS | 0.36 | ug/L | <RDL,H | 0.1 | 0.5 | EPA 200.8*SW846 6020A |  | ISO75 CCT
2014-03-16 21:31 | L59899-7 | Arsenic, Total, ICP-MS | 0.909 | ug/L |  | 0.1 | 0.5 | EPA 200.8*SW846 6020A |  | ISO75 CCT
2014-03-16 21:31 | L59899-7 | Cadmium, Dissolved, ICP-MS | 0.058 | ug/L | <RDL,H | 0.05 | 0.25 | EPA 200.8*SW846 6020A |  | ISO111
2014-03-16 21:31 | L59899-7 | Cadmium, Total, ICP-MS | 0.24 | ug/L | <RDL | 0.05 | 0.25 | EPA 200.8*SW846 6020A |  | ISO111
2014-03-16 21:31 | L59899-7 | Calcium, Dissolved, ICP-MS | 2350 | ug/L | H | 50 | 50 | EPA 200.8*SW846 6020A |  | ISO43
2014-03-16 21:31 | L59899-7 | Calcium, Total, ICP-MS | 2960 | ug/L |  | 50 | 50 | EPA 200.8*SW846 6020A |  | ISO44
2014-03-16 21:31 | L59899-7 | Chromium, Dissolved, ICP-MS | 0.3 | ug/L | <RDL,H | 0.2 | 1 | EPA 200.8*SW846 6020A |  | ISO52 CCT
2014-03-16 21:31 | L59899-7 | Chromium, Total, ICP-MS | 3.52 | ug/L |  | 0.2 | 1 | EPA 200.8*SW846 6020A |  | ISO52 CCT
2014-03-16 21:31 | L59899-7 | Copper, Dissolved, ICP-MS | 2.21 | ug/L | H | 0.4 | 2 | EPA 200.8*SW846 6020A |  | ISO63 CCT
2014-03-16 21:31 | L59899-7 | Copper, Total, ICP-MS | 15.1 | ug/L |  | 0.4 | 2 | EPA 200.8*SW846 6020A |  | ISO63 CCT
2014-03-16 21:31 | L59899-7 | Dilution Factor | 1 |  |  |  |  | SM2540-F
2014-03-16 21:31 | L59899-7 | Dilution Factor | 1 | none |  |  |  | EPA 245.1*SW846 7470A
2014-03-16 21:31 | L59899-7 | Dilution Factor | 1 | none |  |  |  | EPA 245.1*SW846 7470A
2014-03-16 21:31 | L59899-7 | Dilution Factor | 1 |  |  |  |  | SM5910B
2014-03-16 21:31 | L59899-7 | Dilution Factor | 1 |  |  |  |  | NONE
2014-03-16 21:31 | L59899-7 | Dilution Factor | 1 | none |  |  |  | EPA 200.8*SW846 6020A
2014-03-16 21:31 | L59899-7 | Dilution Factor | 3.4 |  |  |  |  | EPA 160.4
2014-03-16 21:31 | L59899-7 | Dilution Factor | 3.4 |  |  |  |  | SM2540-D
2014-03-16 21:31 | L59899-7 | Dilution Factor | 1 |  |  |  |  | SM2320-B
2014-03-16 21:31 | L59899-7 | Dilution Factor | 1 | none |  |  |  | EPA 200.8*SW846 6020A
2014-03-16 21:31 | L59899-7 | Dilution Factor | 1 |  |  |  |  | KEROUEL & AMINOT 1997
2014-03-16 21:31 | L59899-7 | Discharge Rate | 0.0104 | mgd |  |  |  | NONE
2014-03-16 21:31 | L59899-7 | Field Personnel |  | none |  |  |  | NONE |  | M. Patten, D. Robinson
2014-03-16 21:31 | L59899-7 | Iron, Dissolved, ICP-MS | 26 | ug/L | <RDL,H | 10 | 50 | EPA 200.8*SW846 6020A |  | ISO54 CCT
2014-03-16 21:31 | L59899-7 | Iron, Total, ICP-MS | 1470 | ug/L |  | 10 | 50 | EPA 200.8*SW846 6020A |  | ISO54 CCT
2014-03-16 21:31 | L59899-7 | Lead, Dissolved, ICP-MS | 0.29 | ug/L | <RDL,H | 0.1 | 0.5 | EPA 200.8*SW846 6020A |  | ISO206,207,208
2014-03-16 21:31 | L59899-7 | Lead, Total, ICP-MS | 9.04 | ug/L |  | 0.1 | 0.5 | EPA 200.8*SW846 6020A |  | ISO206,207,208
2014-03-16 21:31 | L59899-7 | Magnesium, Dissolved, ICP-MS | 170 | ug/L | H | 50 | 50 | EPA 200.8*SW846 6020A |  | ISO25
2014-03-16 21:31 | L59899-7 | Magnesium, Total, ICP-MS | 533 | ug/L |  | 50 | 50 | EPA 200.8*SW846 6020A |  | ISO25
2014-03-16 21:31 | L59899-7 | Manganese, Dissolved, ICP-MS | 5.72 | ug/L | H | 0.1 | 0.5 | EPA 200.8*SW846 6020A |  | ISO55
2014-03-16 21:31 | L59899-7 | Manganese, Total, ICP-MS | 29.2 | ug/L |  | 0.1 | 0.5 | EPA 200.8*SW846 6020A |  | ISO55
2014-03-16 21:31 | L59899-7 | Mercury, Dissolved, CVAA |  | ug/L | <MDL,H | 0.005 | 0.015 | EPA 245.1*SW846 7470A
2014-03-16 21:31 | L59899-7 | Mercury, Total, CVAA | 0.0518 | ug/L |  | 0.005 | 0.015 | EPA 245.1*SW846 7470A
2014-03-16 21:31 | L59899-7 | Nickel, Dissolved, ICP-MS | 1.23 | ug/L | H | 0.1 | 0.5 | EPA 200.8*SW846 6020A |  | ISO60 CCT
2014-03-16 21:31 | L59899-7 | Nickel, Total, ICP-MS | 5.37 | ug/L |  | 0.1 | 0.5 | EPA 200.8*SW846 6020A |  | ISO60 CCT
2014-03-16 21:31 | L59899-7 | Prep Date |  | none |  |  |  | SM2540-F |  | 2014-03-17 14:12
2014-03-16 21:31 | L59899-7 | Prep Date |  | none |  |  |  | EPA 245.1*SW846 7470A |  | 2014-04-08 08:00
2014-03-16 21:31 | L59899-7 | Prep Date |  | none |  |  |  | EPA 245.1*SW846 7470A |  | 2014-04-07 10:00
2014-03-16 21:31 | L59899-7 | Prep Date |  | none |  |  |  | SM5910B |  | 2014-03-18 08:22
2014-03-16 21:31 | L59899-7 | Prep Date |  | none |  |  |  | NONE |  | 2014-03-18 08:29
2014-03-16 21:31 | L59899-7 | Prep Date |  | none |  |  |  | EPA 200.8*SW846 6020A |  | 2014-04-01 10:00
2014-03-16 21:31 | L59899-7 | Prep Date |  | none |  |  |  | EPA 160.4 |  | 2014-03-18 09:25
2014-03-16 21:31 | L59899-7 | Prep Date |  | none |  |  |  | SM2540-D |  | 2014-03-18 09:25
2014-03-16 21:31 | L59899-7 | Prep Date |  | none |  |  |  | SM2320-B |  | 2014-03-28 15:31
2014-03-16 21:31 | L59899-7 | Prep Date |  | none |  |  |  | EPA 200.8*SW846 6020A |  | 2014-04-07 07:30
2014-03-16 21:31 | L59899-7 | Prep Date |  | none |  |  |  | KEROUEL & AMINOT 1997 |  | 2014-03-17 14:00
2014-03-16 21:31 | L59899-7 | Prep Date | [5 empty] | NONE |  | 2014-03-16 21:31
2014-03-16 21:31 | L59899-7 | Sample Code |  | none |  |  |  | NONE |  | TC; 15 min.
2014-03-16 21:31 | L59899-7 | Sampling Method |  | none |  |  |  | NONE |  | 01024, 67031
2014-03-16 21:31 | L59899-7 | Selenium, Dissolved, ICP-MS |  | ug/L | <MDL,H | 0.5 | 1 | EPA 200.8*SW846 6020A |  | ISO78 CCT
2014-03-16 21:31 | L59899-7 | Selenium, Total, ICP-MS |  | ug/L | <MDL | 0.5 | 1 | EPA 200.8*SW846 6020A |  | ISO78 CCT
2014-03-16 21:31 | L59899-7 | Settleable Solids, Volumetric |  | ml/L | <MDL | 0.5 | 1 | SM2540-F
2014-03-16 21:31 | L59899-7 | Silver, Dissolved, ICP-MS |  | ug/L | <MDL,H | 0.04 | 0.2 | EPA 200.8*SW846 6020A |  | ISO107
2014-03-16 21:31 | L59899-7 | Silver, Total, ICP-MS | 0.1 | ug/L | <RDL | 0.04 | 0.2 | EPA 200.8*SW846 6020A |  | ISO107
2014-03-16 21:31 | L59899-7 | Total Alkalinity | 9.51 | mg CaCO3/L |  | 1 | 5 | SM2320-B
2014-03-16 21:31 | L59899-7 | Total Suspended Solids | 59 | mg/L |  | 1.7 | 3.3 | SM2540-D
2014-03-16 21:31 | L59899-7 | UV Absorbance | 0.0255 | 1/cm |  | 0.01 | 0.02 | SM5910B
2014-03-16 21:31 | L59899-7 | UV254 Scan, Unfiltered | 0.121 | 1/cm |  | 0.01 | 0.02 | NONE
2014-03-16 21:31 | L59899-7 | Volatile Suspended Solids | 16.7 | mg/L |  | 1.7 | 3.3 | EPA 160.4
2014-03-16 21:31 | L59899-7 | Zinc, Dissolved, ICP-MS | 32.7 | ug/L | H | 0.5 | 2.5 | EPA 200.8*SW846 6020A |  | ISO66
2014-03-16 21:31 | L59899-7 | Zinc, Total, ICP-MS | 82.4 | ug/L |  | 0.5 | 2.5 | EPA 200.8*SW846 6020A |  | ISO66
2014-03-16 21:48 | L59899-8 | Ammonia Nitrogen | 0.0375 | mg/L |  | 0.002 | 0.01 | KEROUEL & AMINOT 1997
2014-03-16 21:48 | L59899-8 | Arsenic, Dissolved, ICP-MS | 0.32 | ug/L | <RDL,H | 0.1 | 0.5 | EPA 200.8*SW846 6020A |  | ISO75 CCT
2014-03-16 21:48 | L59899-8 | Arsenic, Total, ICP-MS | 0.723 | ug/L |  | 0.1 | 0.5 | EPA 200.8*SW846 6020A |  | ISO75 CCT
2014-03-16 21:48 | L59899-8 | Cadmium, Dissolved, ICP-MS | 0.052 | ug/L | <RDL,H | 0.05 | 0.25 | EPA 200.8*SW846 6020A |  | ISO111
2014-03-16 21:48 | L59899-8 | Cadmium, Total, ICP-MS | 0.14 | ug/L | <RDL | 0.05 | 0.25 | EPA 200.8*SW846 6020A |  | ISO111
2014-03-16 21:48 | L59899-8 | Calcium, Dissolved, ICP-MS | 2160 | ug/L | H | 50 | 50 | EPA 200.8*SW846 6020A |  | ISO43
2014-03-16 21:48 | L59899-8 | Calcium, Total, ICP-MS | 2670 | ug/L |  | 50 | 50 | EPA 200.8*SW846 6020A |  | ISO44
2014-03-16 21:48 | L59899-8 | Chromium, Dissolved, ICP-MS | 0.26 | ug/L | <RDL,H | 0.2 | 1 | EPA 200.8*SW846 6020A |  | ISO52 CCT
2014-03-16 21:48 | L59899-8 | Chromium, Total, ICP-MS | 2.41 | ug/L |  | 0.2 | 1 | EPA 200.8*SW846 6020A |  | ISO52 CCT
2014-03-16 21:48 | L59899-8 | Copper, Dissolved, ICP-MS | 2 | ug/L | <RDL,H | 0.4 | 2 | EPA 200.8*SW846 6020A |  | ISO63 CCT
2014-03-16 21:48 | L59899-8 | Copper, Total, ICP-MS | 10.5 | ug/L |  | 0.4 | 2 | EPA 200.8*SW846 6020A |  | ISO63 CCT
2014-03-16 21:48 | L59899-8 | Dilution Factor | 1 |  |  |  |  | SM2540-F
2014-03-16 21:48 | L59899-8 | Dilution Factor | 1 | none |  |  |  | EPA 245.1*SW846 7470A
2014-03-16 21:48 | L59899-8 | Dilution Factor | 1 | none |  |  |  | EPA 245.1*SW846 7470A
2014-03-16 21:48 | L59899-8 | Dilution Factor | 1 |  |  |  |  | SM5910B
2014-03-16 21:48 | L59899-8 | Dilution Factor | 1 |  |  |  |  | NONE
2014-03-16 21:48 | L59899-8 | Dilution Factor | 1 | none |  |  |  | EPA 200.8*SW846 6020A
2014-03-16 21:48 | L59899-8 | Dilution Factor | 3.4 |  |  |  |  | EPA 160.4
2014-03-16 21:48 | L59899-8 | Dilution Factor | 3.4 |  |  |  |  | SM2540-D
2014-03-16 21:48 | L59899-8 | Dilution Factor | 1 |  |  |  |  | SM2320-B
2014-03-16 21:48 | L59899-8 | Dilution Factor | 1 | none |  |  |  | EPA 200.8*SW846 6020A
2014-03-16 21:48 | L59899-8 | Dilution Factor | 1 |  |  |  |  | KEROUEL & AMINOT 1997
2014-03-16 21:48 | L59899-8 | Discharge Rate | 0.0573 | mgd |  |  |  | NONE
2014-03-16 21:48 | L59899-8 | Field Personnel |  | none |  |  |  | NONE |  | M. Patten, D. Robinson
2014-03-16 21:48 | L59899-8 | Iron, Dissolved, ICP-MS | 24 | ug/L | <RDL,H | 10 | 50 | EPA 200.8*SW846 6020A |  | ISO54 CCT
2014-03-16 21:48 | L59899-8 | Iron, Total, ICP-MS | 1170 | ug/L |  | 10 | 50 | EPA 200.8*SW846 6020A |  | ISO54 CCT
2014-03-16 21:48 | L59899-8 | Lead, Dissolved, ICP-MS | 0.26 | ug/L | <RDL,H | 0.1 | 0.5 | EPA 200.8*SW846 6020A |  | ISO206,207,208
2014-03-16 21:48 | L59899-8 | Lead, Total, ICP-MS | 6.41 | ug/L |  | 0.1 | 0.5 | EPA 200.8*SW846 6020A |  | ISO206,207,208
2014-03-16 21:48 | L59899-8 | Magnesium, Dissolved, ICP-MS | 158 | ug/L | H | 50 | 50 | EPA 200.8*SW846 6020A |  | ISO25
2014-03-16 21:48 | L59899-8 | Magnesium, Total, ICP-MS | 467 | ug/L |  | 50 | 50 | EPA 200.8*SW846 6020A |  | ISO25
2014-03-16 21:48 | L59899-8 | Manganese, Dissolved, ICP-MS | 5.5 | ug/L | H | 0.1 | 0.5 | EPA 200.8*SW846 6020A |  | ISO55
2014-03-16 21:48 | L59899-8 | Manganese, Total, ICP-MS | 26 | ug/L |  | 0.1 | 0.5 | EPA 200.8*SW846 6020A |  | ISO55
2014-03-16 21:48 | L59899-8 | Mercury, Dissolved, CVAA |  | ug/L | <MDL,H | 0.005 | 0.015 | EPA 245.1*SW846 7470A
2014-03-16 21:48 | L59899-8 | Mercury, Total, CVAA | 0.0209 | ug/L |  | 0.005 | 0.015 | EPA 245.1*SW846 7470A
2014-03-16 21:48 | L59899-8 | Nickel, Dissolved, ICP-MS | 1.14 | ug/L | H | 0.1 | 0.5 | EPA 200.8*SW846 6020A |  | ISO60 CCT
2014-03-16 21:48 | L59899-8 | Nickel, Total, ICP-MS | 3.84 | ug/L |  | 0.1 | 0.5 | EPA 200.8*SW846 6020A |  | ISO60 CCT
2014-03-16 21:48 | L59899-8 | Prep Date |  | none |  |  |  | SM2540-F |  | 2014-03-17 14:12
2014-03-16 21:48 | L59899-8 | Prep Date |  | none |  |  |  | EPA 245.1*SW846 7470A |  | 2014-04-08 08:00
2014-03-16 21:48 | L59899-8 | Prep Date |  | none |  |  |  | EPA 245.1*SW846 7470A |  | 2014-04-07 10:00
2014-03-16 21:48 | L59899-8 | Prep Date |  | none |  |  |  | SM5910B |  | 2014-03-18 08:42
2014-03-16 21:48 | L59899-8 | Prep Date |  | none |  |  |  | NONE |  | 2014-03-18 08:46
2014-03-16 21:48 | L59899-8 | Prep Date |  | none |  |  |  | EPA 200.8*SW846 6020A |  | 2014-04-01 10:00
2014-03-16 21:48 | L59899-8 | Prep Date |  | none |  |  |  | EPA 160.4 |  | 2014-03-18 09:25
2014-03-16 21:48 | L59899-8 | Prep Date |  | none |  |  |  | SM2540-D |  | 2014-03-18 09:25
2014-03-16 21:48 | L59899-8 | Prep Date |  | none |  |  |  | SM2320-B |  | 2014-03-28 15:40
2014-03-16 21:48 | L59899-8 | Prep Date |  | none |  |  |  | EPA 200.8*SW846 6020A |  | 2014-04-07 07:30
2014-03-16 21:48 | L59899-8 | Prep Date |  | none |  |  |  | KEROUEL & AMINOT 1997 |  | 2014-03-17 14:00
2014-03-16 21:48 | L59899-8 | Prep Date | [5 empty] | NONE |  | 2014-03-16 21:48
2014-03-16 21:48 | L59899-8 | Sample Code |  | none |  |  |  | NONE |  | TC; 15 min.
2014-03-16 21:48 | L59899-8 | Sampling Method |  | none |  |  |  | NONE |  | 01024, 67031
2014-03-16 21:48 | L59899-8 | Selenium, Dissolved, ICP-MS |  | ug/L | <MDL,H | 0.5 | 1 | EPA 200.8*SW846 6020A |  | ISO78 CCT
2014-03-16 21:48 | L59899-8 | Selenium, Total, ICP-MS |  | ug/L | <MDL | 0.5 | 1 | EPA 200.8*SW846 6020A |  | ISO78 CCT
2014-03-16 21:48 | L59899-8 | Settleable Solids, Volumetric |  | ml/L | <MDL | 0.5 | 1 | SM2540-F
2014-03-16 21:48 | L59899-8 | Silver, Dissolved, ICP-MS |  | ug/L | <MDL,H | 0.04 | 0.2 | EPA 200.8*SW846 6020A |  | ISO107
2014-03-16 21:48 | L59899-8 | Silver, Total, ICP-MS |  | ug/L | <MDL | 0.04 | 0.2 | EPA 200.8*SW846 6020A |  | ISO107
2014-03-16 21:48 | L59899-8 | Total Alkalinity | 8.28 | mg CaCO3/L |  | 1 | 5 | SM2320-B
2014-03-16 21:48 | L59899-8 | Total Suspended Solids | 35.7 | mg/L |  | 1.7 | 3.3 | SM2540-D
2014-03-16 21:48 | L59899-8 | UV Absorbance | 0.0255 | 1/cm |  | 0.01 | 0.02 | SM5910B
2014-03-16 21:48 | L59899-8 | UV254 Scan, Unfiltered | 0.114 | 1/cm |  | 0.01 | 0.02 | NONE
2014-03-16 21:48 | L59899-8 | Volatile Suspended Solids | 9.67 | mg/L |  | 1.7 | 3.3 | EPA 160.4
2014-03-16 21:48 | L59899-8 | Zinc, Dissolved, ICP-MS | 32 | ug/L | H | 0.5 | 2.5 | EPA 200.8*SW846 6020A |  | ISO66
2014-03-16 21:48 | L59899-8 | Zinc, Total, ICP-MS | 67.4 | ug/L |  | 0.5 | 2.5 | EPA 200.8*SW846 6020A |  | ISO66
2014-03-16 22:08 | L59899-9 | Ammonia Nitrogen | 0.0533 | mg/L |  | 0.002 | 0.01 | KEROUEL & AMINOT 1997
2014-03-16 22:08 | L59899-9 | Arsenic, Dissolved, ICP-MS | 0.36 | ug/L | <RDL,H | 0.1 | 0.5 | EPA 200.8*SW846 6020A |  | ISO75 CCT
2014-03-16 22:08 | L59899-9 | Arsenic, Total, ICP-MS | 0.769 | ug/L |  | 0.1 | 0.5 | EPA 200.8*SW846 6020A |  | ISO75 CCT
2014-03-16 22:08 | L59899-9 | Cadmium, Dissolved, ICP-MS | 0.059 | ug/L | <RDL,H | 0.05 | 0.25 | EPA 200.8*SW846 6020A |  | ISO111
2014-03-16 22:08 | L59899-9 | Cadmium, Total, ICP-MS | 0.17 | ug/L | <RDL | 0.05 | 0.25 | EPA 200.8*SW846 6020A |  | ISO111
2014-03-16 22:08 | L59899-9 | Calcium, Dissolved, ICP-MS | 2220 | ug/L | H | 50 | 50 | EPA 200.8*SW846 6020A |  | ISO43
2014-03-16 22:08 | L59899-9 | Calcium, Total, ICP-MS | 2760 | ug/L |  | 50 | 50 | EPA 200.8*SW846 6020A |  | ISO44
2014-03-16 22:08 | L59899-9 | Chromium, Dissolved, ICP-MS | 0.31 | ug/L | <RDL,H | 0.2 | 1 | EPA 200.8*SW846 6020A |  | ISO52 CCT
2014-03-16 22:08 | L59899-9 | Chromium, Total, ICP-MS | 2.65 | ug/L |  | 0.2 | 1 | EPA 200.8*SW846 6020A |  | ISO52 CCT
2014-03-16 22:08 | L59899-9 | Copper, Dissolved, ICP-MS | 2.44 | ug/L | H | 0.4 | 2 | EPA 200.8*SW846 6020A |  | ISO63 CCT
2014-03-16 22:08 | L59899-9 | Copper, Total, ICP-MS | 11.7 | ug/L |  | 0.4 | 2 | EPA 200.8*SW846 6020A |  | ISO63 CCT
2014-03-16 22:08 | L59899-9 | Dilution Factor | 1 |  |  |  |  | SM2540-F
2014-03-16 22:08 | L59899-9 | Dilution Factor | 1 | none |  |  |  | EPA 245.1*SW846 7470A
2014-03-16 22:08 | L59899-9 | Dilution Factor | 1 | none |  |  |  | EPA 245.1*SW846 7470A
2014-03-16 22:08 | L59899-9 | Dilution Factor | 1 |  |  |  |  | SM5910B
2014-03-16 22:08 | L59899-9 | Dilution Factor | 1 |  |  |  |  | NONE
2014-03-16 22:08 | L59899-9 | Dilution Factor | 1 | none |  |  |  | EPA 200.8*SW846 6020A
2014-03-16 22:08 | L59899-9 | Dilution Factor | 3.4 |  |  |  |  | EPA 160.4
2014-03-16 22:08 | L59899-9 | Dilution Factor | 3.4 |  |  |  |  | SM2540-D
2014-03-16 22:08 | L59899-9 | Dilution Factor | 1 |  |  |  |  | SM2320-B
2014-03-16 22:08 | L59899-9 | Dilution Factor | 1 |  |  |  |  | KEROUEL & AMINOT 1997
2014-03-16 22:08 | L59899-9 | Dilution Factor | 1 | none |  |  |  | EPA 200.8*SW846 6020A
2014-03-16 22:08 | L59899-9 | Discharge Rate | 0.0038 | mgd |  |  |  | NONE
2014-03-16 22:08 | L59899-9 | Field Personnel |  | none |  |  |  | NONE |  | M. Patten, D. Robinson
2014-03-16 22:08 | L59899-9 | Iron, Dissolved, ICP-MS | 25 | ug/L | <RDL,H | 10 | 50 | EPA 200.8*SW846 6020A |  | ISO54 CCT
2014-03-16 22:08 | L59899-9 | Iron, Total, ICP-MS | 1220 | ug/L |  | 10 | 50 | EPA 200.8*SW846 6020A |  | ISO54 CCT
2014-03-16 22:08 | L59899-9 | Lead, Dissolved, ICP-MS | 0.3 | ug/L | <RDL,H | 0.1 | 0.5 | EPA 200.8*SW846 6020A |  | ISO206,207,208
2014-03-16 22:08 | L59899-9 | Lead, Total, ICP-MS | 6.47 | ug/L |  | 0.1 | 0.5 | EPA 200.8*SW846 6020A |  | ISO206,207,208
2014-03-16 22:08 | L59899-9 | Magnesium, Dissolved, ICP-MS | 150 | ug/L | H | 50 | 50 | EPA 200.8*SW846 6020A |  | ISO25
2014-03-16 22:08 | L59899-9 | Magnesium, Total, ICP-MS | 475 | ug/L |  | 50 | 50 | EPA 200.8*SW846 6020A |  | ISO25
2014-03-16 22:08 | L59899-9 | Manganese, Dissolved, ICP-MS | 4.81 | ug/L | H | 0.1 | 0.5 | EPA 200.8*SW846 6020A |  | ISO55
2014-03-16 22:08 | L59899-9 | Manganese, Total, ICP-MS | 27.7 | ug/L |  | 0.1 | 0.5 | EPA 200.8*SW846 6020A |  | ISO55
2014-03-16 22:08 | L59899-9 | Mercury, Dissolved, CVAA |  | ug/L | <MDL,H | 0.005 | 0.015 | EPA 245.1*SW846 7470A
2014-03-16 22:08 | L59899-9 | Mercury, Total, CVAA | 0.0395 | ug/L |  | 0.005 | 0.015 | EPA 245.1*SW846 7470A
2014-03-16 22:08 | L59899-9 | Nickel, Dissolved, ICP-MS | 1.33 | ug/L | H | 0.1 | 0.5 | EPA 200.8*SW846 6020A |  | ISO60 CCT
2014-03-16 22:08 | L59899-9 | Nickel, Total, ICP-MS | 4.47 | ug/L |  | 0.1 | 0.5 | EPA 200.8*SW846 6020A |  | ISO60 CCT
2014-03-16 22:08 | L59899-9 | Prep Date |  | none |  |  |  | SM2540-F |  | 2014-03-17 14:12
2014-03-16 22:08 | L59899-9 | Prep Date |  | none |  |  |  | EPA 245.1*SW846 7470A |  | 2014-04-08 08:00
2014-03-16 22:08 | L59899-9 | Prep Date |  | none |  |  |  | EPA 245.1*SW846 7470A |  | 2014-04-07 10:00
2014-03-16 22:08 | L59899-9 | Prep Date |  | none |  |  |  | SM5910B |  | 2014-03-18 08:57
2014-03-16 22:08 | L59899-9 | Prep Date |  | none |  |  |  | NONE |  | 2014-03-18 09:00
2014-03-16 22:08 | L59899-9 | Prep Date |  | none |  |  |  | EPA 200.8*SW846 6020A |  | 2014-04-01 10:00
2014-03-16 22:08 | L59899-9 | Prep Date |  | none |  |  |  | EPA 160.4 |  | 2014-03-18 09:25
2014-03-16 22:08 | L59899-9 | Prep Date |  | none |  |  |  | SM2540-D |  | 2014-03-18 09:25
2014-03-16 22:08 | L59899-9 | Prep Date |  | none |  |  |  | SM2320-B |  | 2014-03-28 15:47
2014-03-16 22:08 | L59899-9 | Prep Date |  | none |  |  |  | EPA 200.8*SW846 6020A |  | 2014-04-07 07:30
2014-03-16 22:08 | L59899-9 | Prep Date |  | none |  |  |  | KEROUEL & AMINOT 1997 |  | 2014-03-17 14:00
2014-03-16 22:08 | L59899-9 | Prep Date | [5 empty] | NONE |  | 2014-03-16 22:08
2014-03-16 22:08 | L59899-9 | Sample Code |  | none |  |  |  | NONE |  | TC; 15 min.
2014-03-16 22:08 | L59899-9 | Sampling Method |  | none |  |  |  | NONE |  | 01024, 67031
2014-03-16 22:08 | L59899-9 | Selenium, Dissolved, ICP-MS |  | ug/L | <MDL,H | 0.5 | 1 | EPA 200.8*SW846 6020A |  | ISO78 CCT
2014-03-16 22:08 | L59899-9 | Selenium, Total, ICP-MS |  | ug/L | <MDL | 0.5 | 1 | EPA 200.8*SW846 6020A |  | ISO78 CCT
2014-03-16 22:08 | L59899-9 | Settleable Solids, Volumetric |  | ml/L | <MDL | 0.5 | 1 | SM2540-F
2014-03-16 22:08 | L59899-9 | Silver, Dissolved, ICP-MS |  | ug/L | <MDL,H | 0.04 | 0.2 | EPA 200.8*SW846 6020A |  | ISO107
2014-03-16 22:08 | L59899-9 | Silver, Total, ICP-MS | 0.048 | ug/L | <RDL | 0.04 | 0.2 | EPA 200.8*SW846 6020A |  | ISO107
2014-03-16 22:08 | L59899-9 | Total Alkalinity | 13 | mg CaCO3/L |  | 1 | 5 | SM2320-B
2014-03-16 22:08 | L59899-9 | Total Suspended Solids | 39.3 | mg/L |  | 1.7 | 3.3 | SM2540-D
2014-03-16 22:08 | L59899-9 | UV Absorbance | 0.0253 | 1/cm |  | 0.01 | 0.02 | SM5910B
2014-03-16 22:08 | L59899-9 | UV254 Scan, Unfiltered | 0.129 | 1/cm |  | 0.01 | 0.02 | NONE
2014-03-16 22:08 | L59899-9 | Volatile Suspended Solids | 9 | mg/L |  | 1.7 | 3.3 | EPA 160.4
2014-03-16 22:08 | L59899-9 | Zinc, Dissolved, ICP-MS | 33.2 | ug/L | H | 0.5 | 2.5 | EPA 200.8*SW846 6020A |  | ISO66
2014-03-16 22:08 | L59899-9 | Zinc, Total, ICP-MS | 69.1 | ug/L |  | 0.5 | 2.5 | EPA 200.8*SW846 6020A |  | ISO66
2014-03-05 20:01 | L59831-1 | Ammonia Nitrogen | 5.78 | mg/L |  | 0.4 | 2 | KEROUEL & AMINOT 1997
2014-03-05 20:01 | L59831-1 | Arsenic, Dissolved, ICP-MS | 1.41 | ug/L | H | 0.1 | 0.5 | EPA 200.8*SW846 6020A |  | ISO75 CCT
2014-03-05 20:01 | L59831-1 | Arsenic, Total, ICP-MS | 2.27 | ug/L |  | 0.1 | 0.5 | EPA 200.8*SW846 6020A |  | ISO75 CCT
2014-03-05 20:01 | L59831-1 | Cadmium, Dissolved, ICP-MS | 0.24 | ug/L | <RDL,H | 0.05 | 0.25 | EPA 200.8*SW846 6020A |  | ISO111
2014-03-05 20:01 | L59831-1 | Cadmium, Total, ICP-MS | 0.583 | ug/L |  | 0.05 | 0.25 | EPA 200.8*SW846 6020A |  | ISO111
2014-03-05 20:01 | L59831-1 | Calcium, Dissolved, ICP-MS | 7070 | ug/L | H | 50 | 50 | EPA 200.8*SW846 6020A |  | ISO43
2014-03-05 20:01 | L59831-1 | Calcium, Total, ICP-MS | 9620 | ug/L |  | 50 | 50 | EPA 200.8*SW846 6020A |  | ISO44
2014-03-05 20:01 | L59831-1 | Chromium, Dissolved, ICP-MS | 1.93 | ug/L | H | 0.2 | 1 | EPA 200.8*SW846 6020A |  | ISO52 CCT
2014-03-05 20:01 | L59831-1 | Chromium, Total, ICP-MS | 7.69 | ug/L |  | 0.2 | 1 | EPA 200.8*SW846 6020A |  | ISO53 CCT
2014-03-05 20:01 | L59831-1 | Copper, Dissolved, ICP-MS | 10.7 | ug/L | H | 0.4 | 2 | EPA 200.8*SW846 6020A |  | ISO63 CCT
2014-03-05 20:01 | L59831-1 | Copper, Total, ICP-MS | 31.2 | ug/L |  | 0.4 | 2 | EPA 200.8*SW846 6020A |  | ISO65
2014-03-05 20:01 | L59831-1 | Dilution Factor | 14.2 |  |  |  |  | EPA 160.4
2014-03-05 20:01 | L59831-1 | Dilution Factor | 14.2 |  |  |  |  | SM2540-D
2014-03-05 20:01 | L59831-1 | Dilution Factor | 1 |  |  |  |  | SM2540-F
2014-03-05 20:01 | L59831-1 | Dilution Factor | 200 |  |  |  |  | KEROUEL & AMINOT 1997
2014-03-05 20:01 | L59831-1 | Dilution Factor | 1 | none |  |  |  | EPA 245.1*SW846 7470A
2014-03-05 20:01 | L59831-1 | Dilution Factor | 1 | none |  |  |  | EPA 200.8*SW846 6020A
2014-03-05 20:01 | L59831-1 | Dilution Factor | 1 | none |  |  |  | EPA 245.1*SW846 7470A
2014-03-05 20:01 | L59831-1 | Dilution Factor | 1 | none |  |  |  | EPA 200.8*SW846 6020A
2014-03-05 20:01 | L59831-1 | Dilution Factor | 1 |  |  |  |  | SM5910B
2014-03-05 20:01 | L59831-1 | Dilution Factor | 1 |  |  |  |  | NONE
2014-03-05 20:01 | L59831-1 | Dilution Factor | 1 |  |  |  |  | SM2320-B
2014-03-05 20:01 | L59831-1 | Discharge Rate | 0.0176 | mgd |  |  |  | NONE
2014-03-05 20:01 | L59831-1 | Field Personnel |  | none |  |  |  | NONE |  | M. Patten, D. Robinson
2014-03-05 20:01 | L59831-1 | Iron, Dissolved, ICP-MS | 83.6 | ug/L | H | 10 | 50 | EPA 200.8*SW846 6020A |  | ISO54 CCT
2014-03-05 20:01 | L59831-1 | Iron, Total, ICP-MS | 3130 | ug/L |  | 10 | 50 | EPA 200.8*SW846 6020A |  | ISO54 CCT
2014-03-05 20:01 | L59831-1 | Lead, Dissolved, ICP-MS | 0.45 | ug/L | <RDL,H | 0.1 | 0.5 | EPA 200.8*SW846 6020A |  | ISO206,207,208
2014-03-05 20:01 | L59831-1 | Lead, Total, ICP-MS | 11.1 | ug/L |  | 0.1 | 0.5 | EPA 200.8*SW846 6020A |  | ISO206,207,208
2014-03-05 20:01 | L59831-1 | Magnesium, Dissolved, ICP-MS | 1060 | ug/L | H | 50 | 50 | EPA 200.8*SW846 6020A |  | ISO25
2014-03-05 20:01 | L59831-1 | Magnesium, Total, ICP-MS | 2220 | ug/L |  | 50 | 50 | EPA 200.8*SW846 6020A |  | ISO25
2014-03-05 20:01 | L59831-1 | Manganese, Dissolved, ICP-MS | 24.1 | ug/L | H | 0.1 | 0.5 | EPA 200.8*SW846 6020A |  | ISO55
2014-03-05 20:01 | L59831-1 | Manganese, Total, ICP-MS | 78.9 | ug/L |  | 0.1 | 0.5 | EPA 200.8*SW846 6020A |  | ISO55
2014-03-05 20:01 | L59831-1 | Mercury, Dissolved, CVAA |  | ug/L | <MDL,H | 0.005 | 0.015 | EPA 245.1*SW846 7470A
2014-03-05 20:01 | L59831-1 | Mercury, Total, CVAA | 0.0336 | ug/L |  | 0.005 | 0.015 | EPA 245.1*SW846 7470A
2014-03-05 20:01 | L59831-1 | Nickel, Dissolved, ICP-MS | 4 | ug/L | H | 0.1 | 0.5 | EPA 200.8*SW846 6020A |  | ISO60 CCT
2014-03-05 20:01 | L59831-1 | Nickel, Total, ICP-MS | 10.1 | ug/L |  | 0.1 | 0.5 | EPA 200.8*SW846 6020A |  | ISO60 CCT
2014-03-05 20:01 | L59831-1 | Prep Date |  | none |  |  |  | EPA 160.4 |  | 2014-03-07 15:20
2014-03-05 20:01 | L59831-1 | Prep Date |  | none |  |  |  | SM2540-D |  | 2014-03-07 15:20
2014-03-05 20:01 | L59831-1 | Prep Date |  | none |  |  |  | SM2540-F |  | 2014-03-07 08:35
2014-03-05 20:01 | L59831-1 | Prep Date |  | none |  |  |  | KEROUEL & AMINOT 1997 |  | 2014-03-07 08:00
2014-03-05 20:01 | L59831-1 | Prep Date |  | none |  |  |  | EPA 245.1*SW846 7470A |  | 2014-03-28 08:00
2014-03-05 20:01 | L59831-1 | Prep Date |  | none |  |  |  | EPA 200.8*SW846 6020A |  | 2014-03-25 11:00
2014-03-05 20:01 | L59831-1 | Prep Date |  | none |  |  |  | EPA 245.1*SW846 7470A |  | 2014-03-31 08:00
2014-03-05 20:01 | L59831-1 | Prep Date |  | none |  |  |  | EPA 200.8*SW846 6020A |  | 2014-03-24 09:00
2014-03-05 20:01 | L59831-1 | Prep Date |  | none |  |  |  | SM5910B |  | 2014-03-07 08:35
2014-03-05 20:01 | L59831-1 | Prep Date |  | none |  |  |  | NONE |  | 2014-03-07 08:40
2014-03-05 20:01 | L59831-1 | Prep Date |  | none |  |  |  | SM2320-B |  | 2014-03-19 16:46
2014-03-05 20:01 | L59831-1 | Prep Date | [5 empty] | NONE |  | 2014-03-05 20:01
2014-03-05 20:01 | L59831-1 | Sample Code |  | none |  |  |  | NONE |  | TC; 15 min.
2014-03-05 20:01 | L59831-1 | Sampling Method |  | none |  |  |  | NONE |  | 01024, 67031
2014-03-05 20:01 | L59831-1 | Selenium, Dissolved, ICP-MS | 1.1 | ug/L | H | 0.5 | 1 | EPA 200.8*SW846 6020A |  | ISO78 CCT
2014-03-05 20:01 | L59831-1 | Selenium, Total, ICP-MS | 1.22 | ug/L |  | 0.5 | 1 | EPA 200.8*SW846 6020A |  | ISO82
2014-03-05 20:01 | L59831-1 | Settleable Solids, Volumetric |  | ml/L | <MDL | 0.5 | 1 | SM2540-F
2014-03-05 20:01 | L59831-1 | Silver, Dissolved, ICP-MS |  | ug/L | <MDL,H | 0.04 | 0.2 | EPA 200.8*SW846 6020A |  | ISO107
2014-03-05 20:01 | L59831-1 | Silver, Total, ICP-MS | 0.084 | ug/L | <RDL | 0.04 | 0.2 | EPA 200.8*SW846 6020A |  | ISO107
2014-03-05 20:01 | L59831-1 | Total Alkalinity | 55.2 | mg CaCO3/L |  | 1 | 5 | SM2320-B
2014-03-05 20:01 | L59831-1 | Total Suspended Solids | 84.3 | mg/L |  | 7.1 | 14 | SM2540-D
2014-03-05 20:01 | L59831-1 | UV Absorbance | 0.205 | 1/cm |  | 0.01 | 0.02 | SM5910B
2014-03-05 20:01 | L59831-1 | UV254 Scan, Unfiltered | 0.864 | 1/cm |  | 0.01 | 0.02 | NONE
2014-03-05 20:01 | L59831-1 | Volatile Suspended Solids | 44.3 | mg/L |  | 7.1 | 14 | EPA 160.4
2014-03-05 20:01 | L59831-1 | Zinc, Dissolved, ICP-MS | 57.8 | ug/L | H | 0.5 | 2.5 | EPA 200.8*SW846 6020A |  | ISO66
2014-03-05 20:01 | L59831-1 | Zinc, Total, ICP-MS | 155 | ug/L |  | 0.5 | 2.5 | EPA 200.8*SW846 6020A |  | ISO66
2014-03-05 20:23 | L59831-2 | Ammonia Nitrogen | 0.0453 | mg/L |  | 0.002 | 0.01 | KEROUEL & AMINOT 1997
2014-03-05 20:23 | L59831-2 | Arsenic, Dissolved, ICP-MS | 0.968 | ug/L | H | 0.1 | 0.5 | EPA 200.8*SW846 6020A |  | ISO75 CCT
2014-03-05 20:23 | L59831-2 | Arsenic, Total, ICP-MS | 1.93 | ug/L |  | 0.1 | 0.5 | EPA 200.8*SW846 6020A |  | ISO75 CCT
2014-03-05 20:23 | L59831-2 | Cadmium, Dissolved, ICP-MS | 0.058 | ug/L | <RDL,H | 0.05 | 0.25 | EPA 200.8*SW846 6020A |  | ISO111
2014-03-05 20:23 | L59831-2 | Cadmium, Total, ICP-MS | 0.254 | ug/L |  | 0.05 | 0.25 | EPA 200.8*SW846 6020A |  | ISO111
2014-03-05 20:23 | L59831-2 | Calcium, Dissolved, ICP-MS | 3180 | ug/L | H | 50 | 50 | EPA 200.8*SW846 6020A |  | ISO43
2014-03-05 20:23 | L59831-2 | Calcium, Total, ICP-MS | 4130 | ug/L |  | 50 | 50 | EPA 200.8*SW846 6020A |  | ISO44
2014-03-05 20:23 | L59831-2 | Chromium, Dissolved, ICP-MS | 1.92 | ug/L | H | 0.2 | 1 | EPA 200.8*SW846 6020A |  | ISO52 CCT
2014-03-05 20:23 | L59831-2 | Chromium, Total, ICP-MS | 7.43 | ug/L |  | 0.2 | 1 | EPA 200.8*SW846 6020A |  | ISO53 CCT
2014-03-05 20:23 | L59831-2 | Copper, Dissolved, ICP-MS | 2.82 | ug/L | H | 0.4 | 2 | EPA 200.8*SW846 6020A |  | ISO63 CCT
2014-03-05 20:23 | L59831-2 | Copper, Total, ICP-MS | 21.3 | ug/L |  | 0.4 | 2 | EPA 200.8*SW846 6020A |  | ISO65
2014-03-05 20:23 | L59831-2 | Dilution Factor | 6.6 |  |  |  |  | EPA 160.4
2014-03-05 20:23 | L59831-2 | Dilution Factor | 6.6 |  |  |  |  | SM2540-D
2014-03-05 20:23 | L59831-2 | Dilution Factor | 1 |  |  |  |  | SM2540-F
2014-03-05 20:23 | L59831-2 | Dilution Factor | 1 |  |  |  |  | SM2320-B
2014-03-05 20:23 | L59831-2 | Dilution Factor | 1 |  |  |  |  | KEROUEL & AMINOT 1997
2014-03-05 20:23 | L59831-2 | Dilution Factor | 1 | none |  |  |  | EPA 245.1*SW846 7470A
2014-03-05 20:23 | L59831-2 | Dilution Factor | 1 | none |  |  |  | EPA 200.8*SW846 6020A
2014-03-05 20:23 | L59831-2 | Dilution Factor | 1 | none |  |  |  | EPA 245.1*SW846 7470A
2014-03-05 20:23 | L59831-2 | Dilution Factor | 1 | none |  |  |  | EPA 200.8*SW846 6020A
2014-03-05 20:23 | L59831-2 | Dilution Factor | 1 |  |  |  |  | SM5910B
2014-03-05 20:23 | L59831-2 | Dilution Factor | 1 |  |  |  |  | NONE
2014-03-05 20:23 | L59831-2 | Discharge Rate | 0.0499 | mgd |  |  |  | NONE
2014-03-05 20:23 | L59831-2 | Field Personnel |  | none |  |  |  | NONE |  | M. Patten, D. Robinson
2014-03-05 20:23 | L59831-2 | Iron, Dissolved, ICP-MS | 24 | ug/L | <RDL,H | 10 | 50 | EPA 200.8*SW846 6020A |  | ISO54 CCT
2014-03-05 20:23 | L59831-2 | Iron, Total, ICP-MS | 3160 | ug/L |  | 10 | 50 | EPA 200.8*SW846 6020A |  | ISO54 CCT
2014-03-05 20:23 | L59831-2 | Lead, Dissolved, ICP-MS | 0.25 | ug/L | <RDL,H | 0.1 | 0.5 | EPA 200.8*SW846 6020A |  | ISO206,207,208
2014-03-05 20:23 | L59831-2 | Lead, Total, ICP-MS | 13.3 | ug/L |  | 0.1 | 0.5 | EPA 200.8*SW846 6020A |  | ISO206,207,208
2014-03-05 20:23 | L59831-2 | Magnesium, Dissolved, ICP-MS | 221 | ug/L | H | 50 | 50 | EPA 200.8*SW846 6020A |  | ISO25
2014-03-05 20:23 | L59831-2 | Magnesium, Total, ICP-MS | 1040 | ug/L |  | 50 | 50 | EPA 200.8*SW846 6020A |  | ISO25
2014-03-05 20:23 | L59831-2 | Manganese, Dissolved, ICP-MS | 7.08 | ug/L | H | 0.1 | 0.5 | EPA 200.8*SW846 6020A |  | ISO55
2014-03-05 20:23 | L59831-2 | Manganese, Total, ICP-MS | 68.6 | ug/L |  | 0.1 | 0.5 | EPA 200.8*SW846 6020A |  | ISO55
2014-03-05 20:23 | L59831-2 | Mercury, Dissolved, CVAA |  | ug/L | <MDL,H | 0.005 | 0.015 | EPA 245.1*SW846 7470A
2014-03-05 20:23 | L59831-2 | Mercury, Total, CVAA | 0.027 | ug/L |  | 0.005 | 0.015 | EPA 245.1*SW846 7470A
2014-03-05 20:23 | L59831-2 | Nickel, Dissolved, ICP-MS | 1 | ug/L | H | 0.1 | 0.5 | EPA 200.8*SW846 6020A |  | ISO60 CCT
2014-03-05 20:23 | L59831-2 | Nickel, Total, ICP-MS | 5.87 | ug/L |  | 0.1 | 0.5 | EPA 200.8*SW846 6020A |  | ISO60 CCT
2014-03-05 20:23 | L59831-2 | Prep Date |  | none |  |  |  | EPA 160.4 |  | 2014-03-07 15:20
2014-03-05 20:23 | L59831-2 | Prep Date |  | none |  |  |  | SM2540-D |  | 2014-03-07 15:20
2014-03-05 20:23 | L59831-2 | Prep Date |  | none |  |  |  | SM2540-F |  | 2014-03-07 08:35
2014-03-05 20:23 | L59831-2 | Prep Date |  | none |  |  |  | SM2320-B |  | 2014-03-19 16:50
2014-03-05 20:23 | L59831-2 | Prep Date |  | none |  |  |  | KEROUEL & AMINOT 1997 |  | 2014-03-07 08:00
2014-03-05 20:23 | L59831-2 | Prep Date |  | none |  |  |  | EPA 245.1*SW846 7470A |  | 2014-03-28 08:00
2014-03-05 20:23 | L59831-2 | Prep Date |  | none |  |  |  | EPA 200.8*SW846 6020A |  | 2014-03-25 11:00
2014-03-05 20:23 | L59831-2 | Prep Date |  | none |  |  |  | EPA 245.1*SW846 7470A |  | 2014-03-31 08:00
2014-03-05 20:23 | L59831-2 | Prep Date |  | none |  |  |  | EPA 200.8*SW846 6020A |  | 2014-03-24 09:00
2014-03-05 20:23 | L59831-2 | Prep Date |  | none |  |  |  | SM5910B |  | 2014-03-07 08:44
2014-03-05 20:23 | L59831-2 | Prep Date |  | none |  |  |  | NONE |  | 2014-03-07 08:49
2014-03-05 20:23 | L59831-2 | Prep Date | [5 empty] | NONE |  | 2014-03-05 20:23
2014-03-05 20:23 | L59831-2 | Sample Code |  | none |  |  |  | NONE |  | TC; 15 min.
2014-03-05 20:23 | L59831-2 | Sampling Method |  | none |  |  |  | NONE |  | 01024, 67031
2014-03-05 20:23 | L59831-2 | Selenium, Dissolved, ICP-MS |  | ug/L | <MDL,H | 0.5 | 1 | EPA 200.8*SW846 6020A |  | ISO78 CCT
2014-03-05 20:23 | L59831-2 | Selenium, Total, ICP-MS | 0.51 | ug/L | <RDL | 0.5 | 1 | EPA 200.8*SW846 6020A |  | ISO82
2014-03-05 20:23 | L59831-2 | Settleable Solids, Volumetric | 0.5 | ml/L | <RDL | 0.5 | 1 | SM2540-F
2014-03-05 20:23 | L59831-2 | Silver, Dissolved, ICP-MS |  | ug/L | <MDL,H | 0.04 | 0.2 | EPA 200.8*SW846 6020A |  | ISO107
2014-03-05 20:23 | L59831-2 | Silver, Total, ICP-MS | 0.053 | ug/L | <RDL | 0.04 | 0.2 | EPA 200.8*SW846 6020A |  | ISO107
2014-03-05 20:23 | L59831-2 | Total Alkalinity | 14 | mg CaCO3/L |  | 1 | 5 | SM2320-B
2014-03-05 20:23 | L59831-2 | Total Suspended Solids | 91.3 | mg/L |  | 3.3 | 6.7 | SM2540-D
2014-03-05 20:23 | L59831-2 | UV Absorbance | 0.0309 | 1/cm |  | 0.01 | 0.02 | SM5910B
2014-03-05 20:23 | L59831-2 | UV254 Scan, Unfiltered | 0.27 | 1/cm |  | 0.01 | 0.02 | NONE
2014-03-05 20:23 | L59831-2 | Volatile Suspended Solids | 32.7 | mg/L |  | 3.3 | 6.7 | EPA 160.4
2014-03-05 20:23 | L59831-2 | Zinc, Dissolved, ICP-MS | 22.6 | ug/L | H | 0.5 | 2.5 | EPA 200.8*SW846 6020A |  | ISO66
2014-03-05 20:23 | L59831-2 | Zinc, Total, ICP-MS | 102 | ug/L |  | 0.5 | 2.5 | EPA 200.8*SW846 6020A |  | ISO66
2014-03-05 20:31 | L59831-3 | Ammonia Nitrogen | 0.037 | mg/L |  | 0.002 | 0.01 | KEROUEL & AMINOT 1997
2014-03-05 20:31 | L59831-3 | Arsenic, Dissolved, ICP-MS | 1.06 | ug/L | H | 0.1 | 0.5 | EPA 200.8*SW846 6020A |  | ISO75 CCT
2014-03-05 20:31 | L59831-3 | Arsenic, Total, ICP-MS | 1.9 | ug/L |  | 0.1 | 0.5 | EPA 200.8*SW846 6020A |  | ISO75 CCT
2014-03-05 20:31 | L59831-3 | Cadmium, Dissolved, ICP-MS | 0.077 | ug/L | <RDL,H | 0.05 | 0.25 | EPA 200.8*SW846 6020A |  | ISO111
2014-03-05 20:31 | L59831-3 | Cadmium, Total, ICP-MS | 0.2 | ug/L | <RDL | 0.05 | 0.25 | EPA 200.8*SW846 6020A |  | ISO111
2014-03-05 20:31 | L59831-3 | Calcium, Dissolved, ICP-MS | 3030 | ug/L | H | 50 | 50 | EPA 200.8*SW846 6020A |  | ISO43
2014-03-05 20:31 | L59831-3 | Calcium, Total, ICP-MS | 3960 | ug/L |  | 50 | 50 | EPA 200.8*SW846 6020A |  | ISO44
2014-03-05 20:31 | L59831-3 | Chromium, Dissolved, ICP-MS | 2.18 | ug/L | H | 0.2 | 1 | EPA 200.8*SW846 6020A |  | ISO52 CCT
2014-03-05 20:31 | L59831-3 | Chromium, Total, ICP-MS | 6.98 | ug/L |  | 0.2 | 1 | EPA 200.8*SW846 6020A |  | ISO53 CCT
2014-03-05 20:31 | L59831-3 | Copper, Dissolved, ICP-MS | 2.6 | ug/L | H | 0.4 | 2 | EPA 200.8*SW846 6020A |  | ISO63 CCT
2014-03-05 20:31 | L59831-3 | Copper, Total, ICP-MS | 17.4 | ug/L |  | 0.4 | 2 | EPA 200.8*SW846 6020A |  | ISO65
2014-03-05 20:31 | L59831-3 | Dilution Factor | 6.6 |  |  |  |  | EPA 160.4
2014-03-05 20:31 | L59831-3 | Dilution Factor | 6.6 |  |  |  |  | SM2540-D
2014-03-05 20:31 | L59831-3 | Dilution Factor | 1 |  |  |  |  | SM2540-F
2014-03-05 20:31 | L59831-3 | Dilution Factor | 1 |  |  |  |  | SM2320-B
2014-03-05 20:31 | L59831-3 | Dilution Factor | 1 |  |  |  |  | KEROUEL & AMINOT 1997
2014-03-05 20:31 | L59831-3 | Dilution Factor | 1 | none |  |  |  | EPA 245.1*SW846 7470A
2014-03-05 20:31 | L59831-3 | Dilution Factor | 1 | none |  |  |  | EPA 245.1*SW846 7470A
2014-03-05 20:31 | L59831-3 | Dilution Factor | 1 | none |  |  |  | EPA 200.8*SW846 6020A
2014-03-05 20:31 | L59831-3 | Dilution Factor | 1 |  |  |  |  | SM5910B
2014-03-05 20:31 | L59831-3 | Dilution Factor | 1 |  |  |  |  | NONE
2014-03-05 20:31 | L59831-3 | Dilution Factor | 1 | none |  |  |  | EPA 200.8*SW846 6020A
2014-03-05 20:31 | L59831-3 | Discharge Rate | 2.6803 | mgd |  |  |  | NONE
2014-03-05 20:31 | L59831-3 | Field Personnel |  | none |  |  |  | NONE |  | M. Patten, D. Robinson
2014-03-05 20:31 | L59831-3 | Iron, Dissolved, ICP-MS | 29 | ug/L | <RDL,H | 10 | 50 | EPA 200.8*SW846 6020A |  | ISO54 CCT
2014-03-05 20:31 | L59831-3 | Iron, Total, ICP-MS | 2500 | ug/L |  | 10 | 50 | EPA 200.8*SW846 6020A |  | ISO54 CCT
2014-03-05 20:31 | L59831-3 | Lead, Dissolved, ICP-MS | 0.3 | ug/L | <RDL,H | 0.1 | 0.5 | EPA 200.8*SW846 6020A |  | ISO206,207,208
2014-03-05 20:31 | L59831-3 | Lead, Total, ICP-MS | 11.1 | ug/L |  | 0.1 | 0.5 | EPA 200.8*SW846 6020A |  | ISO206,207,208
2014-03-05 20:31 | L59831-3 | Magnesium, Dissolved, ICP-MS | 203 | ug/L | H | 50 | 50 | EPA 200.8*SW846 6020A |  | ISO25
2014-03-05 20:31 | L59831-3 | Magnesium, Total, ICP-MS | 862 | ug/L |  | 50 | 50 | EPA 200.8*SW846 6020A |  | ISO25
2014-03-05 20:31 | L59831-3 | Manganese, Dissolved, ICP-MS | 5.89 | ug/L | H | 0.1 | 0.5 | EPA 200.8*SW846 6020A |  | ISO55
2014-03-05 20:31 | L59831-3 | Manganese, Total, ICP-MS | 56.4 | ug/L |  | 0.1 | 0.5 | EPA 200.8*SW846 6020A |  | ISO55
2014-03-05 20:31 | L59831-3 | Mercury, Dissolved, CVAA |  | ug/L | <MDL,H | 0.005 | 0.015 | EPA 245.1*SW846 7470A
2014-03-05 20:31 | L59831-3 | Mercury, Total, CVAA | 0.0305 | ug/L |  | 0.005 | 0.015 | EPA 245.1*SW846 7470A
2014-03-05 20:31 | L59831-3 | Nickel, Dissolved, ICP-MS | 0.856 | ug/L | H | 0.1 | 0.5 | EPA 200.8*SW846 6020A |  | ISO60 CCT
2014-03-05 20:31 | L59831-3 | Nickel, Total, ICP-MS | 5.03 | ug/L |  | 0.1 | 0.5 | EPA 200.8*SW846 6020A |  | ISO60 CCT
2014-03-05 20:31 | L59831-3 | Prep Date |  | none |  |  |  | EPA 160.4 |  | 2014-03-07 15:20
2014-03-05 20:31 | L59831-3 | Prep Date |  | none |  |  |  | SM2540-D |  | 2014-03-07 15:20
2014-03-05 20:31 | L59831-3 | Prep Date |  | none |  |  |  | SM2540-F |  | 2014-03-07 08:35
2014-03-05 20:31 | L59831-3 | Prep Date |  | none |  |  |  | SM2320-B |  | 2014-03-19 16:53
2014-03-05 20:31 | L59831-3 | Prep Date |  | none |  |  |  | KEROUEL & AMINOT 1997 |  | 2014-03-07 08:00
2014-03-05 20:31 | L59831-3 | Prep Date |  | none |  |  |  | EPA 245.1*SW846 7470A |  | 2014-03-28 08:00
2014-03-05 20:31 | L59831-3 | Prep Date |  | none |  |  |  | EPA 245.1*SW846 7470A |  | 2014-03-31 08:00
2014-03-05 20:31 | L59831-3 | Prep Date |  | none |  |  |  | EPA 200.8*SW846 6020A |  | 2014-03-24 09:00
2014-03-05 20:31 | L59831-3 | Prep Date |  | none |  |  |  | SM5910B |  | 2014-03-07 08:53
2014-03-05 20:31 | L59831-3 | Prep Date |  | none |  |  |  | NONE |  | 2014-03-07 08:59
2014-03-05 20:31 | L59831-3 | Prep Date |  | none |  |  |  | EPA 200.8*SW846 6020A |  | 2014-03-25 11:00
2014-03-05 20:31 | L59831-3 | Prep Date | [5 empty] | NONE |  | 2014-03-05 20:31
2014-03-05 20:31 | L59831-3 | Sample Code |  | none |  |  |  | NONE |  | TC; 15 min.
2014-03-05 20:31 | L59831-3 | Sampling Method |  | none |  |  |  | NONE |  | 01024, 67031
2014-03-05 20:31 | L59831-3 | Selenium, Dissolved, ICP-MS |  | ug/L | <MDL,H | 0.5 | 1 | EPA 200.8*SW846 6020A |  | ISO78 CCT
2014-03-05 20:31 | L59831-3 | Selenium, Total, ICP-MS |  | ug/L | <MDL | 0.5 | 1 | EPA 200.8*SW846 6020A |  | ISO82
2014-03-05 20:31 | L59831-3 | Settleable Solids, Volumetric |  | ml/L | <MDL | 0.5 | 1 | SM2540-F
2014-03-05 20:31 | L59831-3 | Silver, Dissolved, ICP-MS |  | ug/L | <MDL,H | 0.04 | 0.2 | EPA 200.8*SW846 6020A |  | ISO107
2014-03-05 20:31 | L59831-3 | Silver, Total, ICP-MS |  | ug/L | <MDL | 0.04 | 0.2 | EPA 200.8*SW846 6020A |  | ISO107
2014-03-05 20:31 | L59831-3 | Total Alkalinity | 13 | mg CaCO3/L |  | 1 | 5 | SM2320-B
2014-03-05 20:31 | L59831-3 | Total Suspended Solids | 59.3 | mg/L |  | 3.3 | 6.7 | SM2540-D
2014-03-05 20:31 | L59831-3 | UV Absorbance | 0.0266 | 1/cm |  | 0.01 | 0.02 | SM5910B
2014-03-05 20:31 | L59831-3 | UV254 Scan, Unfiltered | 0.202 | 1/cm |  | 0.01 | 0.02 | NONE
2014-03-05 20:31 | L59831-3 | Volatile Suspended Solids | 18 | mg/L |  | 3.3 | 6.7 | EPA 160.4
2014-03-05 20:31 | L59831-3 | Zinc, Dissolved, ICP-MS | 22.1 | ug/L | H | 0.5 | 2.5 | EPA 200.8*SW846 6020A |  | ISO66
2014-03-05 20:31 | L59831-3 | Zinc, Total, ICP-MS | 86.9 | ug/L |  | 0.5 | 2.5 | EPA 200.8*SW846 6020A |  | ISO66
2014-03-05 21:04 | L59831-4 | Ammonia Nitrogen | 0.0409 | mg/L |  | 0.002 | 0.01 | KEROUEL & AMINOT 1997
2014-03-05 21:04 | L59831-4 | Arsenic, Dissolved, ICP-MS | 1.06 | ug/L | H | 0.1 | 0.5 | EPA 200.8*SW846 6020A |  | ISO75 CCT
2014-03-05 21:04 | L59831-4 | Arsenic, Total, ICP-MS | 1.71 | ug/L |  | 0.1 | 0.5 | EPA 200.8*SW846 6020A |  | ISO75 CCT
2014-03-05 21:04 | L59831-4 | Cadmium, Dissolved, ICP-MS | 0.067 | ug/L | <RDL,H | 0.05 | 0.25 | EPA 200.8*SW846 6020A |  | ISO111
2014-03-05 21:04 | L59831-4 | Cadmium, Total, ICP-MS | 0.16 | ug/L | <RDL | 0.05 | 0.25 | EPA 200.8*SW846 6020A |  | ISO111
2014-03-05 21:04 | L59831-4 | Calcium, Dissolved, ICP-MS | 2610 | ug/L | H | 50 | 50 | EPA 200.8*SW846 6020A |  | ISO43
2014-03-05 21:04 | L59831-4 | Calcium, Total, ICP-MS | 3320 | ug/L |  | 50 | 50 | EPA 200.8*SW846 6020A |  | ISO44
2014-03-05 21:04 | L59831-4 | Chromium, Dissolved, ICP-MS | 2.18 | ug/L | H | 0.2 | 1 | EPA 200.8*SW846 6020A |  | ISO52 CCT
2014-03-05 21:04 | L59831-4 | Chromium, Total, ICP-MS | 5.73 | ug/L |  | 0.2 | 1 | EPA 200.8*SW846 6020A |  | ISO53 CCT
2014-03-05 21:04 | L59831-4 | Copper, Dissolved, ICP-MS | 2.63 | ug/L | H | 0.4 | 2 | EPA 200.8*SW846 6020A |  | ISO63 CCT
2014-03-05 21:04 | L59831-4 | Copper, Total, ICP-MS | 13.6 | ug/L |  | 0.4 | 2 | EPA 200.8*SW846 6020A |  | ISO65
2014-03-05 21:04 | L59831-4 | Dilution Factor | 5 |  |  |  |  | EPA 160.4
2014-03-05 21:04 | L59831-4 | Dilution Factor | 5 |  |  |  |  | SM2540-D
2014-03-05 21:04 | L59831-4 | Dilution Factor | 1 |  |  |  |  | SM2540-F
2014-03-05 21:04 | L59831-4 | Dilution Factor | 1 |  |  |  |  | SM2320-B
2014-03-05 21:04 | L59831-4 | Dilution Factor | 1 |  |  |  |  | KEROUEL & AMINOT 1997
2014-03-05 21:04 | L59831-4 | Dilution Factor | 1 | none |  |  |  | EPA 200.8*SW846 6020A
2014-03-05 21:04 | L59831-4 | Dilution Factor | 1 | none |  |  |  | EPA 245.1*SW846 7470A
2014-03-05 21:04 | L59831-4 | Dilution Factor | 1 | none |  |  |  | EPA 245.1*SW846 7470A
2014-03-05 21:04 | L59831-4 | Dilution Factor | 1 |  |  |  |  | SM5910B
2014-03-05 21:04 | L59831-4 | Dilution Factor | 1 |  |  |  |  | NONE
2014-03-05 21:04 | L59831-4 | Dilution Factor | 1 | none |  |  |  | EPA 200.8*SW846 6020A
2014-03-05 21:04 | L59831-4 | Discharge Rate | 0.0823 | mgd |  |  |  | NONE
2014-03-05 21:04 | L59831-4 | Field Personnel |  | none |  |  |  | NONE |  | M. Patten, D. Robinson
2014-03-05 21:04 | L59831-4 | Iron, Dissolved, ICP-MS | 20 | ug/L | <RDL,H | 10 | 50 | EPA 200.8*SW846 6020A |  | ISO54 CCT
2014-03-05 21:04 | L59831-4 | Iron, Total, ICP-MS | 1670 | ug/L |  | 10 | 50 | EPA 200.8*SW846 6020A |  | ISO54 CCT
2014-03-05 21:04 | L59831-4 | Lead, Dissolved, ICP-MS | 0.25 | ug/L | <RDL,H | 0.1 | 0.5 | EPA 200.8*SW846 6020A |  | ISO206,207,208
2014-03-05 21:04 | L59831-4 | Lead, Total, ICP-MS | 8.65 | ug/L |  | 0.1 | 0.5 | EPA 200.8*SW846 6020A |  | ISO206,207,208
2014-03-05 21:04 | L59831-4 | Magnesium, Dissolved, ICP-MS | 172 | ug/L | H | 50 | 50 | EPA 200.8*SW846 6020A |  | ISO25
2014-03-05 21:04 | L59831-4 | Magnesium, Total, ICP-MS | 636 | ug/L |  | 50 | 50 | EPA 200.8*SW846 6020A |  | ISO25
2014-03-05 21:04 | L59831-4 | Manganese, Dissolved, ICP-MS | 4.25 | ug/L | H | 0.1 | 0.5 | EPA 200.8*SW846 6020A |  | ISO55
2014-03-05 21:04 | L59831-4 | Manganese, Total, ICP-MS | 39.8 | ug/L |  | 0.1 | 0.5 | EPA 200.8*SW846 6020A |  | ISO55
2014-03-05 21:04 | L59831-4 | Mercury, Dissolved, CVAA |  | ug/L | <MDL,H | 0.005 | 0.015 | EPA 245.1*SW846 7470A
2014-03-05 21:04 | L59831-4 | Mercury, Total, CVAA | 0.0183 | ug/L |  | 0.005 | 0.015 | EPA 245.1*SW846 7470A
2014-03-05 21:04 | L59831-4 | Nickel, Dissolved, ICP-MS | 0.78 | ug/L | H | 0.1 | 0.5 | EPA 200.8*SW846 6020A |  | ISO60 CCT
2014-03-05 21:04 | L59831-4 | Nickel, Total, ICP-MS | 3.85 | ug/L |  | 0.1 | 0.5 | EPA 200.8*SW846 6020A |  | ISO60 CCT
2014-03-05 21:04 | L59831-4 | Prep Date |  | none |  |  |  | EPA 160.4 |  | 2014-03-07 15:20
2014-03-05 21:04 | L59831-4 | Prep Date |  | none |  |  |  | SM2540-D |  | 2014-03-07 15:20
2014-03-05 21:04 | L59831-4 | Prep Date |  | none |  |  |  | SM2540-F |  | 2014-03-07 08:35
2014-03-05 21:04 | L59831-4 | Prep Date |  | none |  |  |  | SM2320-B |  | 2014-03-19 16:57
2014-03-05 21:04 | L59831-4 | Prep Date |  | none |  |  |  | KEROUEL & AMINOT 1997 |  | 2014-03-07 08:00
2014-03-05 21:04 | L59831-4 | Prep Date |  | none |  |  |  | EPA 200.8*SW846 6020A |  | 2014-03-25 11:00
2014-03-05 21:04 | L59831-4 | Prep Date |  | none |  |  |  | EPA 245.1*SW846 7470A |  | 2014-03-28 08:00
2014-03-05 21:04 | L59831-4 | Prep Date |  | none |  |  |  | EPA 245.1*SW846 7470A |  | 2014-03-31 08:00
2014-03-05 21:04 | L59831-4 | Prep Date |  | none |  |  |  | EPA 200.8*SW846 6020A |  | 2014-03-24 09:00
2014-03-05 21:04 | L59831-4 | Prep Date |  | none |  |  |  | SM5910B |  | 2014-03-07 09:05
2014-03-05 21:04 | L59831-4 | Prep Date |  | none |  |  |  | NONE |  | 2014-03-07 09:10
2014-03-05 21:04 | L59831-4 | Prep Date | [5 empty] | NONE |  | 2014-03-05 21:04
2014-03-05 21:04 | L59831-4 | Sample Code |  | none |  |  |  | NONE |  | TC; 15 min.
2014-03-05 21:04 | L59831-4 | Sampling Method |  | none |  |  |  | NONE |  | 01024, 67031
2014-03-05 21:04 | L59831-4 | Selenium, Dissolved, ICP-MS |  | ug/L | <MDL,H | 0.5 | 1 | EPA 200.8*SW846 6020A |  | ISO78 CCT
2014-03-05 21:04 | L59831-4 | Selenium, Total, ICP-MS |  | ug/L | <MDL | 0.5 | 1 | EPA 200.8*SW846 6020A |  | ISO82
2014-03-05 21:04 | L59831-4 | Settleable Solids, Volumetric |  | ml/L | <MDL | 0.5 | 1 | SM2540-F
2014-03-05 21:04 | L59831-4 | Silver, Dissolved, ICP-MS |  | ug/L | <MDL,H | 0.04 | 0.2 | EPA 200.8*SW846 6020A |  | ISO107
2014-03-05 21:04 | L59831-4 | Silver, Total, ICP-MS |  | ug/L | <MDL | 0.04 | 0.2 | EPA 200.8*SW846 6020A |  | ISO107
2014-03-05 21:04 | L59831-4 | Total Alkalinity | 12.4 | mg CaCO3/L |  | 1 | 5 | SM2320-B
2014-03-05 21:04 | L59831-4 | Total Suspended Solids | 44.5 | mg/L |  | 2.5 | 5 | SM2540-D
2014-03-05 21:04 | L59831-4 | UV Absorbance | 0.0267 | 1/cm |  | 0.01 | 0.02 | SM5910B
2014-03-05 21:04 | L59831-4 | UV254 Scan, Unfiltered | 0.208 | 1/cm |  | 0.01 | 0.02 | NONE
2014-03-05 21:04 | L59831-4 | Volatile Suspended Solids | 15.5 | mg/L |  | 2.5 | 5 | EPA 160.4
2014-03-05 21:04 | L59831-4 | Zinc, Dissolved, ICP-MS | 27.5 | ug/L | H | 0.5 | 2.5 | EPA 200.8*SW846 6020A |  | ISO66
2014-03-05 21:04 | L59831-4 | Zinc, Total, ICP-MS | 78.9 | ug/L |  | 0.5 | 2.5 | EPA 200.8*SW846 6020A |  | ISO66
2014-03-05 21:16 | L59831-5 | Ammonia Nitrogen | 0.0456 | mg/L |  | 0.002 | 0.01 | KEROUEL & AMINOT 1997
2014-03-05 21:16 | L59831-5 | Arsenic, Dissolved, ICP-MS | 1.06 | ug/L | H | 0.1 | 0.5 | EPA 200.8*SW846 6020A |  | ISO75 CCT
2014-03-05 21:16 | L59831-5 | Arsenic, Total, ICP-MS | 1.66 | ug/L |  | 0.1 | 0.5 | EPA 200.8*SW846 6020A |  | ISO75 CCT
2014-03-05 21:16 | L59831-5 | Cadmium, Dissolved, ICP-MS | 0.057 | ug/L | <RDL,H | 0.05 | 0.25 | EPA 200.8*SW846 6020A |  | ISO111
2014-03-05 21:16 | L59831-5 | Cadmium, Total, ICP-MS | 0.15 | ug/L | <RDL | 0.05 | 0.25 | EPA 200.8*SW846 6020A |  | ISO111
2014-03-05 21:16 | L59831-5 | Calcium, Dissolved, ICP-MS | 2580 | ug/L | H | 50 | 50 | EPA 200.8*SW846 6020A |  | ISO43
2014-03-05 21:16 | L59831-5 | Calcium, Total, ICP-MS | 3220 | ug/L |  | 50 | 50 | EPA 200.8*SW846 6020A |  | ISO44
2014-03-05 21:16 | L59831-5 | Chromium, Dissolved, ICP-MS | 2.22 | ug/L | H | 0.2 | 1 | EPA 200.8*SW846 6020A |  | ISO52 CCT
2014-03-05 21:16 | L59831-5 | Chromium, Total, ICP-MS | 5.24 | ug/L |  | 0.2 | 1 | EPA 200.8*SW846 6020A |  | ISO53 CCT
2014-03-05 21:16 | L59831-5 | Copper, Dissolved, ICP-MS | 2.65 | ug/L | H | 0.4 | 2 | EPA 200.8*SW846 6020A |  | ISO63 CCT
2014-03-05 21:16 | L59831-5 | Copper, Total, ICP-MS | 12.3 | ug/L |  | 0.4 | 2 | EPA 200.8*SW846 6020A |  | ISO65
2014-03-05 21:16 | L59831-5 | Dilution Factor | 4 |  |  |  |  | EPA 160.4
2014-03-05 21:16 | L59831-5 | Dilution Factor | 4 |  |  |  |  | SM2540-D
2014-03-05 21:16 | L59831-5 | Dilution Factor | 1 |  |  |  |  | SM2540-F
2014-03-05 21:16 | L59831-5 | Dilution Factor | 1 |  |  |  |  | SM2320-B
2014-03-05 21:16 | L59831-5 | Dilution Factor | 1 |  |  |  |  | KEROUEL & AMINOT 1997
2014-03-05 21:16 | L59831-5 | Dilution Factor | 1 | none |  |  |  | EPA 200.8*SW846 6020A
2014-03-05 21:16 | L59831-5 | Dilution Factor | 1 | none |  |  |  | EPA 245.1*SW846 7470A
2014-03-05 21:16 | L59831-5 | Dilution Factor | 1 | none |  |  |  | EPA 245.1*SW846 7470A
2014-03-05 21:16 | L59831-5 | Dilution Factor | 1 | none |  |  |  | EPA 200.8*SW846 6020A
2014-03-05 21:16 | L59831-5 | Dilution Factor | 1 |  |  |  |  | SM5910B
2014-03-05 21:16 | L59831-5 | Dilution Factor | 1 |  |  |  |  | NONE
2014-03-05 21:16 | L59831-5 | Discharge Rate | 0.3392 | mgd |  |  |  | NONE
2014-03-05 21:16 | L59831-5 | Field Personnel |  | none |  |  |  | NONE |  | M. Patten, D. Robinson
2014-03-05 21:16 | L59831-5 | Iron, Dissolved, ICP-MS | 22 | ug/L | <RDL,H | 10 | 50 | EPA 200.8*SW846 6020A |  | ISO54 CCT
2014-03-05 21:16 | L59831-5 | Iron, Total, ICP-MS | 1470 | ug/L |  | 10 | 50 | EPA 200.8*SW846 6020A |  | ISO54 CCT
2014-03-05 21:16 | L59831-5 | Lead, Dissolved, ICP-MS | 0.23 | ug/L | <RDL,H | 0.1 | 0.5 | EPA 200.8*SW846 6020A |  | ISO206,207,208
2014-03-05 21:16 | L59831-5 | Lead, Total, ICP-MS | 7.8 | ug/L |  | 0.1 | 0.5 | EPA 200.8*SW846 6020A |  | ISO206,207,208
2014-03-05 21:16 | L59831-5 | Magnesium, Dissolved, ICP-MS | 172 | ug/L | H | 50 | 50 | EPA 200.8*SW846 6020A |  | ISO25
2014-03-05 21:16 | L59831-5 | Magnesium, Total, ICP-MS | 578 | ug/L |  | 50 | 50 | EPA 200.8*SW846 6020A |  | ISO25
2014-03-05 21:16 | L59831-5 | Manganese, Dissolved, ICP-MS | 4.23 | ug/L | H | 0.1 | 0.5 | EPA 200.8*SW846 6020A |  | ISO55
2014-03-05 21:16 | L59831-5 | Manganese, Total, ICP-MS | 27.2 | ug/L |  | 0.1 | 0.5 | EPA 200.8*SW846 6020A |  | ISO55
2014-03-05 21:16 | L59831-5 | Mercury, Dissolved, CVAA |  | ug/L | <MDL,H | 0.005 | 0.015 | EPA 245.1*SW846 7470A
2014-03-05 21:16 | L59831-5 | Mercury, Total, CVAA | 0.0165 | ug/L |  | 0.005 | 0.015 | EPA 245.1*SW846 7470A
2014-03-05 21:16 | L59831-5 | Nickel, Dissolved, ICP-MS | 0.811 | ug/L | H | 0.1 | 0.5 | EPA 200.8*SW846 6020A |  | ISO60 CCT
2014-03-05 21:16 | L59831-5 | Nickel, Total, ICP-MS | 3.57 | ug/L |  | 0.1 | 0.5 | EPA 200.8*SW846 6020A |  | ISO60 CCT
2014-03-05 21:16 | L59831-5 | Prep Date |  | none |  |  |  | EPA 160.4 |  | 2014-03-07 15:20
2014-03-05 21:16 | L59831-5 | Prep Date |  | none |  |  |  | SM2540-D |  | 2014-03-07 15:20
2014-03-05 21:16 | L59831-5 | Prep Date |  | none |  |  |  | SM2540-F |  | 2014-03-07 08:35
2014-03-05 21:16 | L59831-5 | Prep Date |  | none |  |  |  | SM2320-B |  | 2014-03-19 17:00
2014-03-05 21:16 | L59831-5 | Prep Date |  | none |  |  |  | KEROUEL & AMINOT 1997 |  | 2014-03-07 08:00
2014-03-05 21:16 | L59831-5 | Prep Date |  | none |  |  |  | EPA 200.8*SW846 6020A |  | 2014-03-25 11:00
2014-03-05 21:16 | L59831-5 | Prep Date |  | none |  |  |  | EPA 245.1*SW846 7470A |  | 2014-03-28 08:00
2014-03-05 21:16 | L59831-5 | Prep Date |  | none |  |  |  | EPA 245.1*SW846 7470A |  | 2014-03-31 08:00
2014-03-05 21:16 | L59831-5 | Prep Date |  | none |  |  |  | EPA 200.8*SW846 6020A |  | 2014-03-24 09:00
2014-03-05 21:16 | L59831-5 | Prep Date |  | none |  |  |  | SM5910B |  | 2014-03-07 09:15
2014-03-05 21:16 | L59831-5 | Prep Date |  | none |  |  |  | NONE |  | 2014-03-07 09:19
2014-03-05 21:16 | L59831-5 | Prep Date | [5 empty] | NONE |  | 2014-03-05 21:16
2014-03-05 21:16 | L59831-5 | Sample Code |  | none |  |  |  | NONE |  | TC; 15 min.
2014-03-05 21:16 | L59831-5 | Sampling Method |  | none |  |  |  | NONE |  | 01024, 67031
2014-03-05 21:16 | L59831-5 | Selenium, Dissolved, ICP-MS |  | ug/L | <MDL,H | 0.5 | 1 | EPA 200.8*SW846 6020A |  | ISO78 CCT
2014-03-05 21:16 | L59831-5 | Selenium, Total, ICP-MS |  | ug/L | <MDL | 0.5 | 1 | EPA 200.8*SW846 6020A |  | ISO82
2014-03-05 21:16 | L59831-5 | Settleable Solids, Volumetric |  | ml/L | <MDL | 0.5 | 1 | SM2540-F
2014-03-05 21:16 | L59831-5 | Silver, Dissolved, ICP-MS |  | ug/L | <MDL,H | 0.04 | 0.2 | EPA 200.8*SW846 6020A |  | ISO107
2014-03-05 21:16 | L59831-5 | Silver, Total, ICP-MS |  | ug/L | <MDL | 0.04 | 0.2 | EPA 200.8*SW846 6020A |  | ISO107
2014-03-05 21:16 | L59831-5 | Total Alkalinity | 13 | mg CaCO3/L |  | 1 | 5 | SM2320-B
2014-03-05 21:16 | L59831-5 | Total Suspended Solids | 36 | mg/L |  | 2 | 4 | SM2540-D
2014-03-05 21:16 | L59831-5 | UV Absorbance | 0.026 | 1/cm |  | 0.01 | 0.02 | SM5910B
2014-03-05 21:16 | L59831-5 | UV254 Scan, Unfiltered | 0.203 | 1/cm |  | 0.01 | 0.02 | NONE
2014-03-05 21:16 | L59831-5 | Volatile Suspended Solids | 12 | mg/L |  | 2 | 4 | EPA 160.4
2014-03-05 21:16 | L59831-5 | Zinc, Dissolved, ICP-MS | 27.6 | ug/L | H | 0.5 | 2.5 | EPA 200.8*SW846 6020A |  | ISO66
2014-03-05 21:16 | L59831-5 | Zinc, Total, ICP-MS | 73.9 | ug/L |  | 0.5 | 2.5 | EPA 200.8*SW846 6020A |  | ISO66
2014-03-05 21:31 | L59831-6 | Ammonia Nitrogen | 0.0385 | mg/L |  | 0.002 | 0.01 | KEROUEL & AMINOT 1997
2014-03-05 21:31 | L59831-6 | Arsenic, Dissolved, ICP-MS | 1.07 | ug/L | H | 0.1 | 0.5 | EPA 200.8*SW846 6020A |  | ISO75 CCT
2014-03-05 21:31 | L59831-6 | Arsenic, Total, ICP-MS | 1.59 | ug/L |  | 0.1 | 0.5 | EPA 200.8*SW846 6020A |  | ISO75 CCT
2014-03-05 21:31 | L59831-6 | Cadmium, Dissolved, ICP-MS | 0.064 | ug/L | <RDL,H | 0.05 | 0.25 | EPA 200.8*SW846 6020A |  | ISO111
2014-03-05 21:31 | L59831-6 | Cadmium, Total, ICP-MS | 0.14 | ug/L | <RDL | 0.05 | 0.25 | EPA 200.8*SW846 6020A |  | ISO111
2014-03-05 21:31 | L59831-6 | Calcium, Dissolved, ICP-MS | 2480 | ug/L | H | 50 | 50 | EPA 200.8*SW846 6020A |  | ISO43
2014-03-05 21:31 | L59831-6 | Calcium, Total, ICP-MS | 3100 | ug/L |  | 50 | 50 | EPA 200.8*SW846 6020A |  | ISO44
2014-03-05 21:31 | L59831-6 | Chromium, Dissolved, ICP-MS | 2.27 | ug/L | H | 0.2 | 1 | EPA 200.8*SW846 6020A |  | ISO52 CCT
2014-03-05 21:31 | L59831-6 | Chromium, Total, ICP-MS | 5.1 | ug/L |  | 0.2 | 1 | EPA 200.8*SW846 6020A |  | ISO53 CCT
2014-03-05 21:31 | L59831-6 | Copper, Dissolved, ICP-MS | 2.61 | ug/L | H | 0.4 | 2 | EPA 200.8*SW846 6020A |  | ISO63 CCT
2014-03-05 21:31 | L59831-6 | Copper, Total, ICP-MS | 11.2 | ug/L |  | 0.4 | 2 | EPA 200.8*SW846 6020A |  | ISO65
2014-03-05 21:31 | L59831-6 | Dilution Factor | 4 |  |  |  |  | EPA 160.4
2014-03-05 21:31 | L59831-6 | Dilution Factor | 4 |  |  |  |  | SM2540-D
2014-03-05 21:31 | L59831-6 | Dilution Factor | 1 |  |  |  |  | SM2540-F
2014-03-05 21:31 | L59831-6 | Dilution Factor | 1 |  |  |  |  | SM2320-B
2014-03-05 21:31 | L59831-6 | Dilution Factor | 1 |  |  |  |  | KEROUEL & AMINOT 1997
2014-03-05 21:31 | L59831-6 | Dilution Factor | 1 | none |  |  |  | EPA 245.1*SW846 7470A
2014-03-05 21:31 | L59831-6 | Dilution Factor | 1 | none |  |  |  | EPA 245.1*SW846 7470A
2014-03-05 21:31 | L59831-6 | Dilution Factor | 1 | none |  |  |  | EPA 200.8*SW846 6020A
2014-03-05 21:31 | L59831-6 | Dilution Factor | 1 |  |  |  |  | SM5910B
2014-03-05 21:31 | L59831-6 | Dilution Factor | 1 |  |  |  |  | NONE
2014-03-05 21:31 | L59831-6 | Dilution Factor | 1 | none |  |  |  | EPA 200.8*SW846 6020A
2014-03-05 21:31 | L59831-6 | Discharge Rate | 0.4428 | mgd |  |  |  | NONE
2014-03-05 21:31 | L59831-6 | Field Personnel |  | none |  |  |  | NONE |  | M. Patten, D. Robinson
2014-03-05 21:31 | L59831-6 | Iron, Dissolved, ICP-MS | 17 | ug/L | <RDL,H | 10 | 50 | EPA 200.8*SW846 6020A |  | ISO54 CCT
2014-03-05 21:31 | L59831-6 | Iron, Total, ICP-MS | 1360 | ug/L |  | 10 | 50 | EPA 200.8*SW846 6020A |  | ISO54 CCT
2014-03-05 21:31 | L59831-6 | Lead, Dissolved, ICP-MS | 0.22 | ug/L | <RDL,H | 0.1 | 0.5 | EPA 200.8*SW846 6020A |  | ISO206,207,208
2014-03-05 21:31 | L59831-6 | Lead, Total, ICP-MS | 6.82 | ug/L |  | 0.1 | 0.5 | EPA 200.8*SW846 6020A |  | ISO206,207,208
2014-03-05 21:31 | L59831-6 | Magnesium, Dissolved, ICP-MS | 167 | ug/L | H | 50 | 50 | EPA 200.8*SW846 6020A |  | ISO25
2014-03-05 21:31 | L59831-6 | Magnesium, Total, ICP-MS | 537 | ug/L |  | 50 | 50 | EPA 200.8*SW846 6020A |  | ISO25
2014-03-05 21:31 | L59831-6 | Manganese, Dissolved, ICP-MS | 4.24 | ug/L | H | 0.1 | 0.5 | EPA 200.8*SW846 6020A |  | ISO55
2014-03-05 21:31 | L59831-6 | Manganese, Total, ICP-MS | 27 | ug/L |  | 0.1 | 0.5 | EPA 200.8*SW846 6020A |  | ISO55
2014-03-05 21:31 | L59831-6 | Mercury, Dissolved, CVAA |  | ug/L | <MDL,H | 0.005 | 0.015 | EPA 245.1*SW846 7470A
2014-03-05 21:31 | L59831-6 | Mercury, Total, CVAA | 0.015 | ug/L | <RDL | 0.005 | 0.015 | EPA 245.1*SW846 7470A
2014-03-05 21:31 | L59831-6 | Nickel, Dissolved, ICP-MS | 0.824 | ug/L | H | 0.1 | 0.5 | EPA 200.8*SW846 6020A |  | ISO60 CCT
2014-03-05 21:31 | L59831-6 | Nickel, Total, ICP-MS | 3.31 | ug/L |  | 0.1 | 0.5 | EPA 200.8*SW846 6020A |  | ISO60 CCT
2014-03-05 21:31 | L59831-6 | Prep Date |  | none |  |  |  | EPA 160.4 |  | 2014-03-07 15:20
2014-03-05 21:31 | L59831-6 | Prep Date |  | none |  |  |  | SM2540-D |  | 2014-03-07 15:20
2014-03-05 21:31 | L59831-6 | Prep Date |  | none |  |  |  | SM2540-F |  | 2014-03-07 08:35
2014-03-05 21:31 | L59831-6 | Prep Date |  | none |  |  |  | SM2320-B |  | 2014-03-19 17:05
2014-03-05 21:31 | L59831-6 | Prep Date |  | none |  |  |  | KEROUEL & AMINOT 1997 |  | 2014-03-07 08:00
2014-03-05 21:31 | L59831-6 | Prep Date |  | none |  |  |  | EPA 245.1*SW846 7470A |  | 2014-03-28 08:00
2014-03-05 21:31 | L59831-6 | Prep Date |  | none |  |  |  | EPA 245.1*SW846 7470A |  | 2014-03-31 08:00
2014-03-05 21:31 | L59831-6 | Prep Date |  | none |  |  |  | EPA 200.8*SW846 6020A |  | 2014-03-24 09:00
2014-03-05 21:31 | L59831-6 | Prep Date |  | none |  |  |  | EPA 200.8*SW846 6020A |  | 2014-03-25 11:00
2014-03-05 21:31 | L59831-6 | Prep Date |  | none |  |  |  | SM5910B |  | 2014-03-07 09:23
2014-03-05 21:31 | L59831-6 | Prep Date |  | none |  |  |  | NONE |  | 2014-03-07 09:26
2014-03-05 21:31 | L59831-6 | Prep Date | [5 empty] | NONE |  | 2014-03-05 21:31
2014-03-05 21:31 | L59831-6 | Sample Code |  | none |  |  |  | NONE |  | TC; 15 min.
2014-03-05 21:31 | L59831-6 | Sampling Method |  | none |  |  |  | NONE |  | 01024, 67031
2014-03-05 21:31 | L59831-6 | Selenium, Dissolved, ICP-MS |  | ug/L | <MDL,H | 0.5 | 1 | EPA 200.8*SW846 6020A |  | ISO78 CCT
2014-03-05 21:31 | L59831-6 | Selenium, Total, ICP-MS |  | ug/L | <MDL | 0.5 | 1 | EPA 200.8*SW846 6020A |  | ISO82
2014-03-05 21:31 | L59831-6 | Settleable Solids, Volumetric |  | ml/L | <MDL | 0.5 | 1 | SM2540-F
2014-03-05 21:31 | L59831-6 | Silver, Dissolved, ICP-MS |  | ug/L | <MDL,H | 0.04 | 0.2 | EPA 200.8*SW846 6020A |  | ISO107
2014-03-05 21:31 | L59831-6 | Silver, Total, ICP-MS |  | ug/L | <MDL | 0.04 | 0.2 | EPA 200.8*SW846 6020A |  | ISO107
2014-03-05 21:31 | L59831-6 | Total Alkalinity | 11.8 | mg CaCO3/L |  | 1 | 5 | SM2320-B
2014-03-05 21:31 | L59831-6 | Total Suspended Solids | 33.2 | mg/L |  | 2 | 4 | SM2540-D
2014-03-05 21:31 | L59831-6 | UV Absorbance | 0.0258 | 1/cm |  | 0.01 | 0.02 | SM5910B
2014-03-05 21:31 | L59831-6 | UV254 Scan, Unfiltered | 0.193 | 1/cm |  | 0.01 | 0.02 | NONE
2014-03-05 21:31 | L59831-6 | Volatile Suspended Solids | 10.4 | mg/L |  | 2 | 4 | EPA 160.4
2014-03-05 21:31 | L59831-6 | Zinc, Dissolved, ICP-MS | 27.2 | ug/L | H | 0.5 | 2.5 | EPA 200.8*SW846 6020A |  | ISO66
2014-03-05 21:31 | L59831-6 | Zinc, Total, ICP-MS | 69.2 | ug/L |  | 0.5 | 2.5 | EPA 200.8*SW846 6020A |  | ISO66
2014-03-05 21:46 | L59831-7 | Ammonia Nitrogen | 0.0218 | mg/L |  | 0.002 | 0.01 | KEROUEL & AMINOT 1997
2014-03-05 21:46 | L59831-7 | Arsenic, Dissolved, ICP-MS | 1.12 | ug/L | H | 0.1 | 0.5 | EPA 200.8*SW846 6020A |  | ISO75 CCT
2014-03-05 21:46 | L59831-7 | Arsenic, Total, ICP-MS | 1.64 | ug/L |  | 0.1 | 0.5 | EPA 200.8*SW846 6020A |  | ISO75 CCT
2014-03-05 21:46 | L59831-7 | Cadmium, Dissolved, ICP-MS | 0.064 | ug/L | <RDL,H | 0.05 | 0.25 | EPA 200.8*SW846 6020A |  | ISO111
2014-03-05 21:46 | L59831-7 | Cadmium, Total, ICP-MS | 0.14 | ug/L | <RDL | 0.05 | 0.25 | EPA 200.8*SW846 6020A |  | ISO111
2014-03-05 21:46 | L59831-7 | Calcium, Dissolved, ICP-MS | 2510 | ug/L | H | 50 | 50 | EPA 200.8*SW846 6020A |  | ISO43
2014-03-05 21:46 | L59831-7 | Calcium, Total, ICP-MS | 3110 | ug/L |  | 50 | 50 | EPA 200.8*SW846 6020A |  | ISO44
2014-03-05 21:46 | L59831-7 | Chromium, Dissolved, ICP-MS | 2.36 | ug/L | H | 0.2 | 1 | EPA 200.8*SW846 6020A |  | ISO52 CCT
2014-03-05 21:46 | L59831-7 | Chromium, Total, ICP-MS | 5.23 | ug/L |  | 0.2 | 1 | EPA 200.8*SW846 6020A |  | ISO53 CCT
2014-03-05 21:46 | L59831-7 | Copper, Dissolved, ICP-MS | 2.46 | ug/L | H | 0.4 | 2 | EPA 200.8*SW846 6020A |  | ISO63 CCT
2014-03-05 21:46 | L59831-7 | Copper, Total, ICP-MS | 11.5 | ug/L |  | 0.4 | 2 | EPA 200.8*SW846 6020A |  | ISO65
2014-03-05 21:46 | L59831-7 | Dilution Factor | 3.4 |  |  |  |  | EPA 160.4
2014-03-05 21:46 | L59831-7 | Dilution Factor | 3.4 |  |  |  |  | SM2540-D
2014-03-05 21:46 | L59831-7 | Dilution Factor | 1 |  |  |  |  | SM2540-F
2014-03-05 21:46 | L59831-7 | Dilution Factor | 1 |  |  |  |  | SM2320-B
2014-03-05 21:46 | L59831-7 | Dilution Factor | 1 |  |  |  |  | KEROUEL & AMINOT 1997
2014-03-05 21:46 | L59831-7 | Dilution Factor | 1 | none |  |  |  | EPA 245.1*SW846 7470A
2014-03-05 21:46 | L59831-7 | Dilution Factor | 1 | none |  |  |  | EPA 200.8*SW846 6020A
2014-03-05 21:46 | L59831-7 | Dilution Factor | 1 | none |  |  |  | EPA 245.1*SW846 7470A
2014-03-05 21:46 | L59831-7 | Dilution Factor | 1 | none |  |  |  | EPA 200.8*SW846 6020A
2014-03-05 21:46 | L59831-7 | Dilution Factor | 1 |  |  |  |  | SM5910B
2014-03-05 21:46 | L59831-7 | Dilution Factor | 1 |  |  |  |  | NONE
2014-03-05 21:46 | L59831-7 | Discharge Rate | 0.4123 | mgd |  |  |  | NONE
2014-03-05 21:46 | L59831-7 | Field Personnel |  | none |  |  |  | NONE |  | M. Patten, D. Robinson
2014-03-05 21:46 | L59831-7 | Iron, Dissolved, ICP-MS | 18 | ug/L | <RDL,H | 10 | 50 | EPA 200.8*SW846 6020A |  | ISO54 CCT
2014-03-05 21:46 | L59831-7 | Iron, Total, ICP-MS | 1410 | ug/L |  | 10 | 50 | EPA 200.8*SW846 6020A |  | ISO54 CCT
2014-03-05 21:46 | L59831-7 | Lead, Dissolved, ICP-MS | 0.22 | ug/L | <RDL,H | 0.1 | 0.5 | EPA 200.8*SW846 6020A |  | ISO206,207,208
2014-03-05 21:46 | L59831-7 | Lead, Total, ICP-MS | 7.36 | ug/L |  | 0.1 | 0.5 | EPA 200.8*SW846 6020A |  | ISO206,207,208
2014-03-05 21:46 | L59831-7 | Magnesium, Dissolved, ICP-MS | 177 | ug/L | H | 50 | 50 | EPA 200.8*SW846 6020A |  | ISO25
2014-03-05 21:46 | L59831-7 | Magnesium, Total, ICP-MS | 567 | ug/L |  | 50 | 50 | EPA 200.8*SW846 6020A |  | ISO25
2014-03-05 21:46 | L59831-7 | Manganese, Dissolved, ICP-MS | 4.81 | ug/L | H | 0.1 | 0.5 | EPA 200.8*SW846 6020A |  | ISO55
2014-03-05 21:46 | L59831-7 | Manganese, Total, ICP-MS | 29 | ug/L |  | 0.1 | 0.5 | EPA 200.8*SW846 6020A |  | ISO55
2014-03-05 21:46 | L59831-7 | Mercury, Dissolved, CVAA |  | ug/L | <MDL,H | 0.005 | 0.015 | EPA 245.1*SW846 7470A
2014-03-05 21:46 | L59831-7 | Mercury, Total, CVAA | 0.02 | ug/L |  | 0.005 | 0.015 | EPA 245.1*SW846 7470A
2014-03-05 21:46 | L59831-7 | Nickel, Dissolved, ICP-MS | 0.803 | ug/L | H | 0.1 | 0.5 | EPA 200.8*SW846 6020A |  | ISO60 CCT
2014-03-05 21:46 | L59831-7 | Nickel, Total, ICP-MS | 3.42 | ug/L |  | 0.1 | 0.5 | EPA 200.8*SW846 6020A |  | ISO60 CCT
2014-03-05 21:46 | L59831-7 | Prep Date |  | none |  |  |  | EPA 160.4 |  | 2014-03-07 15:20
2014-03-05 21:46 | L59831-7 | Prep Date |  | none |  |  |  | SM2540-D |  | 2014-03-07 15:20
2014-03-05 21:46 | L59831-7 | Prep Date |  | none |  |  |  | SM2540-F |  | 2014-03-07 08:35
2014-03-05 21:46 | L59831-7 | Prep Date |  | none |  |  |  | SM2320-B |  | 2014-03-19 17:18
2014-03-05 21:46 | L59831-7 | Prep Date |  | none |  |  |  | KEROUEL & AMINOT 1997 |  | 2014-03-07 08:00
2014-03-05 21:46 | L59831-7 | Prep Date |  | none |  |  |  | EPA 245.1*SW846 7470A |  | 2014-03-28 08:00
2014-03-05 21:46 | L59831-7 | Prep Date |  | none |  |  |  | EPA 200.8*SW846 6020A |  | 2014-03-24 09:00
2014-03-05 21:46 | L59831-7 | Prep Date |  | none |  |  |  | EPA 245.1*SW846 7470A |  | 2014-03-31 08:00
2014-03-05 21:46 | L59831-7 | Prep Date |  | none |  |  |  | EPA 200.8*SW846 6020A |  | 2014-03-25 11:00
2014-03-05 21:46 | L59831-7 | Prep Date |  | none |  |  |  | SM5910B |  | 2014-03-07 09:30
2014-03-05 21:46 | L59831-7 | Prep Date |  | none |  |  |  | NONE |  | 2014-03-07 09:33
2014-03-05 21:46 | L59831-7 | Prep Date | [5 empty] | NONE |  | 2014-03-05 21:46
2014-03-05 21:46 | L59831-7 | Sample Code |  | none |  |  |  | NONE |  | TC; 15 min.
2014-03-05 21:46 | L59831-7 | Sampling Method |  | none |  |  |  | NONE |  | 01024, 67031
2014-03-05 21:46 | L59831-7 | Selenium, Dissolved, ICP-MS |  | ug/L | <MDL,H | 0.5 | 1 | EPA 200.8*SW846 6020A |  | ISO78 CCT
2014-03-05 21:46 | L59831-7 | Selenium, Total, ICP-MS |  | ug/L | <MDL | 0.5 | 1 | EPA 200.8*SW846 6020A |  | ISO82
2014-03-05 21:46 | L59831-7 | Settleable Solids, Volumetric |  | ml/L | <MDL | 0.5 | 1 | SM2540-F
2014-03-05 21:46 | L59831-7 | Silver, Dissolved, ICP-MS |  | ug/L | <MDL,H | 0.04 | 0.2 | EPA 200.8*SW846 6020A |  | ISO107
2014-03-05 21:46 | L59831-7 | Silver, Total, ICP-MS |  | ug/L | <MDL | 0.04 | 0.2 | EPA 200.8*SW846 6020A |  | ISO107
2014-03-05 21:46 | L59831-7 | Total Alkalinity | 11.6 | mg CaCO3/L |  | 1 | 5 | SM2320-B
2014-03-05 21:46 | L59831-7 | Total Suspended Solids | 34.3 | mg/L |  | 1.7 | 3.3 | SM2540-D
2014-03-05 21:46 | L59831-7 | UV Absorbance | 0.0257 | 1/cm |  | 0.01 | 0.02 | SM5910B
2014-03-05 21:46 | L59831-7 | UV254 Scan, Unfiltered | 0.197 | 1/cm |  | 0.01 | 0.02 | NONE
2014-03-05 21:46 | L59831-7 | Volatile Suspended Solids | 10.3 | mg/L |  | 1.7 | 3.3 | EPA 160.4
2014-03-05 21:46 | L59831-7 | Zinc, Dissolved, ICP-MS | 28.8 | ug/L | H | 0.5 | 2.5 | EPA 200.8*SW846 6020A |  | ISO66
2014-03-05 21:46 | L59831-7 | Zinc, Total, ICP-MS | 72 | ug/L |  | 0.5 | 2.5 | EPA 200.8*SW846 6020A |  | ISO66
2014-03-05 22:01 | L59831-8 | Ammonia Nitrogen | 0.0239 | mg/L |  | 0.002 | 0.01 | KEROUEL & AMINOT 1997
2014-03-05 22:01 | L59831-8 | Arsenic, Dissolved, ICP-MS | 1.16 | ug/L | H | 0.1 | 0.5 | EPA 200.8*SW846 6020A |  | ISO75 CCT
2014-03-05 22:01 | L59831-8 | Arsenic, Total, ICP-MS | 1.59 | ug/L |  | 0.1 | 0.5 | EPA 200.8*SW846 6020A |  | ISO75 CCT
2014-03-05 22:01 | L59831-8 | Cadmium, Dissolved, ICP-MS | 0.063 | ug/L | <RDL,H | 0.05 | 0.25 | EPA 200.8*SW846 6020A |  | ISO111
2014-03-05 22:01 | L59831-8 | Cadmium, Total, ICP-MS | 0.14 | ug/L | <RDL | 0.05 | 0.25 | EPA 200.8*SW846 6020A |  | ISO111
2014-03-05 22:01 | L59831-8 | Calcium, Dissolved, ICP-MS | 2550 | ug/L | H | 50 | 50 | EPA 200.8*SW846 6020A |  | ISO43
2014-03-05 22:01 | L59831-8 | Calcium, Total, ICP-MS | 3010 | ug/L |  | 50 | 50 | EPA 200.8*SW846 6020A |  | ISO44
2014-03-05 22:01 | L59831-8 | Chromium, Dissolved, ICP-MS | 2.41 | ug/L | H | 0.2 | 1 | EPA 200.8*SW846 6020A |  | ISO52 CCT
2014-03-05 22:01 | L59831-8 | Chromium, Total, ICP-MS | 4.98 | ug/L |  | 0.2 | 1 | EPA 200.8*SW846 6020A |  | ISO53 CCT
2014-03-05 22:01 | L59831-8 | Copper, Dissolved, ICP-MS | 2.61 | ug/L | H | 0.4 | 2 | EPA 200.8*SW846 6020A |  | ISO63 CCT
2014-03-05 22:01 | L59831-8 | Copper, Total, ICP-MS | 11 | ug/L |  | 0.4 | 2 | EPA 200.8*SW846 6020A |  | ISO65
2014-03-05 22:01 | L59831-8 | Dilution Factor | 2.8 |  |  |  |  | EPA 160.4
2014-03-05 22:01 | L59831-8 | Dilution Factor | 2.8 |  |  |  |  | SM2540-D
2014-03-05 22:01 | L59831-8 | Dilution Factor | 1 |  |  |  |  | SM2540-F
2014-03-05 22:01 | L59831-8 | Dilution Factor | 1 |  |  |  |  | SM2320-B
2014-03-05 22:01 | L59831-8 | Dilution Factor | 1 |  |  |  |  | KEROUEL & AMINOT 1997
2014-03-05 22:01 | L59831-8 | Dilution Factor | 1 | none |  |  |  | EPA 245.1*SW846 7470A
2014-03-05 22:01 | L59831-8 | Dilution Factor | 1 | none |  |  |  | EPA 200.8*SW846 6020A
2014-03-05 22:01 | L59831-8 | Dilution Factor | 1 | none |  |  |  | EPA 245.1*SW846 7470A
2014-03-05 22:01 | L59831-8 | Dilution Factor | 1 | none |  |  |  | EPA 200.8*SW846 6020A
2014-03-05 22:01 | L59831-8 | Dilution Factor | 1 |  |  |  |  | SM5910B
2014-03-05 22:01 | L59831-8 | Dilution Factor | 1 |  |  |  |  | NONE
2014-03-05 22:01 | L59831-8 | Discharge Rate | 0.3535 | mgd |  |  |  | NONE
2014-03-05 22:01 | L59831-8 | Field Personnel |  | none |  |  |  | NONE |  | M. Patten, D. Robinson
2014-03-05 22:01 | L59831-8 | Iron, Dissolved, ICP-MS | 16 | ug/L | <RDL,H | 10 | 50 | EPA 200.8*SW846 6020A |  | ISO54 CCT
2014-03-05 22:01 | L59831-8 | Iron, Total, ICP-MS | 1270 | ug/L |  | 10 | 50 | EPA 200.8*SW846 6020A |  | ISO54 CCT
2014-03-05 22:01 | L59831-8 | Lead, Dissolved, ICP-MS | 0.22 | ug/L | <RDL,H | 0.1 | 0.5 | EPA 200.8*SW846 6020A |  | ISO206,207,208
2014-03-05 22:01 | L59831-8 | Lead, Total, ICP-MS | 6.77 | ug/L |  | 0.1 | 0.5 | EPA 200.8*SW846 6020A |  | ISO206,207,208
2014-03-05 22:01 | L59831-8 | Magnesium, Dissolved, ICP-MS | 173 | ug/L | H | 50 | 50 | EPA 200.8*SW846 6020A |  | ISO25
2014-03-05 22:01 | L59831-8 | Magnesium, Total, ICP-MS | 518 | ug/L |  | 50 | 50 | EPA 200.8*SW846 6020A |  | ISO25
2014-03-05 22:01 | L59831-8 | Manganese, Dissolved, ICP-MS | 4.69 | ug/L | H | 0.1 | 0.5 | EPA 200.8*SW846 6020A |  | ISO55
2014-03-05 22:01 | L59831-8 | Manganese, Total, ICP-MS | 24.9 | ug/L |  | 0.1 | 0.5 | EPA 200.8*SW846 6020A |  | ISO55
2014-03-05 22:01 | L59831-8 | Mercury, Dissolved, CVAA |  | ug/L | <MDL,H | 0.005 | 0.015 | EPA 245.1*SW846 7470A
2014-03-05 22:01 | L59831-8 | Mercury, Total, CVAA | 0.0158 | ug/L |  | 0.005 | 0.015 | EPA 245.1*SW846 7470A
2014-03-05 22:01 | L59831-8 | Nickel, Dissolved, ICP-MS | 0.829 | ug/L | H | 0.1 | 0.5 | EPA 200.8*SW846 6020A |  | ISO60 CCT
2014-03-05 22:01 | L59831-8 | Nickel, Total, ICP-MS | 3.15 | ug/L |  | 0.1 | 0.5 | EPA 200.8*SW846 6020A |  | ISO60 CCT
2014-03-05 22:01 | L59831-8 | Prep Date |  | none |  |  |  | EPA 160.4 |  | 2014-03-07 15:20
2014-03-05 22:01 | L59831-8 | Prep Date |  | none |  |  |  | SM2540-D |  | 2014-03-07 15:20
2014-03-05 22:01 | L59831-8 | Prep Date |  | none |  |  |  | SM2540-F |  | 2014-03-07 08:35
2014-03-05 22:01 | L59831-8 | Prep Date |  | none |  |  |  | SM2320-B |  | 2014-03-19 17:21
2014-03-05 22:01 | L59831-8 | Prep Date |  | none |  |  |  | KEROUEL & AMINOT 1997 |  | 2014-03-07 08:00
2014-03-05 22:01 | L59831-8 | Prep Date |  | none |  |  |  | EPA 245.1*SW846 7470A |  | 2014-03-28 08:00
2014-03-05 22:01 | L59831-8 | Prep Date |  | none |  |  |  | EPA 200.8*SW846 6020A |  | 2014-03-24 09:00
2014-03-05 22:01 | L59831-8 | Prep Date |  | none |  |  |  | EPA 245.1*SW846 7470A |  | 2014-03-31 08:00
2014-03-05 22:01 | L59831-8 | Prep Date |  | none |  |  |  | EPA 200.8*SW846 6020A |  | 2014-03-25 11:00
2014-03-05 22:01 | L59831-8 | Prep Date |  | none |  |  |  | SM5910B |  | 2014-03-07 09:38
2014-03-05 22:01 | L59831-8 | Prep Date |  | none |  |  |  | NONE |  | 2014-03-07 09:42
2014-03-05 22:01 | L59831-8 | Prep Date | [5 empty] | NONE |  | 2014-03-05 22:01
2014-03-05 22:01 | L59831-8 | Sample Code |  | none |  |  |  | NONE |  | TC; 15 min.
2014-03-05 22:01 | L59831-8 | Sampling Method |  | none |  |  |  | NONE |  | 01024, 67031
2014-03-05 22:01 | L59831-8 | Selenium, Dissolved, ICP-MS |  | ug/L | <MDL,H | 0.5 | 1 | EPA 200.8*SW846 6020A |  | ISO78 CCT
2014-03-05 22:01 | L59831-8 | Selenium, Total, ICP-MS |  | ug/L | <MDL | 0.5 | 1 | EPA 200.8*SW846 6020A |  | ISO82
2014-03-05 22:01 | L59831-8 | Settleable Solids, Volumetric |  | ml/L | <MDL | 0.5 | 1 | SM2540-F
2014-03-05 22:01 | L59831-8 | Silver, Dissolved, ICP-MS |  | ug/L | <MDL,H | 0.04 | 0.2 | EPA 200.8*SW846 6020A |  | ISO107
2014-03-05 22:01 | L59831-8 | Silver, Total, ICP-MS |  | ug/L | <MDL | 0.04 | 0.2 | EPA 200.8*SW846 6020A |  | ISO107
2014-03-05 22:01 | L59831-8 | Total Alkalinity | 11.2 | mg CaCO3/L |  | 1 | 5 | SM2320-B
2014-03-05 22:01 | L59831-8 | Total Suspended Solids | 33.1 | mg/L |  | 1.4 | 2.9 | SM2540-D
2014-03-05 22:01 | L59831-8 | UV Absorbance | 0.026 | 1/cm |  | 0.01 | 0.02 | SM5910B
2014-03-05 22:01 | L59831-8 | UV254 Scan, Unfiltered | 0.188 | 1/cm |  | 0.01 | 0.02 | NONE
2014-03-05 22:01 | L59831-8 | Volatile Suspended Solids | 10.3 | mg/L |  | 1.4 | 2.9 | EPA 160.4
2014-03-05 22:01 | L59831-8 | Zinc, Dissolved, ICP-MS | 29.5 | ug/L | H | 0.5 | 2.5 | EPA 200.8*SW846 6020A |  | ISO66
2014-03-05 22:01 | L59831-8 | Zinc, Total, ICP-MS | 66.8 | ug/L |  | 0.5 | 2.5 | EPA 200.8*SW846 6020A |  | ISO66
2014-03-08 16:07 | L59857-1 | Ammonia Nitrogen | 0.0248 | mg/L |  | 0.002 | 0.01 | KEROUEL & AMINOT 1997
2014-03-08 16:07 | L59857-1 | Arsenic, Dissolved, ICP-MS | 0.7 | ug/L | H | 0.1 | 0.5 | EPA 200.8*SW846 6020A |  | ISO75 CCT
2014-03-08 16:07 | L59857-1 | Arsenic, Total, ICP-MS | 1.49 | ug/L |  | 0.1 | 0.5 | EPA 200.8*SW846 6020A |  | ISO75 CCT
2014-03-08 16:07 | L59857-1 | Cadmium, Dissolved, ICP-MS | 0.12 | ug/L | <RDL,H | 0.05 | 0.25 | EPA 200.8*SW846 6020A |  | D:1*02-APR-14 07:53:21*ISO111
2014-03-08 16:07 | L59857-1 | Cadmium, Total, ICP-MS | 0.24 | ug/L | <RDL | 0.05 | 0.25 | EPA 200.8*SW846 6020A |  | ISO112
2014-03-08 16:07 | L59857-1 | Calcium, Dissolved, ICP-MS | 3770 | ug/L | H | 50 | 50 | EPA 200.8*SW846 6020A |  | ISO43
2014-03-08 16:07 | L59857-1 | Calcium, Total, ICP-MS | 4240 | ug/L |  | 50 | 50 | EPA 200.8*SW846 6020A |  | ISO44
2014-03-08 16:07 | L59857-1 | Chromium, Dissolved, ICP-MS | 0.77 | ug/L | <RDL,H | 0.2 | 1 | EPA 200.8*SW846 6020A |  | ISO52 CCT
2014-03-08 16:07 | L59857-1 | Chromium, Total, ICP-MS | 3.96 | ug/L |  | 0.2 | 1 | EPA 200.8*SW846 6020A |  | ISO52 CCT
2014-03-08 16:07 | L59857-1 | Copper, Dissolved, ICP-MS | 4.98 | ug/L | H | 0.4 | 2 | EPA 200.8*SW846 6020A |  | ISO63 CCT
2014-03-08 16:07 | L59857-1 | Copper, Total, ICP-MS | 16.9 | ug/L |  | 0.4 | 2 | EPA 200.8*SW846 6020A |  | ISO65
2014-03-08 16:07 | L59857-1 | Dilution Factor | 1 |  |  |  |  | SM2540-F
2014-03-08 16:07 | L59857-1 | Dilution Factor | 3.4 |  |  |  |  | EPA 160.4
2014-03-08 16:07 | L59857-1 | Dilution Factor | 3.4 |  |  |  |  | SM2540-D
2014-03-08 16:07 | L59857-1 | Dilution Factor | 1 |  |  |  |  | SM2320-B
2014-03-08 16:07 | L59857-1 | Dilution Factor | 1 | none |  |  |  | EPA 200.8*SW846 6020A
2014-03-08 16:07 | L59857-1 | Dilution Factor | 1 | none |  |  |  | EPA 245.1*SW846 7470A
2014-03-08 16:07 | L59857-1 | Dilution Factor | 1 | none |  |  |  | EPA 200.8*SW846 6020A
2014-03-08 16:07 | L59857-1 | Dilution Factor | 1 |  |  |  |  | SM5910B
2014-03-08 16:07 | L59857-1 | Dilution Factor | 1 |  |  |  |  | NONE
2014-03-08 16:07 | L59857-1 | Dilution Factor | 1 |  |  |  |  | KEROUEL & AMINOT 1997
2014-03-08 16:07 | L59857-1 | Dilution Factor | 1 | none |  |  |  | EPA 245.1*SW846 7470A
2014-03-08 16:07 | L59857-1 | Discharge Rate | 0.0654 | mgd | TA |  |  | NONE |  | flow values averaged between combined sample times
2014-03-08 16:07 | L59857-1 | Field Personnel |  | none |  |  |  | NONE |  | M. Patten, D. Robinson
2014-03-08 16:07 | L59857-1 | Iron, Dissolved, ICP-MS | 32 | ug/L | <RDL,H | 10 | 50 | EPA 200.8*SW846 6020A |  | ISO54 CCT
2014-03-08 16:07 | L59857-1 | Iron, Total, ICP-MS | 1770 | ug/L |  | 10 | 50 | EPA 200.8*SW846 6020A |  | ISO54 CCT
2014-03-08 16:07 | L59857-1 | Lead, Dissolved, ICP-MS | 0.34 | ug/L | <RDL,H | 0.1 | 0.5 | EPA 200.8*SW846 6020A |  | ISO206,207,208
2014-03-08 16:07 | L59857-1 | Lead, Total, ICP-MS | 9.7 | ug/L |  | 0.1 | 0.5 | EPA 200.8*SW846 6020A |  | ISO206,207,208
2014-03-08 16:07 | L59857-1 | Magnesium, Dissolved, ICP-MS | 501 | ug/L | H | 50 | 50 | EPA 200.8*SW846 6020A |  | ISO25
2014-03-08 16:07 | L59857-1 | Magnesium, Total, ICP-MS | 977 | ug/L |  | 50 | 50 | EPA 200.8*SW846 6020A |  | ISO25
2014-03-08 16:07 | L59857-1 | Manganese, Dissolved, ICP-MS | 10.7 | ug/L | H | 0.1 | 0.5 | EPA 200.8*SW846 6020A |  | ISO55
2014-03-08 16:07 | L59857-1 | Manganese, Total, ICP-MS | 37.9 | ug/L |  | 0.1 | 0.5 | EPA 200.8*SW846 6020A |  | ISO55
2014-03-08 16:07 | L59857-1 | Mercury, Dissolved, CVAA | 0.0068 | ug/L | <RDL,H | 0.005 | 0.015 | EPA 245.1*SW846 7470A
2014-03-08 16:07 | L59857-1 | Mercury, Total, CVAA | 0.0299 | ug/L |  | 0.005 | 0.015 | EPA 245.1*SW846 7470A
2014-03-08 16:07 | L59857-1 | Nickel, Dissolved, ICP-MS | 1.37 | ug/L | H | 0.1 | 0.5 | EPA 200.8*SW846 6020A |  | ISO60 CCT
2014-03-08 16:07 | L59857-1 | Nickel, Total, ICP-MS | 4.3 | ug/L |  | 0.1 | 0.5 | EPA 200.8*SW846 6020A |  | ISO60 CCT
2014-03-08 16:07 | L59857-1 | Prep Date |  | none |  |  |  | SM2540-F |  | 2014-03-10 15:47
2014-03-08 16:07 | L59857-1 | Prep Date |  | none |  |  |  | EPA 160.4 |  | 2014-03-10 17:30
2014-03-08 16:07 | L59857-1 | Prep Date |  | none |  |  |  | SM2540-D |  | 2014-03-10 17:30
2014-03-08 16:07 | L59857-1 | Prep Date |  | none |  |  |  | SM2320-B |  | 2014-03-20 14:15
2014-03-08 16:07 | L59857-1 | Prep Date |  | none |  |  |  | EPA 200.8*SW846 6020A |  | 2014-03-31 10:30
2014-03-08 16:07 | L59857-1 | Prep Date |  | none |  |  |  | EPA 245.1*SW846 7470A |  | 2014-03-31 10:00
2014-03-08 16:07 | L59857-1 | Prep Date |  | none |  |  |  | EPA 245.1*SW846 7470A |  | 2014-03-31 10:00
2014-03-08 16:07 | L59857-1 | Prep Date |  | none |  |  |  | EPA 200.8*SW846 6020A |  | 2014-03-28 08:00
2014-03-08 16:07 | L59857-1 | Prep Date |  | none |  |  |  | SM5910B |  | 2014-03-10 16:41
2014-03-08 16:07 | L59857-1 | Prep Date |  | none |  |  |  | NONE |  | 2014-03-10 16:46
2014-03-08 16:07 | L59857-1 | Prep Date |  | none |  |  |  | KEROUEL & AMINOT 1997 |  | 2014-03-10 14:00
2014-03-08 16:07 | L59857-1 | Prep Date | [5 empty] | NONE |  | 2014-03-08 16:07
2014-03-08 16:07 | L59857-1 | Sample Code |  | none |  |  |  | NONE |  | TC; 15 min.
2014-03-08 16:07 | L59857-1 | Sample Information |  | none |  |  |  | NONE |  | Sample times 1607 & 1612 composited to make single sample
2014-03-08 16:07 | L59857-1 | Sampling Method |  | none |  |  |  | NONE |  | 01024, 67031
2014-03-08 16:07 | L59857-1 | Selenium, Dissolved, ICP-MS |  | ug/L | <MDL,H | 0.5 | 1 | EPA 200.8*SW846 6020A |  | ISO78 CCT
2014-03-08 16:07 | L59857-1 | Selenium, Total, ICP-MS | 0.76 | ug/L | <RDL | 0.5 | 1 | EPA 200.8*SW846 6020A |  | ISO78 CCT
2014-03-08 16:07 | L59857-1 | Settleable Solids, Volumetric |  | ml/L | <MDL | 0.5 | 1 | SM2540-F
2014-03-08 16:07 | L59857-1 | Silver, Dissolved, ICP-MS |  | ug/L | <MDL,H | 0.04 | 0.2 | EPA 200.8*SW846 6020A |  | ISO107
2014-03-08 16:07 | L59857-1 | Silver, Total, ICP-MS | 0.042 | ug/L | <RDL | 0.04 | 0.2 | EPA 200.8*SW846 6020A |  | ISO107
2014-03-08 16:07 | L59857-1 | Total Alkalinity | 12.2 | mg CaCO3/L |  | 1 | 5 | SM2320-B
2014-03-08 16:07 | L59857-1 | Total Suspended Solids | 51 | mg/L |  | 1.7 | 3.3 | SM2540-D
2014-03-08 16:07 | L59857-1 | UV Absorbance | 0.0469 | 1/cm |  | 0.01 | 0.02 | SM5910B
2014-03-08 16:07 | L59857-1 | UV254 Scan, Unfiltered | 0.199 | 1/cm |  | 0.01 | 0.02 | NONE
2014-03-08 16:07 | L59857-1 | Volatile Suspended Solids | 15.7 | mg/L |  | 1.7 | 3.3 | EPA 160.4
2014-03-08 16:07 | L59857-1 | Zinc, Dissolved, ICP-MS | 49 | ug/L | H | 0.5 | 2.5 | EPA 200.8*SW846 6020A |  | ISO66
2014-03-08 16:07 | L59857-1 | Zinc, Total, ICP-MS | 97.5 | ug/L |  | 0.5 | 2.5 | EPA 200.8*SW846 6020A |  | ISO66
2014-03-08 16:28 | L59857-2 | Ammonia Nitrogen |  | mg/L | <MDL | 0.002 | 0.01 | KEROUEL & AMINOT 1997
2014-03-08 16:28 | L59857-2 | Arsenic, Dissolved, ICP-MS | 0.564 | ug/L | H | 0.1 | 0.5 | EPA 200.8*SW846 6020A |  | ISO75 CCT
2014-03-08 16:28 | L59857-2 | Arsenic, Total, ICP-MS | 1.17 | ug/L |  | 0.1 | 0.5 | EPA 200.8*SW846 6020A |  | ISO75 CCT
2014-03-08 16:28 | L59857-2 | Cadmium, Dissolved, ICP-MS | 0.096 | ug/L | <RDL,H | 0.05 | 0.25 | EPA 200.8*SW846 6020A |  | D:1*02-APR-14 07:55:59*ISO111
2014-03-08 16:28 | L59857-2 | Cadmium, Total, ICP-MS | 0.24 | ug/L | <RDL | 0.05 | 0.25 | EPA 200.8*SW846 6020A |  | ISO112
2014-03-08 16:28 | L59857-2 | Calcium, Dissolved, ICP-MS | 3530 | ug/L | H | 50 | 50 | EPA 200.8*SW846 6020A |  | ISO43
2014-03-08 16:28 | L59857-2 | Calcium, Total, ICP-MS | 4040 | ug/L |  | 50 | 50 | EPA 200.8*SW846 6020A |  | ISO44
2014-03-08 16:28 | L59857-2 | Chromium, Dissolved, ICP-MS | 0.62 | ug/L | <RDL,H | 0.2 | 1 | EPA 200.8*SW846 6020A |  | ISO52 CCT
2014-03-08 16:28 | L59857-2 | Chromium, Total, ICP-MS | 3.5 | ug/L |  | 0.2 | 1 | EPA 200.8*SW846 6020A |  | ISO52 CCT
2014-03-08 16:28 | L59857-2 | Copper, Dissolved, ICP-MS | 3.26 | ug/L | H | 0.4 | 2 | EPA 200.8*SW846 6020A |  | ISO63 CCT
2014-03-08 16:28 | L59857-2 | Copper, Total, ICP-MS | 16.5 | ug/L |  | 0.4 | 2 | EPA 200.8*SW846 6020A |  | ISO65
2014-03-08 16:28 | L59857-2 | Dilution Factor | 1 |  |  |  |  | SM2540-F
2014-03-08 16:28 | L59857-2 | Dilution Factor | 3.4 |  |  |  |  | EPA 160.4
2014-03-08 16:28 | L59857-2 | Dilution Factor | 3.4 |  |  |  |  | SM2540-D
2014-03-08 16:28 | L59857-2 | Dilution Factor | 1 |  |  |  |  | SM2320-B
2014-03-08 16:28 | L59857-2 | Dilution Factor | 1 | none |  |  |  | EPA 200.8*SW846 6020A
2014-03-08 16:28 | L59857-2 | Dilution Factor | 1 | none |  |  |  | EPA 245.1*SW846 7470A
2014-03-08 16:28 | L59857-2 | Dilution Factor | 1 | none |  |  |  | EPA 245.1*SW846 7470A
2014-03-08 16:28 | L59857-2 | Dilution Factor | 1 |  |  |  |  | SM5910B
2014-03-08 16:28 | L59857-2 | Dilution Factor | 1 |  |  |  |  | NONE
2014-03-08 16:28 | L59857-2 | Dilution Factor | 1 |  |  |  |  | KEROUEL & AMINOT 1997
2014-03-08 16:28 | L59857-2 | Dilution Factor | 1 | none |  |  |  | EPA 200.8*SW846 6020A
2014-03-08 16:28 | L59857-2 | Discharge Rate | 0.0294 | mgd | TA |  |  | NONE |  | flow values averaged between combined sample times
2014-03-08 16:28 | L59857-2 | Field Personnel |  | none |  |  |  | NONE |  | M. Patten, D. Robinson
2014-03-08 16:28 | L59857-2 | Iron, Dissolved, ICP-MS | 28 | ug/L | <RDL,H | 10 | 50 | EPA 200.8*SW846 6020A |  | ISO54 CCT
2014-03-08 16:28 | L59857-2 | Iron, Total, ICP-MS | 1400 | ug/L |  | 10 | 50 | EPA 200.8*SW846 6020A |  | ISO54 CCT
2014-03-08 16:28 | L59857-2 | Lead, Dissolved, ICP-MS | 0.24 | ug/L | <RDL,H | 0.1 | 0.5 | EPA 200.8*SW846 6020A |  | ISO206,207,208
2014-03-08 16:28 | L59857-2 | Lead, Total, ICP-MS | 8.07 | ug/L |  | 0.1 | 0.5 | EPA 200.8*SW846 6020A |  | ISO206,207,208
2014-03-08 16:28 | L59857-2 | Magnesium, Dissolved, ICP-MS | 1710 | ug/L | H | 50 | 50 | EPA 200.8*SW846 6020A |  | ISO25
2014-03-08 16:28 | L59857-2 | Magnesium, Total, ICP-MS | 2310 | ug/L |  | 50 | 50 | EPA 200.8*SW846 6020A |  | ISO25
2014-03-08 16:28 | L59857-2 | Manganese, Dissolved, ICP-MS | 11.4 | ug/L | H | 0.1 | 0.5 | EPA 200.8*SW846 6020A |  | ISO55
2014-03-08 16:28 | L59857-2 | Manganese, Total, ICP-MS | 32.6 | ug/L |  | 0.1 | 0.5 | EPA 200.8*SW846 6020A |  | ISO55
2014-03-08 16:28 | L59857-2 | Mercury, Dissolved, CVAA |  | ug/L | <MDL,H | 0.005 | 0.015 | EPA 245.1*SW846 7470A
2014-03-08 16:28 | L59857-2 | Mercury, Total, CVAA | 0.0233 | ug/L |  | 0.005 | 0.015 | EPA 245.1*SW846 7470A
2014-03-08 16:28 | L59857-2 | Nickel, Dissolved, ICP-MS | 1.33 | ug/L | H | 0.1 | 0.5 | EPA 200.8*SW846 6020A |  | ISO60 CCT
2014-03-08 16:28 | L59857-2 | Nickel, Total, ICP-MS | 3.98 | ug/L |  | 0.1 | 0.5 | EPA 200.8*SW846 6020A |  | ISO60 CCT
2014-03-08 16:28 | L59857-2 | Prep Date |  | none |  |  |  | SM2540-F |  | 2014-03-10 15:47
2014-03-08 16:28 | L59857-2 | Prep Date |  | none |  |  |  | EPA 160.4 |  | 2014-03-10 17:30
2014-03-08 16:28 | L59857-2 | Prep Date |  | none |  |  |  | SM2540-D |  | 2014-03-10 17:30
2014-03-08 16:28 | L59857-2 | Prep Date |  | none |  |  |  | SM2320-B |  | 2014-03-20 14:23
2014-03-08 16:28 | L59857-2 | Prep Date |  | none |  |  |  | EPA 200.8*SW846 6020A |  | 2014-03-31 10:30
2014-03-08 16:28 | L59857-2 | Prep Date |  | none |  |  |  | EPA 245.1*SW846 7470A |  | 2014-03-31 10:00
2014-03-08 16:28 | L59857-2 | Prep Date |  | none |  |  |  | EPA 245.1*SW846 7470A |  | 2014-03-31 10:00
2014-03-08 16:28 | L59857-2 | Prep Date |  | none |  |  |  | EPA 200.8*SW846 6020A |  | 2014-03-28 08:00
2014-03-08 16:28 | L59857-2 | Prep Date |  | none |  |  |  | SM5910B |  | 2014-03-10 16:54
2014-03-08 16:28 | L59857-2 | Prep Date |  | none |  |  |  | NONE |  | 2014-03-10 17:00
2014-03-08 16:28 | L59857-2 | Prep Date |  | none |  |  |  | KEROUEL & AMINOT 1997 |  | 2014-03-10 14:00
2014-03-08 16:28 | L59857-2 | Prep Date | [5 empty] | NONE |  | 2014-03-08 16:28
2014-03-08 16:28 | L59857-2 | Sample Code |  | none |  |  |  | NONE |  | TC; 15 min.
2014-03-08 16:28 | L59857-2 | Sample Information |  | none |  |  |  | NONE |  | Sample times 1628 & 1646 composited to make single sample
2014-03-08 16:28 | L59857-2 | Sampling Method |  | none |  |  |  | NONE |  | 01024, 67031
2014-03-08 16:28 | L59857-2 | Selenium, Dissolved, ICP-MS |  | ug/L | <MDL,H | 0.5 | 1 | EPA 200.8*SW846 6020A |  | ISO78 CCT
2014-03-08 16:28 | L59857-2 | Selenium, Total, ICP-MS |  | ug/L | <MDL | 0.5 | 1 | EPA 200.8*SW846 6020A |  | ISO78 CCT
2014-03-08 16:28 | L59857-2 | Settleable Solids, Volumetric | 2 | ml/L |  | 0.5 | 1 | SM2540-F
2014-03-08 16:28 | L59857-2 | Silver, Dissolved, ICP-MS |  | ug/L | <MDL,H | 0.04 | 0.2 | EPA 200.8*SW846 6020A |  | ISO107
2014-03-08 16:28 | L59857-2 | Silver, Total, ICP-MS | 0.06 | ug/L | <RDL | 0.04 | 0.2 | EPA 200.8*SW846 6020A |  | ISO107
2014-03-08 16:28 | L59857-2 | Total Alkalinity | 10.4 | mg CaCO3/L |  | 1 | 5 | SM2320-B
2014-03-08 16:28 | L59857-2 | Total Suspended Solids | 69 | mg/L |  | 1.7 | 3.3 | SM2540-D
2014-03-08 16:28 | L59857-2 | UV Absorbance | 0.0388 | 1/cm |  | 0.01 | 0.02 | SM5910B
2014-03-08 16:28 | L59857-2 | UV254 Scan, Unfiltered | 0.165 | 1/cm |  | 0.01 | 0.02 | NONE
2014-03-08 16:28 | L59857-2 | Volatile Suspended Solids | 37 | mg/L |  | 1.7 | 3.3 | EPA 160.4
2014-03-08 16:28 | L59857-2 | Zinc, Dissolved, ICP-MS | 44.1 | ug/L | H | 0.5 | 2.5 | EPA 200.8*SW846 6020A |  | ISO66
2014-03-08 16:28 | L59857-2 | Zinc, Total, ICP-MS | 89.9 | ug/L |  | 0.5 | 2.5 | EPA 200.8*SW846 6020A |  | ISO66
2014-03-08 16:52 | L59857-3 | Ammonia Nitrogen | 0.0031 | mg/L | <RDL | 0.002 | 0.01 | KEROUEL & AMINOT 1997
2014-03-08 16:52 | L59857-3 | Arsenic, Dissolved, ICP-MS | 0.58 | ug/L | H | 0.1 | 0.5 | EPA 200.8*SW846 6020A |  | ISO75 CCT
2014-03-08 16:52 | L59857-3 | Arsenic, Total, ICP-MS | 0.902 | ug/L |  | 0.1 | 0.5 | EPA 200.8*SW846 6020A |  | ISO75 CCT
2014-03-08 16:52 | L59857-3 | Cadmium, Dissolved, ICP-MS | 0.099 | ug/L | <RDL,H | 0.05 | 0.25 | EPA 200.8*SW846 6020A |  | D:1*02-APR-14 07:58:36*ISO111
2014-03-08 16:52 | L59857-3 | Cadmium, Total, ICP-MS | 0.16 | ug/L | <RDL | 0.05 | 0.25 | EPA 200.8*SW846 6020A |  | ISO112
2014-03-08 16:52 | L59857-3 | Calcium, Dissolved, ICP-MS | 2630 | ug/L | H | 50 | 50 | EPA 200.8*SW846 6020A |  | ISO43
2014-03-08 16:52 | L59857-3 | Calcium, Total, ICP-MS | 2780 | ug/L |  | 50 | 50 | EPA 200.8*SW846 6020A |  | ISO44
2014-03-08 16:52 | L59857-3 | Chromium, Dissolved, ICP-MS | 0.79 | ug/L | <RDL,H | 0.2 | 1 | EPA 200.8*SW846 6020A |  | ISO52 CCT
2014-03-08 16:52 | L59857-3 | Chromium, Total, ICP-MS | 2.27 | ug/L |  | 0.2 | 1 | EPA 200.8*SW846 6020A |  | ISO52 CCT
2014-03-08 16:52 | L59857-3 | Copper, Dissolved, ICP-MS | 3.84 | ug/L | H | 0.4 | 2 | EPA 200.8*SW846 6020A |  | ISO63 CCT
2014-03-08 16:52 | L59857-3 | Copper, Total, ICP-MS | 9.79 | ug/L |  | 0.4 | 2 | EPA 200.8*SW846 6020A |  | ISO65
2014-03-08 16:52 | L59857-3 | Dilution Factor | 1 |  |  |  |  | SM2540-F
2014-03-08 16:52 | L59857-3 | Dilution Factor | 3.4 |  |  |  |  | EPA 160.4
2014-03-08 16:52 | L59857-3 | Dilution Factor | 3.4 |  |  |  |  | SM2540-D
2014-03-08 16:52 | L59857-3 | Dilution Factor | 1 |  |  |  |  | SM2320-B
2014-03-08 16:52 | L59857-3 | Dilution Factor | 1 | none |  |  |  | EPA 200.8*SW846 6020A
2014-03-08 16:52 | L59857-3 | Dilution Factor | 1 | none |  |  |  | EPA 245.1*SW846 7470A
2014-03-08 16:52 | L59857-3 | Dilution Factor | 1 | none |  |  |  | EPA 245.1*SW846 7470A
2014-03-08 16:52 | L59857-3 | Dilution Factor | 1 | none |  |  |  | EPA 200.8*SW846 6020A
2014-03-08 16:52 | L59857-3 | Dilution Factor | 1 |  |  |  |  | SM5910B
2014-03-08 16:52 | L59857-3 | Dilution Factor | 1 |  |  |  |  | NONE
2014-03-08 16:52 | L59857-3 | Dilution Factor | 1 |  |  |  |  | KEROUEL & AMINOT 1997
2014-03-08 16:52 | L59857-3 | Discharge Rate | 11.4635 | mgd | TA |  |  | NONE |  | flow values averaged between combined sample times
2014-03-08 16:52 | L59857-3 | Field Personnel |  | none |  |  |  | NONE |  | M. Patten, D. Robinson
2014-03-08 16:52 | L59857-3 | Iron, Dissolved, ICP-MS | 23 | ug/L | <RDL,H | 10 | 50 | EPA 200.8*SW846 6020A |  | ISO54 CCT
2014-03-08 16:52 | L59857-3 | Iron, Total, ICP-MS | 825 | ug/L |  | 10 | 50 | EPA 200.8*SW846 6020A |  | ISO54 CCT
2014-03-08 16:52 | L59857-3 | Lead, Dissolved, ICP-MS | 0.24 | ug/L | <RDL,H | 0.1 | 0.5 | EPA 200.8*SW846 6020A |  | ISO206,207,208
2014-03-08 16:52 | L59857-3 | Lead, Total, ICP-MS | 4.6 | ug/L |  | 0.1 | 0.5 | EPA 200.8*SW846 6020A |  | ISO206,207,208
2014-03-08 16:52 | L59857-3 | Magnesium, Dissolved, ICP-MS | 217 | ug/L | H | 50 | 50 | EPA 200.8*SW846 6020A |  | ISO25
2014-03-08 16:52 | L59857-3 | Magnesium, Total, ICP-MS | 437 | ug/L |  | 50 | 50 | EPA 200.8*SW846 6020A |  | ISO25
2014-03-08 16:52 | L59857-3 | Manganese, Dissolved, ICP-MS | 5.67 | ug/L | H | 0.1 | 0.5 | EPA 200.8*SW846 6020A |  | ISO55
2014-03-08 16:52 | L59857-3 | Manganese, Total, ICP-MS | 19.7 | ug/L |  | 0.1 | 0.5 | EPA 200.8*SW846 6020A |  | ISO55
2014-03-08 16:52 | L59857-3 | Mercury, Dissolved, CVAA | 0.0073 | ug/L | <RDL,H | 0.005 | 0.015 | EPA 245.1*SW846 7470A
2014-03-08 16:52 | L59857-3 | Mercury, Total, CVAA | 0.0152 | ug/L |  | 0.005 | 0.015 | EPA 245.1*SW846 7470A
2014-03-08 16:52 | L59857-3 | Nickel, Dissolved, ICP-MS | 1.07 | ug/L | H | 0.1 | 0.5 | EPA 200.8*SW846 6020A |  | ISO60 CCT
2014-03-08 16:52 | L59857-3 | Nickel, Total, ICP-MS | 2.42 | ug/L |  | 0.1 | 0.5 | EPA 200.8*SW846 6020A |  | ISO60 CCT
2014-03-08 16:52 | L59857-3 | Prep Date |  | none |  |  |  | SM2540-F |  | 2014-03-10 15:47
2014-03-08 16:52 | L59857-3 | Prep Date |  | none |  |  |  | EPA 160.4 |  | 2014-03-10 17:30
2014-03-08 16:52 | L59857-3 | Prep Date |  | none |  |  |  | SM2540-D |  | 2014-03-10 17:30
2014-03-08 16:52 | L59857-3 | Prep Date |  | none |  |  |  | SM2320-B |  | 2014-03-20 14:28
2014-03-08 16:52 | L59857-3 | Prep Date |  | none |  |  |  | EPA 200.8*SW846 6020A |  | 2014-03-31 10:30
2014-03-08 16:52 | L59857-3 | Prep Date |  | none |  |  |  | EPA 245.1*SW846 7470A |  | 2014-03-31 10:00
2014-03-08 16:52 | L59857-3 | Prep Date |  | none |  |  |  | EPA 245.1*SW846 7470A |  | 2014-03-31 10:00
2014-03-08 16:52 | L59857-3 | Prep Date |  | none |  |  |  | EPA 200.8*SW846 6020A |  | 2014-03-28 08:00
2014-03-08 16:52 | L59857-3 | Prep Date |  | none |  |  |  | SM5910B |  | 2014-03-10 17:14
2014-03-08 16:52 | L59857-3 | Prep Date |  | none |  |  |  | NONE |  | 2014-03-10 17:42
2014-03-08 16:52 | L59857-3 | Prep Date |  | none |  |  |  | KEROUEL & AMINOT 1997 |  | 2014-03-10 14:00
2014-03-08 16:52 | L59857-3 | Prep Date | [5 empty] | NONE |  | 2014-03-08 16:52
2014-03-08 16:52 | L59857-3 | Sample Code |  | none |  |  |  | NONE |  | TC; 15 min.
2014-03-08 16:52 | L59857-3 | Sample Information |  | none |  |  |  | NONE |  | Sample times 1652 & 1704 composited to make single sample
2014-03-08 16:52 | L59857-3 | Sampling Method |  | none |  |  |  | NONE |  | 01024, 67031
2014-03-08 16:52 | L59857-3 | Selenium, Dissolved, ICP-MS |  | ug/L | <MDL,H | 0.5 | 1 | EPA 200.8*SW846 6020A |  | ISO78 CCT
2014-03-08 16:52 | L59857-3 | Selenium, Total, ICP-MS |  | ug/L | <MDL | 0.5 | 1 | EPA 200.8*SW846 6020A |  | ISO78 CCT
2014-03-08 16:52 | L59857-3 | Settleable Solids, Volumetric |  | ml/L | <MDL | 0.5 | 1 | SM2540-F
2014-03-08 16:52 | L59857-3 | Silver, Dissolved, ICP-MS |  | ug/L | <MDL,H | 0.04 | 0.2 | EPA 200.8*SW846 6020A |  | ISO107
2014-03-08 16:52 | L59857-3 | Silver, Total, ICP-MS |  | ug/L | <MDL | 0.04 | 0.2 | EPA 200.8*SW846 6020A |  | ISO107
2014-03-08 16:52 | L59857-3 | Total Alkalinity | 10.8 | mg CaCO3/L |  | 1 | 5 | SM2320-B
2014-03-08 16:52 | L59857-3 | Total Suspended Solids | 24.3 | mg/L |  | 1.7 | 3.3 | SM2540-D
2014-03-08 16:52 | L59857-3 | UV Absorbance | 0.0362 | 1/cm |  | 0.01 | 0.02 | SM5910B
2014-03-08 16:52 | L59857-3 | UV254 Scan, Unfiltered | 0.143 | 1/cm |  | 0.01 | 0.02 | NONE
2014-03-08 16:52 | L59857-3 | Volatile Suspended Solids | 10 | mg/L |  | 1.7 | 3.3 | EPA 160.4
2014-03-08 16:52 | L59857-3 | Zinc, Dissolved, ICP-MS | 39.1 | ug/L | H | 0.5 | 2.5 | EPA 200.8*SW846 6020A |  | ISO66
2014-03-08 16:52 | L59857-3 | Zinc, Total, ICP-MS | 60.4 | ug/L |  | 0.5 | 2.5 | EPA 200.8*SW846 6020A |  | ISO66
2014-03-05 02:25 | L59824-1 | Ammonia Nitrogen | 0.0042 | mg/L | <RDL | 0.002 | 0.01 | KEROUEL & AMINOT 1997
2014-03-05 02:25 | L59824-1 | Arsenic, Dissolved, ICP-MS | 0.45 | ug/L | <RDL,H | 0.1 | 0.5 | EPA 200.8*SW846 6020A |  | ISO75 CCT
2014-03-05 02:25 | L59824-1 | Arsenic, Total, ICP-MS | 2.08 | ug/L |  | 0.1 | 0.5 | EPA 200.8*SW846 6020A |  | D:1*25-MAR-14 11:25:30*ISO75 CCT
2014-03-05 02:25 | L59824-1 | Cadmium, Dissolved, ICP-MS |  | ug/L | <MDL,H | 0.05 | 0.25 | EPA 200.8*SW846 6020A |  | ISO111
2014-03-05 02:25 | L59824-1 | Cadmium, Total, ICP-MS | 0.557 | ug/L |  | 0.05 | 0.25 | EPA 200.8*SW846 6020A |  | D:1*25-MAR-14 14:02:03*ISO111
2014-03-05 02:25 | L59824-1 | Calcium, Dissolved, ICP-MS | 4600 | ug/L | H | 50 | 50 | EPA 200.8*SW846 6020A |  | ISO43
2014-03-05 02:25 | L59824-1 | Calcium, Total, ICP-MS | 5780 | ug/L |  | 50 | 50 | EPA 200.8*SW846 6020A |  | ISO43
2014-03-05 02:25 | L59824-1 | Chromium, Dissolved, ICP-MS | 0.35 | ug/L | <RDL,H | 0.2 | 1 | EPA 200.8*SW846 6020A |  | ISO52 CCT
2014-03-05 02:25 | L59824-1 | Chromium, Total, ICP-MS | 9.89 | ug/L |  | 0.2 | 1 | EPA 200.8*SW846 6020A |  | D:1*25-MAR-14 11:25:30*ISO52 CCT
2014-03-05 02:25 | L59824-1 | Copper, Dissolved, ICP-MS | 2.64 | ug/L | H | 0.4 | 2 | EPA 200.8*SW846 6020A |  | ISO63 CCT
2014-03-05 02:25 | L59824-1 | Copper, Total, ICP-MS | 37.9 | ug/L |  | 0.4 | 2 | EPA 200.8*SW846 6020A |  | ISO63 CCT
2014-03-05 02:25 | L59824-1 | Dilution Factor | 1 |  |  |  |  | SM2540-F
2014-03-05 02:25 | L59824-1 | Dilution Factor | 10 |  |  |  |  | EPA 160.4
2014-03-05 02:25 | L59824-1 | Dilution Factor | 10 |  |  |  |  | SM2540-D
2014-03-05 02:25 | L59824-1 | Dilution Factor | 1 |  |  |  |  | SM2320-B
2014-03-05 02:25 | L59824-1 | Dilution Factor | 1 | none |  |  |  | EPA 245.1*SW846 7470A
2014-03-05 02:25 | L59824-1 | Dilution Factor | 1 | none |  |  |  | EPA 200.8*SW846 6020A
2014-03-05 02:25 | L59824-1 | Dilution Factor | 1 | none |  |  |  | EPA 245.1*SW846 7470A
2014-03-05 02:25 | L59824-1 | Dilution Factor | 1 |  |  |  |  | NONE
2014-03-05 02:25 | L59824-1 | Dilution Factor | 1 |  |  |  |  | SM5910B
2014-03-05 02:25 | L59824-1 | Dilution Factor | 1 |  |  |  |  | KEROUEL & AMINOT 1997
2014-03-05 02:25 | L59824-1 | Dilution Factor | 1 | none |  |  |  | EPA 200.8*SW846 6020A
2014-03-05 02:25 | L59824-1 | Discharge Rate |  | mgd | TA |  |  | NONE |  | No flow data available on PI within approx. 10 minutes of sample time
2014-03-05 02:25 | L59824-1 | Field Personnel |  | none |  |  |  | NONE |  | M. Patten, D. Robinson
2014-03-05 02:25 | L59824-1 | Iron, Dissolved, ICP-MS | 37 | ug/L | <RDL,H | 10 | 50 | EPA 200.8*SW846 6020A |  | ISO54 CCT
2014-03-05 02:25 | L59824-1 | Iron, Total, ICP-MS | 5030 | ug/L |  | 10 | 50 | EPA 200.8*SW846 6020A |  | D:1*25-MAR-14 11:25:30*ISO54 CCT
2014-03-05 02:25 | L59824-1 | Lead, Dissolved, ICP-MS | 0.4 | ug/L | <RDL,H | 0.1 | 0.5 | EPA 200.8*SW846 6020A |  | ISO206,207,208
2014-03-05 02:25 | L59824-1 | Lead, Total, ICP-MS | 23.6 | ug/L |  | 0.1 | 0.5 | EPA 200.8*SW846 6020A |  | ISO206,207,208
2014-03-05 02:25 | L59824-1 | Magnesium, Dissolved, ICP-MS | 537 | ug/L | H | 50 | 50 | EPA 200.8*SW846 6020A |  | ISO25
2014-03-05 02:25 | L59824-1 | Magnesium, Total, ICP-MS | 1900 | ug/L |  | 50 | 50 | EPA 200.8*SW846 6020A |  | ISO25
2014-03-05 02:25 | L59824-1 | Manganese, Dissolved, ICP-MS | 15.2 | ug/L | H | 0.1 | 0.5 | EPA 200.8*SW846 6020A |  | ISO55
2014-03-05 02:25 | L59824-1 | Manganese, Total, ICP-MS | 108 | ug/L |  | 0.1 | 0.5 | EPA 200.8*SW846 6020A |  | D:1*25-MAR-14 11:25:30*ISO55
2014-03-05 02:25 | L59824-1 | Mercury, Dissolved, CVAA | 0.01 | ug/L | <RDL,H | 0.005 | 0.015 | EPA 245.1*SW846 7470A
2014-03-05 02:25 | L59824-1 | Mercury, Total, CVAA | 0.0407 | ug/L |  | 0.005 | 0.015 | EPA 245.1*SW846 7470A
2014-03-05 02:25 | L59824-1 | Nickel, Dissolved, ICP-MS | 1.12 | ug/L | H | 0.1 | 0.5 | EPA 200.8*SW846 6020A |  | ISO60 CCT
2014-03-05 02:25 | L59824-1 | Nickel, Total, ICP-MS | 10.3 | ug/L |  | 0.1 | 0.5 | EPA 200.8*SW846 6020A |  | D:1*25-MAR-14 11:25:30*ISO60 CCT
2014-03-05 02:25 | L59824-1 | Prep Date |  | none |  |  |  | SM2540-F |  | 2014-03-06 11:00
2014-03-05 02:25 | L59824-1 | Prep Date |  | none |  |  |  | EPA 160.4 |  | 2014-03-06 16:25
2014-03-05 02:25 | L59824-1 | Prep Date |  | none |  |  |  | SM2540-D |  | 2014-03-06 16:25
2014-03-05 02:25 | L59824-1 | Prep Date |  | none |  |  |  | SM2320-B |  | 2014-03-19 15:05
2014-03-05 02:25 | L59824-1 | Prep Date |  | none |  |  |  | EPA 245.1*SW846 7470A |  | 2014-03-27 13:00
2014-03-05 02:25 | L59824-1 | Prep Date |  | none |  |  |  | EPA 200.8*SW846 6020A |  | 2014-03-20 08:30
2014-03-05 02:25 | L59824-1 | Prep Date |  | none |  |  |  | EPA 245.1*SW846 7470A |  | 2014-03-27 12:00
2014-03-05 02:25 | L59824-1 | Prep Date |  | none |  |  |  | NONE |  | 2014-03-06 10:36
2014-03-05 02:25 | L59824-1 | Prep Date |  | none |  |  |  | SM5910B |  | 2014-03-06 10:27
2014-03-05 02:25 | L59824-1 | Prep Date |  | none |  |  |  | KEROUEL & AMINOT 1997 |  | 2014-03-06 10:45
2014-03-05 02:25 | L59824-1 | Prep Date |  | none |  |  |  | EPA 200.8*SW846 6020A |  | 2014-03-24 07:15
2014-03-05 02:25 | L59824-1 | Prep Date | [5 empty] | NONE |  | 2014-03-05 02:25
2014-03-05 02:25 | L59824-1 | Sample Code |  | none |  |  |  | NONE |  | TC; 15 min.
2014-03-05 02:25 | L59824-1 | Sampling Method |  | none |  |  |  | NONE |  | 01024, 67031
2014-03-05 02:25 | L59824-1 | Selenium, Dissolved, ICP-MS | 0.69 | ug/L | <RDL,H | 0.5 | 1 | EPA 200.8*SW846 6020A |  | ISO78 CCT
2014-03-05 02:25 | L59824-1 | Selenium, Total, ICP-MS | 0.71 | ug/L | <RDL | 0.5 | 1 | EPA 200.8*SW846 6020A |  | ISO78 CCT
2014-03-05 02:25 | L59824-1 | Settleable Solids, Volumetric | 1.2 | ml/L |  | 0.5 | 1 | SM2540-F
2014-03-05 02:25 | L59824-1 | Silver, Dissolved, ICP-MS |  | ug/L | <MDL,H | 0.04 | 0.2 | EPA 200.8*SW846 6020A |  | ISO107
2014-03-05 02:25 | L59824-1 | Silver, Total, ICP-MS | 0.15 | ug/L | <RDL | 0.04 | 0.2 | EPA 200.8*SW846 6020A |  | D:1*25-MAR-14 14:02:03*ISO107
2014-03-05 02:25 | L59824-1 | Total Alkalinity | 18.4 | mg CaCO3/L |  | 1 | 5 | SM2320-B
2014-03-05 02:25 | L59824-1 | Total Suspended Solids | 188 | mg/L |  | 5 | 10 | SM2540-D
2014-03-05 02:25 | L59824-1 | UV Absorbance | 0.0318 | 1/cm |  | 0.01 | 0.02 | SM5910B
2014-03-05 02:25 | L59824-1 | UV254 Scan, Unfiltered | 0.309 | 1/cm |  | 0.01 | 0.02 | NONE
2014-03-05 02:25 | L59824-1 | Volatile Suspended Solids | 61 | mg/L |  | 5 | 10 | EPA 160.4
2014-03-05 02:25 | L59824-1 | Zinc, Dissolved, ICP-MS | 29.4 | ug/L | H | 0.5 | 2.5 | EPA 200.8*SW846 6020A |  | ISO66
2014-03-05 02:25 | L59824-1 | Zinc, Total, ICP-MS | 163 | ug/L |  | 0.5 | 2.5 | EPA 200.8*SW846 6020A |  | ISO66
2014-03-05 03:41 | L59824-10 | Ammonia Nitrogen | 0.0604 | mg/L |  | 0.002 | 0.01 | KEROUEL & AMINOT 1997
2014-03-05 03:41 | L59824-10 | Arsenic, Dissolved, ICP-MS | 0.34 | ug/L | <RDL,H | 0.1 | 0.5 | EPA 200.8*SW846 6020A |  | ISO75 CCT
2014-03-05 03:41 | L59824-10 | Arsenic, Total, ICP-MS | 1.45 | ug/L |  | 0.1 | 0.5 | EPA 200.8*SW846 6020A |  | D:1*25-MAR-14 12:06:59*ISO75 CCT
2014-03-05 03:41 | L59824-10 | Cadmium, Dissolved, ICP-MS | 0.082 | ug/L | <RDL,H | 0.05 | 0.25 | EPA 200.8*SW846 6020A |  | ISO111
2014-03-05 03:41 | L59824-10 | Cadmium, Total, ICP-MS | 0.365 | ug/L |  | 0.05 | 0.25 | EPA 200.8*SW846 6020A |  | D:1*25-MAR-14 14:36:01*ISO111
2014-03-05 03:41 | L59824-10 | Calcium, Dissolved, ICP-MS | 2320 | ug/L | H | 50 | 50 | EPA 200.8*SW846 6020A |  | ISO43
2014-03-05 03:41 | L59824-10 | Calcium, Total, ICP-MS | 3340 | ug/L |  | 50 | 50 | EPA 200.8*SW846 6020A |  | ISO43
2014-03-05 03:41 | L59824-10 | Chromium, Dissolved, ICP-MS | 0.29 | ug/L | <RDL,H | 0.2 | 1 | EPA 200.8*SW846 6020A |  | ISO52 CCT
2014-03-05 03:41 | L59824-10 | Chromium, Total, ICP-MS | 6.9 | ug/L |  | 0.2 | 1 | EPA 200.8*SW846 6020A |  | D:1*25-MAR-14 12:06:59*ISO52 CCT
2014-03-05 03:41 | L59824-10 | Copper, Dissolved, ICP-MS | 2.53 | ug/L | H | 0.4 | 2 | EPA 200.8*SW846 6020A |  | ISO63 CCT
2014-03-05 03:41 | L59824-10 | Copper, Total, ICP-MS | 25.7 | ug/L |  | 0.4 | 2 | EPA 200.8*SW846 6020A |  | ISO63 CCT
2014-03-05 03:41 | L59824-10 | Dilution Factor | 1 |  |  |  |  | SM2540-F
2014-03-05 03:41 | L59824-10 | Dilution Factor | 5 |  |  |  |  | EPA 160.4
2014-03-05 03:41 | L59824-10 | Dilution Factor | 5 |  |  |  |  | SM2540-D
2014-03-05 03:41 | L59824-10 | Dilution Factor | 1 |  |  |  |  | SM2320-B
2014-03-05 03:41 | L59824-10 | Dilution Factor | 1 | none |  |  |  | EPA 200.8*SW846 6020A
2014-03-05 03:41 | L59824-10 | Dilution Factor | 1 | none |  |  |  | EPA 245.1*SW846 7470A
2014-03-05 03:41 | L59824-10 | Dilution Factor | 1 | none |  |  |  | EPA 200.8*SW846 6020A
2014-03-05 03:41 | L59824-10 | Dilution Factor | 1 | none |  |  |  | EPA 245.1*SW846 7470A
2014-03-05 03:41 | L59824-10 | Dilution Factor | 1 |  |  |  |  | SM5910B
2014-03-05 03:41 | L59824-10 | Dilution Factor | 1 |  |  |  |  | NONE
2014-03-05 03:41 | L59824-10 | Dilution Factor | 1 |  |  |  |  | KEROUEL & AMINOT 1997
2014-03-05 03:41 | L59824-10 | Discharge Rate | 0.0653 | mgd |  |  |  | NONE
2014-03-05 03:41 | L59824-10 | Field Personnel |  | none |  |  |  | NONE |  | M. Patten, D. Robinson
2014-03-05 03:41 | L59824-10 | Iron, Dissolved, ICP-MS | 21 | ug/L | <RDL,H | 10 | 50 | EPA 200.8*SW846 6020A |  | ISO54 CCT
2014-03-05 03:41 | L59824-10 | Iron, Total, ICP-MS | 2730 | ug/L |  | 10 | 50 | EPA 200.8*SW846 6020A |  | D:1*25-MAR-14 12:06:59*ISO54 CCT
2014-03-05 03:41 | L59824-10 | Lead, Dissolved, ICP-MS | 0.37 | ug/L | <RDL,H | 0.1 | 0.5 | EPA 200.8*SW846 6020A |  | ISO206,207,208
2014-03-05 03:41 | L59824-10 | Lead, Total, ICP-MS | 19.1 | ug/L |  | 0.1 | 0.5 | EPA 200.8*SW846 6020A |  | ISO206,207,208
2014-03-05 03:41 | L59824-10 | Magnesium, Dissolved, ICP-MS | 136 | ug/L | H | 50 | 50 | EPA 200.8*SW846 6020A |  | ISO25
2014-03-05 03:41 | L59824-10 | Magnesium, Total, ICP-MS | 957 | ug/L |  | 50 | 50 | EPA 200.8*SW846 6020A |  | ISO25
2014-03-05 03:41 | L59824-10 | Manganese, Dissolved, ICP-MS | 3.08 | ug/L | H | 0.1 | 0.5 | EPA 200.8*SW846 6020A |  | ISO55
2014-03-05 03:41 | L59824-10 | Manganese, Total, ICP-MS | 60.7 | ug/L |  | 0.1 | 0.5 | EPA 200.8*SW846 6020A |  | D:1*25-MAR-14 12:06:59*ISO55
2014-03-05 03:41 | L59824-10 | Mercury, Dissolved, CVAA |  | ug/L | <MDL,H | 0.005 | 0.015 | EPA 245.1*SW846 7470A
2014-03-05 03:41 | L59824-10 | Mercury, Total, CVAA | 0.0289 | ug/L |  | 0.005 | 0.015 | EPA 245.1*SW846 7470A
2014-03-05 03:41 | L59824-10 | Nickel, Dissolved, ICP-MS | 0.85 | ug/L | H | 0.1 | 0.5 | EPA 200.8*SW846 6020A |  | ISO60 CCT
2014-03-05 03:41 | L59824-10 | Nickel, Total, ICP-MS | 6.8 | ug/L |  | 0.1 | 0.5 | EPA 200.8*SW846 6020A |  | D:1*25-MAR-14 12:06:59*ISO60 CCT
2014-03-05 03:41 | L59824-10 | Prep Date |  | none |  |  |  | SM2540-F |  | 2014-03-06 12:26
2014-03-05 03:41 | L59824-10 | Prep Date |  | none |  |  |  | EPA 160.4 |  | 2014-03-06 16:25
2014-03-05 03:41 | L59824-10 | Prep Date |  | none |  |  |  | SM2540-D |  | 2014-03-06 16:25
2014-03-05 03:41 | L59824-10 | Prep Date |  | none |  |  |  | SM2320-B |  | 2014-03-19 16:00
2014-03-05 03:41 | L59824-10 | Prep Date |  | none |  |  |  | EPA 200.8*SW846 6020A |  | 2014-03-24 07:15
2014-03-05 03:41 | L59824-10 | Prep Date |  | none |  |  |  | EPA 245.1*SW846 7470A |  | 2014-03-27 13:00
2014-03-05 03:41 | L59824-10 | Prep Date |  | none |  |  |  | EPA 200.8*SW846 6020A |  | 2014-03-20 08:30
2014-03-05 03:41 | L59824-10 | Prep Date |  | none |  |  |  | EPA 245.1*SW846 7470A |  | 2014-03-27 12:00
2014-03-05 03:41 | L59824-10 | Prep Date |  | none |  |  |  | SM5910B |  | 2014-03-06 12:25
2014-03-05 03:41 | L59824-10 | Prep Date |  | none |  |  |  | NONE |  | 2014-03-06 12:29
2014-03-05 03:41 | L59824-10 | Prep Date |  | none |  |  |  | KEROUEL & AMINOT 1997 |  | 2014-03-06 10:45
2014-03-05 03:41 | L59824-10 | Prep Date | [5 empty] | NONE |  | 2014-03-05 03:41
2014-03-05 03:41 | L59824-10 | Sample Code |  | none |  |  |  | NONE |  | TC; 15 min.
2014-03-05 03:41 | L59824-10 | Sampling Method |  | none |  |  |  | NONE |  | 01024, 67031
2014-03-05 03:41 | L59824-10 | Selenium, Dissolved, ICP-MS | 0.61 | ug/L | <RDL,H | 0.5 | 1 | EPA 200.8*SW846 6020A |  | ISO78 CCT
2014-03-05 03:41 | L59824-10 | Selenium, Total, ICP-MS | 0.64 | ug/L | <RDL | 0.5 | 1 | EPA 200.8*SW846 6020A |  | ISO78 CCT
2014-03-05 03:41 | L59824-10 | Settleable Solids, Volumetric |  | ml/L | <MDL | 0.5 | 1 | SM2540-F
2014-03-05 03:41 | L59824-10 | Silver, Dissolved, ICP-MS |  | ug/L | <MDL,H | 0.04 | 0.2 | EPA 200.8*SW846 6020A |  | ISO107
2014-03-05 03:41 | L59824-10 | Silver, Total, ICP-MS | 0.12 | ug/L | <RDL | 0.04 | 0.2 | EPA 200.8*SW846 6020A |  | D:1*25-MAR-14 14:36:01*ISO107
2014-03-05 03:41 | L59824-10 | Total Alkalinity | 11.6 | mg CaCO3/L |  | 1 | 5 | SM2320-B
2014-03-05 03:41 | L59824-10 | Total Suspended Solids | 88 | mg/L |  | 2.5 | 5 | SM2540-D
2014-03-05 03:41 | L59824-10 | UV Absorbance | 0.016 | 1/cm | <RDL | 0.01 | 0.02 | SM5910B
2014-03-05 03:41 | L59824-10 | UV254 Scan, Unfiltered | 0.202 | 1/cm |  | 0.01 | 0.02 | NONE
2014-03-05 03:41 | L59824-10 | Volatile Suspended Solids | 20.5 | mg/L |  | 2.5 | 5 | EPA 160.4
2014-03-05 03:41 | L59824-10 | Zinc, Dissolved, ICP-MS | 23.1 | ug/L | H | 0.5 | 2.5 | EPA 200.8*SW846 6020A |  | ISO66
2014-03-05 03:41 | L59824-10 | Zinc, Total, ICP-MS | 106 | ug/L |  | 0.5 | 2.5 | EPA 200.8*SW846 6020A |  | ISO66
2014-03-05 03:54 | L59824-11 | Ammonia Nitrogen | 0.0656 | mg/L |  | 0.002 | 0.01 | KEROUEL & AMINOT 1997
2014-03-05 03:54 | L59824-11 | Arsenic, Dissolved, ICP-MS | 0.33 | ug/L | <RDL,H | 0.1 | 0.5 | EPA 200.8*SW846 6020A |  | ISO75 CCT
2014-03-05 03:54 | L59824-11 | Arsenic, Total, ICP-MS | 1.26 | ug/L |  | 0.1 | 0.5 | EPA 200.8*SW846 6020A |  | D:1*25-MAR-14 12:10:45*ISO75 CCT
2014-03-05 03:54 | L59824-11 | Cadmium, Dissolved, ICP-MS | 0.079 | ug/L | <RDL,H | 0.05 | 0.25 | EPA 200.8*SW846 6020A |  | ISO111
2014-03-05 03:54 | L59824-11 | Cadmium, Total, ICP-MS | 0.312 | ug/L |  | 0.05 | 0.25 | EPA 200.8*SW846 6020A |  | D:1*25-MAR-14 14:39:06*ISO111
2014-03-05 03:54 | L59824-11 | Calcium, Dissolved, ICP-MS | 2320 | ug/L | H | 50 | 50 | EPA 200.8*SW846 6020A |  | ISO43
2014-03-05 03:54 | L59824-11 | Calcium, Total, ICP-MS | 3120 | ug/L |  | 50 | 50 | EPA 200.8*SW846 6020A |  | ISO43
2014-03-05 03:54 | L59824-11 | Chromium, Dissolved, ICP-MS | 0.3 | ug/L | <RDL,H | 0.2 | 1 | EPA 200.8*SW846 6020A |  | ISO52 CCT
2014-03-05 03:54 | L59824-11 | Chromium, Total, ICP-MS | 5.06 | ug/L |  | 0.2 | 1 | EPA 200.8*SW846 6020A |  | D:1*25-MAR-14 12:10:45*ISO52 CCT
2014-03-05 03:54 | L59824-11 | Copper, Dissolved, ICP-MS | 2.96 | ug/L | H | 0.4 | 2 | EPA 200.8*SW846 6020A |  | ISO63 CCT
2014-03-05 03:54 | L59824-11 | Copper, Total, ICP-MS | 23.8 | ug/L |  | 0.4 | 2 | EPA 200.8*SW846 6020A |  | ISO63 CCT
2014-03-05 03:54 | L59824-11 | Dilution Factor | 1 |  |  |  |  | SM2540-F
2014-03-05 03:54 | L59824-11 | Dilution Factor | 5 |  |  |  |  | EPA 160.4
2014-03-05 03:54 | L59824-11 | Dilution Factor | 5 |  |  |  |  | SM2540-D
2014-03-05 03:54 | L59824-11 | Dilution Factor | 1 |  |  |  |  | SM2320-B
2014-03-05 03:54 | L59824-11 | Dilution Factor | 1 | none |  |  |  | EPA 200.8*SW846 6020A
2014-03-05 03:54 | L59824-11 | Dilution Factor | 1 | none |  |  |  | EPA 245.1*SW846 7470A
2014-03-05 03:54 | L59824-11 | Dilution Factor | 1 | none |  |  |  | EPA 245.1*SW846 7470A
2014-03-05 03:54 | L59824-11 | Dilution Factor | 1 |  |  |  |  | SM5910B
2014-03-05 03:54 | L59824-11 | Dilution Factor | 1 |  |  |  |  | NONE
2014-03-05 03:54 | L59824-11 | Dilution Factor | 1 |  |  |  |  | KEROUEL & AMINOT 1997
2014-03-05 03:54 | L59824-11 | Dilution Factor | 1 | none |  |  |  | EPA 200.8*SW846 6020A
2014-03-05 03:54 | L59824-11 | Discharge Rate | 10.8996 | mgd |  |  |  | NONE
2014-03-05 03:54 | L59824-11 | Field Personnel |  | none |  |  |  | NONE |  | M. Patten, D. Robinson
2014-03-05 03:54 | L59824-11 | Iron, Dissolved, ICP-MS | 23 | ug/L | <RDL,H | 10 | 50 | EPA 200.8*SW846 6020A |  | ISO54 CCT
2014-03-05 03:54 | L59824-11 | Iron, Total, ICP-MS | 2140 | ug/L |  | 10 | 50 | EPA 200.8*SW846 6020A |  | D:1*25-MAR-14 12:10:45*ISO54 CCT
2014-03-05 03:54 | L59824-11 | Lead, Dissolved, ICP-MS | 0.37 | ug/L | <RDL,H | 0.1 | 0.5 | EPA 200.8*SW846 6020A |  | ISO206,207,208
2014-03-05 03:54 | L59824-11 | Lead, Total, ICP-MS | 14.5 | ug/L |  | 0.1 | 0.5 | EPA 200.8*SW846 6020A |  | ISO206,207,208
2014-03-05 03:54 | L59824-11 | Magnesium, Dissolved, ICP-MS | 142 | ug/L | H | 50 | 50 | EPA 200.8*SW846 6020A |  | ISO25
2014-03-05 03:54 | L59824-11 | Magnesium, Total, ICP-MS | 812 | ug/L |  | 50 | 50 | EPA 200.8*SW846 6020A |  | ISO25
2014-03-05 03:54 | L59824-11 | Manganese, Dissolved, ICP-MS | 3.26 | ug/L | H | 0.1 | 0.5 | EPA 200.8*SW846 6020A |  | ISO55
2014-03-05 03:54 | L59824-11 | Manganese, Total, ICP-MS | 47.7 | ug/L |  | 0.1 | 0.5 | EPA 200.8*SW846 6020A |  | D:1*25-MAR-14 12:10:45*ISO55
2014-03-05 03:54 | L59824-11 | Mercury, Dissolved, CVAA |  | ug/L | <MDL,H | 0.005 | 0.015 | EPA 245.1*SW846 7470A
2014-03-05 03:54 | L59824-11 | Mercury, Total, CVAA | 0.0254 | ug/L |  | 0.005 | 0.015 | EPA 245.1*SW846 7470A
2014-03-05 03:54 | L59824-11 | Nickel, Dissolved, ICP-MS | 0.896 | ug/L | H | 0.1 | 0.5 | EPA 200.8*SW846 6020A |  | ISO60 CCT
2014-03-05 03:54 | L59824-11 | Nickel, Total, ICP-MS | 5.48 | ug/L |  | 0.1 | 0.5 | EPA 200.8*SW846 6020A |  | D:1*25-MAR-14 12:10:45*ISO60 CCT
2014-03-05 03:54 | L59824-11 | Prep Date |  | none |  |  |  | SM2540-F |  | 2014-03-06 12:26
2014-03-05 03:54 | L59824-11 | Prep Date |  | none |  |  |  | EPA 160.4 |  | 2014-03-06 16:25
2014-03-05 03:54 | L59824-11 | Prep Date |  | none |  |  |  | SM2540-D |  | 2014-03-06 16:25
2014-03-05 03:54 | L59824-11 | Prep Date |  | none |  |  |  | SM2320-B |  | 2014-03-19 16:06
2014-03-05 03:54 | L59824-11 | Prep Date |  | none |  |  |  | EPA 200.8*SW846 6020A |  | 2014-03-24 07:15
2014-03-05 03:54 | L59824-11 | Prep Date |  | none |  |  |  | EPA 245.1*SW846 7470A |  | 2014-03-27 13:00
2014-03-05 03:54 | L59824-11 | Prep Date |  | none |  |  |  | EPA 200.8*SW846 6020A |  | 2014-03-20 08:30
2014-03-05 03:54 | L59824-11 | Prep Date |  | none |  |  |  | EPA 245.1*SW846 7470A |  | 2014-03-27 12:00
2014-03-05 03:54 | L59824-11 | Prep Date |  | none |  |  |  | SM5910B |  | 2014-03-06 12:44
2014-03-05 03:54 | L59824-11 | Prep Date |  | none |  |  |  | NONE |  | 2014-03-06 12:48
2014-03-05 03:54 | L59824-11 | Prep Date |  | none |  |  |  | KEROUEL & AMINOT 1997 |  | 2014-03-06 10:45
2014-03-05 03:54 | L59824-11 | Prep Date | [5 empty] | NONE |  | 2014-03-05 03:54
2014-03-05 03:54 | L59824-11 | Sample Code |  | none |  |  |  | NONE |  | TC; 15 min.
2014-03-05 03:54 | L59824-11 | Sampling Method |  | none |  |  |  | NONE |  | 01024, 67031
2014-03-05 03:54 | L59824-11 | Selenium, Dissolved, ICP-MS | 2.11 | ug/L | H | 0.5 | 1 | EPA 200.8*SW846 6020A |  | ISO78 CCT
2014-03-05 03:54 | L59824-11 | Selenium, Total, ICP-MS | 2.49 | ug/L |  | 0.5 | 1 | EPA 200.8*SW846 6020A |  | ISO78 CCT
2014-03-05 03:54 | L59824-11 | Settleable Solids, Volumetric |  | ml/L | <MDL | 0.5 | 1 | SM2540-F
2014-03-05 03:54 | L59824-11 | Silver, Dissolved, ICP-MS |  | ug/L | <MDL,H | 0.04 | 0.2 | EPA 200.8*SW846 6020A |  | ISO107
2014-03-05 03:54 | L59824-11 | Silver, Total, ICP-MS | 0.088 | ug/L | <RDL | 0.04 | 0.2 | EPA 200.8*SW846 6020A |  | D:1*25-MAR-14 14:39:06*ISO107
2014-03-05 03:54 | L59824-11 | Total Alkalinity | 11.4 | mg CaCO3/L |  | 1 | 5 | SM2320-B
2014-03-05 03:54 | L59824-11 | Total Suspended Solids | 69 | mg/L |  | 2.5 | 5 | SM2540-D
2014-03-05 03:54 | L59824-11 | UV Absorbance | 0.018 | 1/cm | <RDL | 0.01 | 0.02 | SM5910B
2014-03-05 03:54 | L59824-11 | UV254 Scan, Unfiltered | 0.189 | 1/cm |  | 0.01 | 0.02 | NONE
2014-03-05 03:54 | L59824-11 | Volatile Suspended Solids | 18 | mg/L |  | 2.5 | 5 | EPA 160.4
2014-03-05 03:54 | L59824-11 | Zinc, Dissolved, ICP-MS | 23.6 | ug/L | H | 0.5 | 2.5 | EPA 200.8*SW846 6020A |  | ISO66
2014-03-05 03:54 | L59824-11 | Zinc, Total, ICP-MS | 90.2 | ug/L |  | 0.5 | 2.5 | EPA 200.8*SW846 6020A |  | ISO66
2014-03-05 03:55 | L59824-12 | Ammonia Nitrogen | 0.11 | mg/L |  | 0.002 | 0.01 | KEROUEL & AMINOT 1997
2014-03-05 03:55 | L59824-12 | Arsenic, Dissolved, ICP-MS | 0.33 | ug/L | <RDL,H | 0.1 | 0.5 | EPA 200.8*SW846 6020A |  | ISO75 CCT
2014-03-05 03:55 | L59824-12 | Arsenic, Total, ICP-MS | 1.26 | ug/L |  | 0.1 | 0.5 | EPA 200.8*SW846 6020A |  | ISO75 CCT
2014-03-05 03:55 | L59824-12 | Cadmium, Dissolved, ICP-MS | 0.08 | ug/L | <RDL,H | 0.05 | 0.25 | EPA 200.8*SW846 6020A |  | ISO111
2014-03-05 03:55 | L59824-12 | Cadmium, Total, ICP-MS | 0.272 | ug/L |  | 0.05 | 0.25 | EPA 200.8*SW846 6020A |  | ISO111
2014-03-05 03:55 | L59824-12 | Calcium, Dissolved, ICP-MS | 2330 | ug/L | H | 50 | 50 | EPA 200.8*SW846 6020A |  | ISO43
2014-03-05 03:55 | L59824-12 | Calcium, Total, ICP-MS | 3260 | ug/L |  | 50 | 50 | EPA 200.8*SW846 6020A |  | ISO44
2014-03-05 03:55 | L59824-12 | Chromium, Dissolved, ICP-MS | 0.3 | ug/L | <RDL,H | 0.2 | 1 | EPA 200.8*SW846 6020A |  | ISO52 CCT
2014-03-05 03:55 | L59824-12 | Chromium, Total, ICP-MS | 4.61 | ug/L |  | 0.2 | 1 | EPA 200.8*SW846 6020A |  | ISO53 CCT
2014-03-05 03:55 | L59824-12 | Copper, Dissolved, ICP-MS | 2.66 | ug/L | H | 0.4 | 2 | EPA 200.8*SW846 6020A |  | ISO63 CCT
2014-03-05 03:55 | L59824-12 | Copper, Total, ICP-MS | 19.3 | ug/L |  | 0.4 | 2 | EPA 200.8*SW846 6020A |  | ISO65
2014-03-05 03:55 | L59824-12 | Dilution Factor | 1 |  |  |  |  | SM2540-F
2014-03-05 03:55 | L59824-12 | Dilution Factor | 5 |  |  |  |  | EPA 160.4
2014-03-05 03:55 | L59824-12 | Dilution Factor | 5 |  |  |  |  | SM2540-D
2014-03-05 03:55 | L59824-12 | Dilution Factor | 1 |  |  |  |  | SM2320-B
2014-03-05 03:55 | L59824-12 | Dilution Factor | 1 | none |  |  |  | EPA 200.8*SW846 6020A
2014-03-05 03:55 | L59824-12 | Dilution Factor | 1 | none |  |  |  | EPA 245.1*SW846 7470A
2014-03-05 03:55 | L59824-12 | Dilution Factor | 1 | none |  |  |  | EPA 200.8*SW846 6020A
2014-03-05 03:55 | L59824-12 | Dilution Factor | 1 | none |  |  |  | EPA 245.1*SW846 7470A
2014-03-05 03:55 | L59824-12 | Dilution Factor | 1 |  |  |  |  | SM5910B
2014-03-05 03:55 | L59824-12 | Dilution Factor | 1 |  |  |  |  | NONE
2014-03-05 03:55 | L59824-12 | Dilution Factor | 1 |  |  |  |  | KEROUEL & AMINOT 1997
2014-03-05 03:55 | L59824-12 | Discharge Rate | 0.5223 | mgd |  |  |  | NONE
2014-03-05 03:55 | L59824-12 | Field Personnel |  | none |  |  |  | NONE |  | M. Patten, D. Robinson
2014-03-05 03:55 | L59824-12 | Iron, Dissolved, ICP-MS | 22 | ug/L | <RDL,H | 10 | 50 | EPA 200.8*SW846 6020A |  | ISO54 CCT
2014-03-05 03:55 | L59824-12 | Iron, Total, ICP-MS | 2150 | ug/L |  | 10 | 50 | EPA 200.8*SW846 6020A |  | ISO54 CCT
2014-03-05 03:55 | L59824-12 | Lead, Dissolved, ICP-MS | 0.34 | ug/L | <RDL,H | 0.1 | 0.5 | EPA 200.8*SW846 6020A |  | ISO206,207,208
2014-03-05 03:55 | L59824-12 | Lead, Total, ICP-MS | 12 | ug/L |  | 0.1 | 0.5 | EPA 200.8*SW846 6020A |  | ISO206,207,208
2014-03-05 03:55 | L59824-12 | Magnesium, Dissolved, ICP-MS | 152 | ug/L | H | 50 | 50 | EPA 200.8*SW846 6020A |  | ISO25
2014-03-05 03:55 | L59824-12 | Magnesium, Total, ICP-MS | 676 | ug/L |  | 50 | 50 | EPA 200.8*SW846 6020A |  | ISO25
2014-03-05 03:55 | L59824-12 | Manganese, Dissolved, ICP-MS | 3.4 | ug/L | H | 0.1 | 0.5 | EPA 200.8*SW846 6020A |  | ISO55
2014-03-05 03:55 | L59824-12 | Manganese, Total, ICP-MS | 46.3 | ug/L |  | 0.1 | 0.5 | EPA 200.8*SW846 6020A |  | ISO55
2014-03-05 03:55 | L59824-12 | Mercury, Dissolved, CVAA | 0.007 | ug/L | <RDL,H | 0.005 | 0.015 | EPA 245.1*SW846 7470A
2014-03-05 03:55 | L59824-12 | Mercury, Total, CVAA | 0.0257 | ug/L |  | 0.005 | 0.015 | EPA 245.1*SW846 7470A
2014-03-05 03:55 | L59824-12 | Nickel, Dissolved, ICP-MS | 0.958 | ug/L | H | 0.1 | 0.5 | EPA 200.8*SW846 6020A |  | ISO60 CCT
2014-03-05 03:55 | L59824-12 | Nickel, Total, ICP-MS | 5.43 | ug/L |  | 0.1 | 0.5 | EPA 200.8*SW846 6020A |  | ISO60 CCT
2014-03-05 03:55 | L59824-12 | Prep Date |  | none |  |  |  | SM2540-F |  | 2014-03-06 12:26
2014-03-05 03:55 | L59824-12 | Prep Date |  | none |  |  |  | EPA 160.4 |  | 2014-03-06 16:25
2014-03-05 03:55 | L59824-12 | Prep Date |  | none |  |  |  | SM2540-D |  | 2014-03-06 16:25
2014-03-05 03:55 | L59824-12 | Prep Date |  | none |  |  |  | SM2320-B |  | 2014-03-19 16:08
2014-03-05 03:55 | L59824-12 | Prep Date |  | none |  |  |  | EPA 200.8*SW846 6020A |  | 2014-03-25 11:00
2014-03-05 03:55 | L59824-12 | Prep Date |  | none |  |  |  | EPA 245.1*SW846 7470A |  | 2014-03-27 13:00
2014-03-05 03:55 | L59824-12 | Prep Date |  | none |  |  |  | EPA 200.8*SW846 6020A |  | 2014-03-24 09:00
2014-03-05 03:55 | L59824-12 | Prep Date |  | none |  |  |  | EPA 245.1*SW846 7470A |  | 2014-03-27 12:00
2014-03-05 03:55 | L59824-12 | Prep Date |  | none |  |  |  | SM5910B |  | 2014-03-06 12:54
2014-03-05 03:55 | L59824-12 | Prep Date |  | none |  |  |  | NONE |  | 2014-03-06 12:59
2014-03-05 03:55 | L59824-12 | Prep Date |  | none |  |  |  | KEROUEL & AMINOT 1997 |  | 2014-03-06 10:45
2014-03-05 03:55 | L59824-12 | Prep Date | [5 empty] | NONE |  | 2014-03-05 03:55
2014-03-05 03:55 | L59824-12 | Sample Code |  | none |  |  |  | NONE |  | TC; 15 min.
2014-03-05 03:55 | L59824-12 | Sampling Method |  | none |  |  |  | NONE |  | 01024, 67031
2014-03-05 03:55 | L59824-12 | Selenium, Dissolved, ICP-MS | 0.61 | ug/L | <RDL,H | 0.5 | 1 | EPA 200.8*SW846 6020A |  | ISO78 CCT
2014-03-05 03:55 | L59824-12 | Selenium, Total, ICP-MS | 0.86 | ug/L | <RDL | 0.5 | 1 | EPA 200.8*SW846 6020A |  | ISO82
2014-03-05 03:55 | L59824-12 | Settleable Solids, Volumetric |  | ml/L | <MDL | 0.5 | 1 | SM2540-F
2014-03-05 03:55 | L59824-12 | Silver, Dissolved, ICP-MS |  | ug/L | <MDL,H | 0.04 | 0.2 | EPA 200.8*SW846 6020A |  | ISO107
2014-03-05 03:55 | L59824-12 | Silver, Total, ICP-MS | 0.052 | ug/L | <RDL | 0.04 | 0.2 | EPA 200.8*SW846 6020A |  | ISO107
2014-03-05 03:55 | L59824-12 | Total Alkalinity | 10.4 | mg CaCO3/L |  | 1 | 5 | SM2320-B
2014-03-05 03:55 | L59824-12 | Total Suspended Solids | 54.5 | mg/L |  | 2.5 | 5 | SM2540-D
2014-03-05 03:55 | L59824-12 | UV Absorbance | 0.02 | 1/cm | <RDL | 0.01 | 0.02 | SM5910B
2014-03-05 03:55 | L59824-12 | UV254 Scan, Unfiltered | 0.185 | 1/cm |  | 0.01 | 0.02 | NONE
2014-03-05 03:55 | L59824-12 | Volatile Suspended Solids | 13.5 | mg/L |  | 2.5 | 5 | EPA 160.4
2014-03-05 03:55 | L59824-12 | Zinc, Dissolved, ICP-MS | 24 | ug/L | H | 0.5 | 2.5 | EPA 200.8*SW846 6020A |  | ISO66
2014-03-05 03:55 | L59824-12 | Zinc, Total, ICP-MS | 87.8 | ug/L |  | 0.5 | 2.5 | EPA 200.8*SW846 6020A |  | ISO66
2014-03-05 04:10 | L59824-13 | Ammonia Nitrogen | 0.0892 | mg/L |  | 0.002 | 0.01 | KEROUEL & AMINOT 1997
2014-03-05 04:10 | L59824-13 | Arsenic, Dissolved, ICP-MS | 0.33 | ug/L | <RDL,H | 0.1 | 0.5 | EPA 200.8*SW846 6020A |  | ISO75 CCT
2014-03-05 04:10 | L59824-13 | Arsenic, Total, ICP-MS | 1.12 | ug/L |  | 0.1 | 0.5 | EPA 200.8*SW846 6020A |  | ISO75 CCT
2014-03-05 04:10 | L59824-13 | Cadmium, Dissolved, ICP-MS | 0.082 | ug/L | <RDL,H | 0.05 | 0.25 | EPA 200.8*SW846 6020A |  | ISO111
2014-03-05 04:10 | L59824-13 | Cadmium, Total, ICP-MS | 0.252 | ug/L |  | 0.05 | 0.25 | EPA 200.8*SW846 6020A |  | ISO111
2014-03-05 04:10 | L59824-13 | Calcium, Dissolved, ICP-MS | 2320 | ug/L | H | 50 | 50 | EPA 200.8*SW846 6020A |  | ISO43
2014-03-05 04:10 | L59824-13 | Calcium, Total, ICP-MS | 3140 | ug/L |  | 50 | 50 | EPA 200.8*SW846 6020A |  | ISO44
2014-03-05 04:10 | L59824-13 | Chromium, Dissolved, ICP-MS | 0.3 | ug/L | <RDL,H | 0.2 | 1 | EPA 200.8*SW846 6020A |  | ISO52 CCT
2014-03-05 04:10 | L59824-13 | Chromium, Total, ICP-MS | 4.54 | ug/L |  | 0.2 | 1 | EPA 200.8*SW846 6020A |  | ISO53 CCT
2014-03-05 04:10 | L59824-13 | Copper, Dissolved, ICP-MS | 2.59 | ug/L | H | 0.4 | 2 | EPA 200.8*SW846 6020A |  | ISO63 CCT
2014-03-05 04:10 | L59824-13 | Copper, Total, ICP-MS | 17.6 | ug/L |  | 0.4 | 2 | EPA 200.8*SW846 6020A |  | ISO65
2014-03-05 04:10 | L59824-13 | Dilution Factor | 1 |  |  |  |  | SM2540-F
2014-03-05 04:10 | L59824-13 | Dilution Factor | 4 |  |  |  |  | EPA 160.4
2014-03-05 04:10 | L59824-13 | Dilution Factor | 4 |  |  |  |  | SM2540-D
2014-03-05 04:10 | L59824-13 | Dilution Factor | 1 |  |  |  |  | SM2320-B
2014-03-05 04:10 | L59824-13 | Dilution Factor | 1 | none |  |  |  | EPA 200.8*SW846 6020A
2014-03-05 04:10 | L59824-13 | Dilution Factor | 1 | none |  |  |  | EPA 245.1*SW846 7470A
2014-03-05 04:10 | L59824-13 | Dilution Factor | 1 | none |  |  |  | EPA 200.8*SW846 6020A
2014-03-05 04:10 | L59824-13 | Dilution Factor | 1 | none |  |  |  | EPA 245.1*SW846 7470A
2014-03-05 04:10 | L59824-13 | Dilution Factor | 1 |  |  |  |  | SM5910B
2014-03-05 04:10 | L59824-13 | Dilution Factor | 1 |  |  |  |  | NONE
2014-03-05 04:10 | L59824-13 | Dilution Factor | 1 |  |  |  |  | KEROUEL & AMINOT 1997
2014-03-05 04:10 | L59824-13 | Discharge Rate | 7.9886 | mgd |  |  |  | NONE
2014-03-05 04:10 | L59824-13 | Field Personnel |  | none |  |  |  | NONE |  | M. Patten, D. Robinson
2014-03-05 04:10 | L59824-13 | Iron, Dissolved, ICP-MS | 23 | ug/L | <RDL,H | 10 | 50 | EPA 200.8*SW846 6020A |  | ISO54 CCT
2014-03-05 04:10 | L59824-13 | Iron, Total, ICP-MS | 1940 | ug/L |  | 10 | 50 | EPA 200.8*SW846 6020A |  | ISO54 CCT
2014-03-05 04:10 | L59824-13 | Lead, Dissolved, ICP-MS | 0.35 | ug/L | <RDL,H | 0.1 | 0.5 | EPA 200.8*SW846 6020A |  | ISO206,207,208
2014-03-05 04:10 | L59824-13 | Lead, Total, ICP-MS | 12.3 | ug/L |  | 0.1 | 0.5 | EPA 200.8*SW846 6020A |  | ISO206,207,208
2014-03-05 04:10 | L59824-13 | Magnesium, Dissolved, ICP-MS | 151 | ug/L | H | 50 | 50 | EPA 200.8*SW846 6020A |  | ISO25
2014-03-05 04:10 | L59824-13 | Magnesium, Total, ICP-MS | 633 | ug/L |  | 50 | 50 | EPA 200.8*SW846 6020A |  | ISO25
2014-03-05 04:10 | L59824-13 | Manganese, Dissolved, ICP-MS | 3.17 | ug/L | H | 0.1 | 0.5 | EPA 200.8*SW846 6020A |  | ISO55
2014-03-05 04:10 | L59824-13 | Manganese, Total, ICP-MS | 43.2 | ug/L |  | 0.1 | 0.5 | EPA 200.8*SW846 6020A |  | ISO55
2014-03-05 04:10 | L59824-13 | Mercury, Dissolved, CVAA | 0.0056 | ug/L | <RDL,H | 0.005 | 0.015 | EPA 245.1*SW846 7470A
2014-03-05 04:10 | L59824-13 | Mercury, Total, CVAA | 0.0214 | ug/L |  | 0.005 | 0.015 | EPA 245.1*SW846 7470A
2014-03-05 04:10 | L59824-13 | Nickel, Dissolved, ICP-MS | 0.874 | ug/L | H | 0.1 | 0.5 | EPA 200.8*SW846 6020A |  | ISO60 CCT
2014-03-05 04:10 | L59824-13 | Nickel, Total, ICP-MS | 4.73 | ug/L |  | 0.1 | 0.5 | EPA 200.8*SW846 6020A |  | ISO60 CCT
2014-03-05 04:10 | L59824-13 | Prep Date |  | none |  |  |  | SM2540-F |  | 2014-03-06 13:50
2014-03-05 04:10 | L59824-13 | Prep Date |  | none |  |  |  | EPA 160.4 |  | 2014-03-06 16:25
2014-03-05 04:10 | L59824-13 | Prep Date |  | none |  |  |  | SM2540-D |  | 2014-03-06 16:25
2014-03-05 04:10 | L59824-13 | Prep Date |  | none |  |  |  | SM2320-B |  | 2014-03-19 16:10
2014-03-05 04:10 | L59824-13 | Prep Date |  | none |  |  |  | EPA 200.8*SW846 6020A |  | 2014-03-25 11:00
2014-03-05 04:10 | L59824-13 | Prep Date |  | none |  |  |  | EPA 245.1*SW846 7470A |  | 2014-03-27 13:00
2014-03-05 04:10 | L59824-13 | Prep Date |  | none |  |  |  | EPA 200.8*SW846 6020A |  | 2014-03-24 09:00
2014-03-05 04:10 | L59824-13 | Prep Date |  | none |  |  |  | EPA 245.1*SW846 7470A |  | 2014-03-27 12:00
2014-03-05 04:10 | L59824-13 | Prep Date |  | none |  |  |  | SM5910B |  | 2014-03-06 13:43
2014-03-05 04:10 | L59824-13 | Prep Date |  | none |  |  |  | NONE |  | 2014-03-06 13:47
2014-03-05 04:10 | L59824-13 | Prep Date |  | none |  |  |  | KEROUEL & AMINOT 1997 |  | 2014-03-06 10:45
2014-03-05 04:10 | L59824-13 | Prep Date | [5 empty] | NONE |  | 2014-03-05 04:10
2014-03-05 04:10 | L59824-13 | Sample Code |  | none |  |  |  | NONE |  | TC; 15 min.
2014-03-05 04:10 | L59824-13 | Sampling Method |  | none |  |  |  | NONE |  | 01024, 67031
2014-03-05 04:10 | L59824-13 | Selenium, Dissolved, ICP-MS | 0.61 | ug/L | <RDL,H | 0.5 | 1 | EPA 200.8*SW846 6020A |  | ISO78 CCT
2014-03-05 04:10 | L59824-13 | Selenium, Total, ICP-MS | 0.81 | ug/L | <RDL | 0.5 | 1 | EPA 200.8*SW846 6020A |  | ISO82
2014-03-05 04:10 | L59824-13 | Settleable Solids, Volumetric |  | ml/L | <MDL | 0.5 | 1 | SM2540-F
2014-03-05 04:10 | L59824-13 | Silver, Dissolved, ICP-MS |  | ug/L | <MDL,H | 0.04 | 0.2 | EPA 200.8*SW846 6020A |  | ISO107
2014-03-05 04:10 | L59824-13 | Silver, Total, ICP-MS | 0.042 | ug/L | <RDL | 0.04 | 0.2 | EPA 200.8*SW846 6020A |  | ISO107
2014-03-05 04:10 | L59824-13 | Total Alkalinity | 10.6 | mg CaCO3/L |  | 1 | 5 | SM2320-B
2014-03-05 04:10 | L59824-13 | Total Suspended Solids | 52.4 | mg/L |  | 2 | 4 | SM2540-D
2014-03-05 04:10 | L59824-13 | UV Absorbance | 0.019 | 1/cm | <RDL | 0.01 | 0.02 | SM5910B
2014-03-05 04:10 | L59824-13 | UV254 Scan, Unfiltered | 0.171 | 1/cm |  | 0.01 | 0.02 | NONE
2014-03-05 04:10 | L59824-13 | Volatile Suspended Solids | 14 | mg/L |  | 2 | 4 | EPA 160.4
2014-03-05 04:10 | L59824-13 | Zinc, Dissolved, ICP-MS | 24 | ug/L | H | 0.5 | 2.5 | EPA 200.8*SW846 6020A |  | ISO66
2014-03-05 04:10 | L59824-13 | Zinc, Total, ICP-MS | 81.8 | ug/L |  | 0.5 | 2.5 | EPA 200.8*SW846 6020A |  | ISO66
2014-03-05 04:24 | L59824-14 | Ammonia Nitrogen | 0.0193 | mg/L |  | 0.002 | 0.01 | KEROUEL & AMINOT 1997
2014-03-05 04:24 | L59824-14 | Arsenic, Dissolved, ICP-MS | 0.34 | ug/L | <RDL,H | 0.1 | 0.5 | EPA 200.8*SW846 6020A |  | ISO75 CCT
2014-03-05 04:24 | L59824-14 | Arsenic, Total, ICP-MS | 1.38 | ug/L |  | 0.1 | 0.5 | EPA 200.8*SW846 6020A |  | ISO75 CCT
2014-03-05 04:24 | L59824-14 | Cadmium, Dissolved, ICP-MS | 0.066 | ug/L | <RDL,H | 0.05 | 0.25 | EPA 200.8*SW846 6020A |  | ISO111
2014-03-05 04:24 | L59824-14 | Cadmium, Total, ICP-MS | 0.264 | ug/L |  | 0.05 | 0.25 | EPA 200.8*SW846 6020A |  | ISO111
2014-03-05 04:24 | L59824-14 | Calcium, Dissolved, ICP-MS | 2210 | ug/L | H | 50 | 50 | EPA 200.8*SW846 6020A |  | ISO43
2014-03-05 04:24 | L59824-14 | Calcium, Total, ICP-MS | 3210 | ug/L |  | 50 | 50 | EPA 200.8*SW846 6020A |  | ISO44
2014-03-05 04:24 | L59824-14 | Chromium, Dissolved, ICP-MS | 0.33 | ug/L | <RDL,H | 0.2 | 1 | EPA 200.8*SW846 6020A |  | ISO52 CCT
2014-03-05 04:24 | L59824-14 | Chromium, Total, ICP-MS | 4.99 | ug/L |  | 0.2 | 1 | EPA 200.8*SW846 6020A |  | ISO53 CCT
2014-03-05 04:24 | L59824-14 | Copper, Dissolved, ICP-MS | 2.34 | ug/L | H | 0.4 | 2 | EPA 200.8*SW846 6020A |  | ISO63 CCT
2014-03-05 04:24 | L59824-14 | Copper, Total, ICP-MS | 21.9 | ug/L |  | 0.4 | 2 | EPA 200.8*SW846 6020A |  | ISO65
2014-03-05 04:24 | L59824-14 | Dilution Factor | 1 |  |  |  |  | SM2540-F
2014-03-05 04:24 | L59824-14 | Dilution Factor | 4 |  |  |  |  | EPA 160.4
2014-03-05 04:24 | L59824-14 | Dilution Factor | 4 |  |  |  |  | SM2540-D
2014-03-05 04:24 | L59824-14 | Dilution Factor | 1 |  |  |  |  | SM2320-B
2014-03-05 04:24 | L59824-14 | Dilution Factor | 1 | none |  |  |  | EPA 200.8*SW846 6020A
2014-03-05 04:24 | L59824-14 | Dilution Factor | 1 | none |  |  |  | EPA 245.1*SW846 7470A
2014-03-05 04:24 | L59824-14 | Dilution Factor | 1 | none |  |  |  | EPA 200.8*SW846 6020A
2014-03-05 04:24 | L59824-14 | Dilution Factor | 1 | none |  |  |  | EPA 245.1*SW846 7470A
2014-03-05 04:24 | L59824-14 | Dilution Factor | 1 |  |  |  |  | SM5910B
2014-03-05 04:24 | L59824-14 | Dilution Factor | 1 |  |  |  |  | NONE
2014-03-05 04:24 | L59824-14 | Dilution Factor | 1 |  |  |  |  | KEROUEL & AMINOT 1997
2014-03-05 04:24 | L59824-14 | Discharge Rate | 6.1405 | mgd |  |  |  | NONE
2014-03-05 04:24 | L59824-14 | Field Personnel |  | none |  |  |  | NONE |  | M. Patten, D. Robinson
2014-03-05 04:24 | L59824-14 | Iron, Dissolved, ICP-MS | 21 | ug/L | <RDL,H | 10 | 50 | EPA 200.8*SW846 6020A |  | ISO54 CCT
2014-03-05 04:24 | L59824-14 | Iron, Total, ICP-MS | 2200 | ug/L |  | 10 | 50 | EPA 200.8*SW846 6020A |  | ISO54 CCT
2014-03-05 04:24 | L59824-14 | Lead, Dissolved, ICP-MS | 0.3 | ug/L | <RDL,H | 0.1 | 0.5 | EPA 200.8*SW846 6020A |  | ISO206,207,208
2014-03-05 04:24 | L59824-14 | Lead, Total, ICP-MS | 12.8 | ug/L |  | 0.1 | 0.5 | EPA 200.8*SW846 6020A |  | ISO206,207,208
2014-03-05 04:24 | L59824-14 | Magnesium, Dissolved, ICP-MS | 132 | ug/L | H | 50 | 50 | EPA 200.8*SW846 6020A |  | ISO25
2014-03-05 04:24 | L59824-14 | Magnesium, Total, ICP-MS | 692 | ug/L |  | 50 | 50 | EPA 200.8*SW846 6020A |  | ISO25
2014-03-05 04:24 | L59824-14 | Manganese, Dissolved, ICP-MS | 2.15 | ug/L | H | 0.1 | 0.5 | EPA 200.8*SW846 6020A |  | ISO55
2014-03-05 04:24 | L59824-14 | Manganese, Total, ICP-MS | 50.2 | ug/L |  | 0.1 | 0.5 | EPA 200.8*SW846 6020A |  | ISO55
2014-03-05 04:24 | L59824-14 | Mercury, Dissolved, CVAA | 0.0057 | ug/L | <RDL,H | 0.005 | 0.015 | EPA 245.1*SW846 7470A
2014-03-05 04:24 | L59824-14 | Mercury, Total, CVAA | 0.0213 | ug/L |  | 0.005 | 0.015 | EPA 245.1*SW846 7470A
2014-03-05 04:24 | L59824-14 | Nickel, Dissolved, ICP-MS | 0.875 | ug/L | H | 0.1 | 0.5 | EPA 200.8*SW846 6020A |  | ISO60 CCT
2014-03-05 04:24 | L59824-14 | Nickel, Total, ICP-MS | 5.59 | ug/L |  | 0.1 | 0.5 | EPA 200.8*SW846 6020A |  | ISO60 CCT
2014-03-05 04:24 | L59824-14 | Prep Date |  | none |  |  |  | SM2540-F |  | 2014-03-06 13:50
2014-03-05 04:24 | L59824-14 | Prep Date |  | none |  |  |  | EPA 160.4 |  | 2014-03-06 16:25
2014-03-05 04:24 | L59824-14 | Prep Date |  | none |  |  |  | SM2540-D |  | 2014-03-06 16:25
2014-03-05 04:24 | L59824-14 | Prep Date |  | none |  |  |  | SM2320-B |  | 2014-03-19 16:15
2014-03-05 04:24 | L59824-14 | Prep Date |  | none |  |  |  | EPA 200.8*SW846 6020A |  | 2014-03-25 11:00
2014-03-05 04:24 | L59824-14 | Prep Date |  | none |  |  |  | EPA 245.1*SW846 7470A |  | 2014-03-27 13:00
2014-03-05 04:24 | L59824-14 | Prep Date |  | none |  |  |  | EPA 200.8*SW846 6020A |  | 2014-03-24 09:00
2014-03-05 04:24 | L59824-14 | Prep Date |  | none |  |  |  | EPA 245.1*SW846 7470A |  | 2014-03-27 12:00
2014-03-05 04:24 | L59824-14 | Prep Date |  | none |  |  |  | SM5910B |  | 2014-03-06 13:54
2014-03-05 04:24 | L59824-14 | Prep Date |  | none |  |  |  | NONE |  | 2014-03-06 14:01
2014-03-05 04:24 | L59824-14 | Prep Date |  | none |  |  |  | KEROUEL & AMINOT 1997 |  | 2014-03-06 10:45
2014-03-05 04:24 | L59824-14 | Prep Date | [5 empty] | NONE |  | 2014-03-05 04:24
2014-03-05 04:24 | L59824-14 | Sample Code |  | none |  |  |  | NONE |  | TC; 15 min.
2014-03-05 04:24 | L59824-14 | Sampling Method |  | none |  |  |  | NONE |  | 01024, 67031
2014-03-05 04:24 | L59824-14 | Selenium, Dissolved, ICP-MS |  | ug/L | <MDL,H | 0.5 | 1 | EPA 200.8*SW846 6020A |  | ISO78 CCT
2014-03-05 04:24 | L59824-14 | Selenium, Total, ICP-MS |  | ug/L | <MDL | 0.5 | 1 | EPA 200.8*SW846 6020A |  | ISO82
2014-03-05 04:24 | L59824-14 | Settleable Solids, Volumetric |  | ml/L | <MDL | 0.5 | 1 | SM2540-F
2014-03-05 04:24 | L59824-14 | Silver, Dissolved, ICP-MS |  | ug/L | <MDL,H | 0.04 | 0.2 | EPA 200.8*SW846 6020A |  | ISO107
2014-03-05 04:24 | L59824-14 | Silver, Total, ICP-MS | 0.063 | ug/L | <RDL | 0.04 | 0.2 | EPA 200.8*SW846 6020A |  | ISO107
2014-03-05 04:24 | L59824-14 | Total Alkalinity | 11.2 | mg CaCO3/L |  | 1 | 5 | SM2320-B
2014-03-05 04:24 | L59824-14 | Total Suspended Solids | 71.6 | mg/L |  | 2 | 4 | SM2540-D
2014-03-05 04:24 | L59824-14 | UV Absorbance | 0.017 | 1/cm | <RDL | 0.01 | 0.02 | SM5910B
2014-03-05 04:24 | L59824-14 | UV254 Scan, Unfiltered | 0.161 | 1/cm |  | 0.01 | 0.02 | NONE
2014-03-05 04:24 | L59824-14 | Volatile Suspended Solids | 16 | mg/L |  | 2 | 4 | EPA 160.4
2014-03-05 04:24 | L59824-14 | Zinc, Dissolved, ICP-MS | 23.2 | ug/L | H | 0.5 | 2.5 | EPA 200.8*SW846 6020A |  | ISO66
2014-03-05 04:24 | L59824-14 | Zinc, Total, ICP-MS | 93.3 | ug/L |  | 0.5 | 2.5 | EPA 200.8*SW846 6020A |  | ISO66
2014-03-05 04:25 | L59824-15 | Ammonia Nitrogen | 0.0296 | mg/L |  | 0.002 | 0.01 | KEROUEL & AMINOT 1997
2014-03-05 04:25 | L59824-15 | Arsenic, Dissolved, ICP-MS | 0.33 | ug/L | <RDL,H | 0.1 | 0.5 | EPA 200.8*SW846 6020A |  | ISO75 CCT
2014-03-05 04:25 | L59824-15 | Arsenic, Total, ICP-MS | 1.09 | ug/L |  | 0.1 | 0.5 | EPA 200.8*SW846 6020A |  | ISO75 CCT
2014-03-05 04:25 | L59824-15 | Cadmium, Dissolved, ICP-MS | 0.064 | ug/L | <RDL,H | 0.05 | 0.25 | EPA 200.8*SW846 6020A |  | ISO111
2014-03-05 04:25 | L59824-15 | Cadmium, Total, ICP-MS | 0.22 | ug/L | <RDL | 0.05 | 0.25 | EPA 200.8*SW846 6020A |  | ISO111
2014-03-05 04:25 | L59824-15 | Calcium, Dissolved, ICP-MS | 2000 | ug/L | H | 50 | 50 | EPA 200.8*SW846 6020A |  | ISO43
2014-03-05 04:25 | L59824-15 | Calcium, Total, ICP-MS | 2820 | ug/L |  | 50 | 50 | EPA 200.8*SW846 6020A |  | ISO44
2014-03-05 04:25 | L59824-15 | Chromium, Dissolved, ICP-MS | 0.29 | ug/L | <RDL,H | 0.2 | 1 | EPA 200.8*SW846 6020A |  | ISO52 CCT
2014-03-05 04:25 | L59824-15 | Chromium, Total, ICP-MS | 4.17 | ug/L |  | 0.2 | 1 | EPA 200.8*SW846 6020A |  | ISO53 CCT
2014-03-05 04:25 | L59824-15 | Copper, Dissolved, ICP-MS | 2.11 | ug/L | H | 0.4 | 2 | EPA 200.8*SW846 6020A |  | ISO63 CCT
2014-03-05 04:25 | L59824-15 | Copper, Total, ICP-MS | 16.9 | ug/L |  | 0.4 | 2 | EPA 200.8*SW846 6020A |  | ISO65
2014-03-05 04:25 | L59824-15 | Dilution Factor | 1 |  |  |  |  | SM2540-F
2014-03-05 04:25 | L59824-15 | Dilution Factor | 4 |  |  |  |  | EPA 160.4
2014-03-05 04:25 | L59824-15 | Dilution Factor | 4 |  |  |  |  | SM2540-D
2014-03-05 04:25 | L59824-15 | Dilution Factor | 1 |  |  |  |  | SM2320-B
2014-03-05 04:25 | L59824-15 | Dilution Factor | 1 | none |  |  |  | EPA 200.8*SW846 6020A
2014-03-05 04:25 | L59824-15 | Dilution Factor | 1 | none |  |  |  | EPA 245.1*SW846 7470A
2014-03-05 04:25 | L59824-15 | Dilution Factor | 1 | none |  |  |  | EPA 245.1*SW846 7470A
2014-03-05 04:25 | L59824-15 | Dilution Factor | 1 |  |  |  |  | NONE
2014-03-05 04:25 | L59824-15 | Dilution Factor | 1 |  |  |  |  | SM5910B
2014-03-05 04:25 | L59824-15 | Dilution Factor | 1 |  |  |  |  | KEROUEL & AMINOT 1997
2014-03-05 04:25 | L59824-15 | Dilution Factor | 1 | none |  |  |  | EPA 200.8*SW846 6020A
2014-03-05 04:25 | L59824-15 | Discharge Rate | 0.2453 | mgd |  |  |  | NONE
2014-03-05 04:25 | L59824-15 | Field Personnel |  | none |  |  |  | NONE |  | M. Patten, D. Robinson
2014-03-05 04:25 | L59824-15 | Iron, Dissolved, ICP-MS | 17 | ug/L | <RDL,H | 10 | 50 | EPA 200.8*SW846 6020A |  | ISO54 CCT
2014-03-05 04:25 | L59824-15 | Iron, Total, ICP-MS | 1860 | ug/L |  | 10 | 50 | EPA 200.8*SW846 6020A |  | ISO54 CCT
2014-03-05 04:25 | L59824-15 | Lead, Dissolved, ICP-MS | 0.26 | ug/L | <RDL,H | 0.1 | 0.5 | EPA 200.8*SW846 6020A |  | ISO206,207,208
2014-03-05 04:25 | L59824-15 | Lead, Total, ICP-MS | 10.9 | ug/L |  | 0.1 | 0.5 | EPA 200.8*SW846 6020A |  | ISO206,207,208
2014-03-05 04:25 | L59824-15 | Magnesium, Dissolved, ICP-MS | 123 | ug/L | H | 50 | 50 | EPA 200.8*SW846 6020A |  | ISO25
2014-03-05 04:25 | L59824-15 | Magnesium, Total, ICP-MS | 606 | ug/L |  | 50 | 50 | EPA 200.8*SW846 6020A |  | ISO25
2014-03-05 04:25 | L59824-15 | Manganese, Dissolved, ICP-MS | 2.39 | ug/L | H | 0.1 | 0.5 | EPA 200.8*SW846 6020A |  | ISO55
2014-03-05 04:25 | L59824-15 | Manganese, Total, ICP-MS | 42.5 | ug/L |  | 0.1 | 0.5 | EPA 200.8*SW846 6020A |  | ISO55
2014-03-05 04:25 | L59824-15 | Mercury, Dissolved, CVAA |  | ug/L | <MDL,H | 0.005 | 0.015 | EPA 245.1*SW846 7470A
2014-03-05 04:25 | L59824-15 | Mercury, Total, CVAA | 0.0235 | ug/L |  | 0.005 | 0.015 | EPA 245.1*SW846 7470A
2014-03-05 04:25 | L59824-15 | Nickel, Dissolved, ICP-MS | 0.844 | ug/L | H | 0.1 | 0.5 | EPA 200.8*SW846 6020A |  | ISO60 CCT
2014-03-05 04:25 | L59824-15 | Nickel, Total, ICP-MS | 4.95 | ug/L |  | 0.1 | 0.5 | EPA 200.8*SW846 6020A |  | ISO60 CCT
2014-03-05 04:25 | L59824-15 | Prep Date |  | none |  |  |  | SM2540-F |  | 2014-03-06 13:50
2014-03-05 04:25 | L59824-15 | Prep Date |  | none |  |  |  | EPA 160.4 |  | 2014-03-06 16:25
2014-03-05 04:25 | L59824-15 | Prep Date |  | none |  |  |  | SM2540-D |  | 2014-03-06 16:25
2014-03-05 04:25 | L59824-15 | Prep Date |  | none |  |  |  | SM2320-B |  | 2014-03-19 16:18
2014-03-05 04:25 | L59824-15 | Prep Date |  | none |  |  |  | EPA 200.8*SW846 6020A |  | 2014-03-25 11:00
2014-03-05 04:25 | L59824-15 | Prep Date |  | none |  |  |  | EPA 245.1*SW846 7470A |  | 2014-03-27 13:00
2014-03-05 04:25 | L59824-15 | Prep Date |  | none |  |  |  | EPA 200.8*SW846 6020A |  | 2014-03-24 09:00
2014-03-05 04:25 | L59824-15 | Prep Date |  | none |  |  |  | EPA 245.1*SW846 7470A |  | 2014-03-27 12:00
2014-03-05 04:25 | L59824-15 | Prep Date |  | none |  |  |  | NONE |  | 2014-03-06 14:11
2014-03-05 04:25 | L59824-15 | Prep Date |  | none |  |  |  | SM5910B |  | 2014-03-06 14:06
2014-03-05 04:25 | L59824-15 | Prep Date |  | none |  |  |  | KEROUEL & AMINOT 1997 |  | 2014-03-06 10:45
2014-03-05 04:25 | L59824-15 | Prep Date | [5 empty] | NONE |  | 2014-03-05 04:25
2014-03-05 04:25 | L59824-15 | Sample Code |  | none |  |  |  | NONE |  | TC; 15 min.
2014-03-05 04:25 | L59824-15 | Sampling Method |  | none |  |  |  | NONE |  | 01024, 67031
2014-03-05 04:25 | L59824-15 | Selenium, Dissolved, ICP-MS |  | ug/L | <MDL,H | 0.5 | 1 | EPA 200.8*SW846 6020A |  | ISO78 CCT
2014-03-05 04:25 | L59824-15 | Selenium, Total, ICP-MS |  | ug/L | <MDL | 0.5 | 1 | EPA 200.8*SW846 6020A |  | ISO82
2014-03-05 04:25 | L59824-15 | Settleable Solids, Volumetric |  | ml/L | <MDL | 0.5 | 1 | SM2540-F
2014-03-05 04:25 | L59824-15 | Silver, Dissolved, ICP-MS |  | ug/L | <MDL,H | 0.04 | 0.2 | EPA 200.8*SW846 6020A |  | ISO107
2014-03-05 04:25 | L59824-15 | Silver, Total, ICP-MS | 0.049 | ug/L | <RDL | 0.04 | 0.2 | EPA 200.8*SW846 6020A |  | ISO107
2014-03-05 04:25 | L59824-15 | Total Alkalinity | 9.6 | mg CaCO3/L |  | 1 | 5 | SM2320-B
2014-03-05 04:25 | L59824-15 | Total Suspended Solids | 55.2 | mg/L |  | 2 | 4 | SM2540-D
2014-03-05 04:25 | L59824-15 | UV Absorbance | 0.016 | 1/cm | <RDL | 0.01 | 0.02 | SM5910B
2014-03-05 04:25 | L59824-15 | UV254 Scan, Unfiltered | 0.144 | 1/cm |  | 0.01 | 0.02 | NONE
2014-03-05 04:25 | L59824-15 | Volatile Suspended Solids | 14.4 | mg/L |  | 2 | 4 | EPA 160.4
2014-03-05 04:25 | L59824-15 | Zinc, Dissolved, ICP-MS | 23.3 | ug/L | H | 0.5 | 2.5 | EPA 200.8*SW846 6020A |  | ISO66
2014-03-05 04:25 | L59824-15 | Zinc, Total, ICP-MS | 80.2 | ug/L |  | 0.5 | 2.5 | EPA 200.8*SW846 6020A |  | ISO66
2014-03-05 04:39 | L59824-16 | Ammonia Nitrogen | 0.0529 | mg/L |  | 0.002 | 0.01 | KEROUEL & AMINOT 1997
2014-03-05 04:39 | L59824-16 | Arsenic, Dissolved, ICP-MS | 0.33 | ug/L | <RDL,H | 0.1 | 0.5 | EPA 200.8*SW846 6020A |  | ISO75 CCT
2014-03-05 04:39 | L59824-16 | Arsenic, Total, ICP-MS | 0.952 | ug/L |  | 0.1 | 0.5 | EPA 200.8*SW846 6020A |  | ISO75 CCT
2014-03-05 04:39 | L59824-16 | Cadmium, Dissolved, ICP-MS | 0.086 | ug/L | <RDL,H | 0.05 | 0.25 | EPA 200.8*SW846 6020A |  | ISO111
2014-03-05 04:39 | L59824-16 | Cadmium, Total, ICP-MS | 0.2 | ug/L | <RDL | 0.05 | 0.25 | EPA 200.8*SW846 6020A |  | ISO111
2014-03-05 04:39 | L59824-16 | Calcium, Dissolved, ICP-MS | 2010 | ug/L | H | 50 | 50 | EPA 200.8*SW846 6020A |  | ISO43
2014-03-05 04:39 | L59824-16 | Calcium, Total, ICP-MS | 2600 | ug/L |  | 50 | 50 | EPA 200.8*SW846 6020A |  | ISO44
2014-03-05 04:39 | L59824-16 | Chromium, Dissolved, ICP-MS | 0.31 | ug/L | <RDL,H | 0.2 | 1 | EPA 200.8*SW846 6020A |  | ISO52 CCT
2014-03-05 04:39 | L59824-16 | Chromium, Total, ICP-MS | 3.41 | ug/L |  | 0.2 | 1 | EPA 200.8*SW846 6020A |  | ISO53 CCT
2014-03-05 04:39 | L59824-16 | Copper, Dissolved, ICP-MS | 2.25 | ug/L | H | 0.4 | 2 | EPA 200.8*SW846 6020A |  | ISO63 CCT
2014-03-05 04:39 | L59824-16 | Copper, Total, ICP-MS | 14.2 | ug/L |  | 0.4 | 2 | EPA 200.8*SW846 6020A |  | ISO65
2014-03-05 04:39 | L59824-16 | Dilution Factor | 1 |  |  |  |  | SM2540-F
2014-03-05 04:39 | L59824-16 | Dilution Factor | 3.4 |  |  |  |  | EPA 160.4
2014-03-05 04:39 | L59824-16 | Dilution Factor | 3.4 |  |  |  |  | SM2540-D
2014-03-05 04:39 | L59824-16 | Dilution Factor | 1 |  |  |  |  | SM2320-B
2014-03-05 04:39 | L59824-16 | Dilution Factor | 1 | none |  |  |  | EPA 245.1*SW846 7470A
2014-03-05 04:39 | L59824-16 | Dilution Factor | 1 | none |  |  |  | EPA 200.8*SW846 6020A
2014-03-05 04:39 | L59824-16 | Dilution Factor | 1 | none |  |  |  | EPA 245.1*SW846 7470A
2014-03-05 04:39 | L59824-16 | Dilution Factor | 1 |  |  |  |  | SM5910B
2014-03-05 04:39 | L59824-16 | Dilution Factor | 1 |  |  |  |  | NONE
2014-03-05 04:39 | L59824-16 | Dilution Factor | 1 |  |  |  |  | KEROUEL & AMINOT 1997
2014-03-05 04:39 | L59824-16 | Dilution Factor | 1 | none |  |  |  | EPA 200.8*SW846 6020A
2014-03-05 04:39 | L59824-16 | Discharge Rate | 10.6935 | mgd |  |  |  | NONE
2014-03-05 04:39 | L59824-16 | Field Personnel |  | none |  |  |  | NONE |  | M. Patten, D. Robinson
2014-03-05 04:39 | L59824-16 | Iron, Dissolved, ICP-MS | 19 | ug/L | <RDL,H | 10 | 50 | EPA 200.8*SW846 6020A |  | ISO54 CCT
2014-03-05 04:39 | L59824-16 | Iron, Total, ICP-MS | 1510 | ug/L |  | 10 | 50 | EPA 200.8*SW846 6020A |  | ISO54 CCT
2014-03-05 04:39 | L59824-16 | Lead, Dissolved, ICP-MS | 0.3 | ug/L | <RDL,H | 0.1 | 0.5 | EPA 200.8*SW846 6020A |  | ISO206,207,208
2014-03-05 04:39 | L59824-16 | Lead, Total, ICP-MS | 8.83 | ug/L |  | 0.1 | 0.5 | EPA 200.8*SW846 6020A |  | ISO206,207,208
2014-03-05 04:39 | L59824-16 | Magnesium, Dissolved, ICP-MS | 128 | ug/L | H | 50 | 50 | EPA 200.8*SW846 6020A |  | ISO25
2014-03-05 04:39 | L59824-16 | Magnesium, Total, ICP-MS | 517 | ug/L |  | 50 | 50 | EPA 200.8*SW846 6020A |  | ISO25
2014-03-05 04:39 | L59824-16 | Manganese, Dissolved, ICP-MS | 2.62 | ug/L | H | 0.1 | 0.5 | EPA 200.8*SW846 6020A |  | ISO55
2014-03-05 04:39 | L59824-16 | Manganese, Total, ICP-MS | 27.8 | ug/L |  | 0.1 | 0.5 | EPA 200.8*SW846 6020A |  | ISO55
2014-03-05 04:39 | L59824-16 | Mercury, Dissolved, CVAA |  | ug/L | <MDL,H | 0.005 | 0.015 | EPA 245.1*SW846 7470A
2014-03-05 04:39 | L59824-16 | Mercury, Total, CVAA | 0.0162 | ug/L |  | 0.005 | 0.015 | EPA 245.1*SW846 7470A
2014-03-05 04:39 | L59824-16 | Nickel, Dissolved, ICP-MS | 0.877 | ug/L | H | 0.1 | 0.5 | EPA 200.8*SW846 6020A |  | ISO60 CCT
2014-03-05 04:39 | L59824-16 | Nickel, Total, ICP-MS | 4.15 | ug/L |  | 0.1 | 0.5 | EPA 200.8*SW846 6020A |  | ISO60 CCT
2014-03-05 04:39 | L59824-16 | Prep Date |  | none |  |  |  | SM2540-D |  | 2014-03-06 16:25
2014-03-05 04:39 | L59824-16 | Prep Date |  | none |  |  |  | SM2540-F |  | 2014-03-06 13:50
2014-03-05 04:39 | L59824-16 | Prep Date |  | none |  |  |  | EPA 160.4 |  | 2014-03-06 16:25
2014-03-05 04:39 | L59824-16 | Prep Date |  | none |  |  |  | SM2320-B |  | 2014-03-19 16:21
2014-03-05 04:39 | L59824-16 | Prep Date |  | none |  |  |  | EPA 200.8*SW846 6020A |  | 2014-03-25 11:00
2014-03-05 04:39 | L59824-16 | Prep Date |  | none |  |  |  | EPA 245.1*SW846 7470A |  | 2014-03-27 13:00
2014-03-05 04:39 | L59824-16 | Prep Date |  | none |  |  |  | EPA 200.8*SW846 6020A |  | 2014-03-24 09:00
2014-03-05 04:39 | L59824-16 | Prep Date |  | none |  |  |  | EPA 245.1*SW846 7470A |  | 2014-03-27 12:00
2014-03-05 04:39 | L59824-16 | Prep Date |  | none |  |  |  | SM5910B |  | 2014-03-06 14:19
2014-03-05 04:39 | L59824-16 | Prep Date |  | none |  |  |  | NONE |  | 2014-03-06 14:26
2014-03-05 04:39 | L59824-16 | Prep Date |  | none |  |  |  | KEROUEL & AMINOT 1997 |  | 2014-03-06 10:45
2014-03-05 04:39 | L59824-16 | Prep Date | [5 empty] | NONE |  | 2014-03-05 04:39
2014-03-05 04:39 | L59824-16 | Sample Code |  | none |  |  |  | NONE |  | TC; 15 min.
2014-03-05 04:39 | L59824-16 | Sampling Method |  | none |  |  |  | NONE |  | 01024, 67031
2014-03-05 04:39 | L59824-16 | Selenium, Dissolved, ICP-MS |  | ug/L | <MDL,H | 0.5 | 1 | EPA 200.8*SW846 6020A |  | ISO78 CCT
2014-03-05 04:39 | L59824-16 | Selenium, Total, ICP-MS |  | ug/L | <MDL | 0.5 | 1 | EPA 200.8*SW846 6020A |  | ISO82
2014-03-05 04:39 | L59824-16 | Settleable Solids, Volumetric |  | ml/L | <MDL | 0.5 | 1 | SM2540-F
2014-03-05 04:39 | L59824-16 | Silver, Dissolved, ICP-MS |  | ug/L | <MDL,H | 0.04 | 0.2 | EPA 200.8*SW846 6020A |  | ISO107
2014-03-05 04:39 | L59824-16 | Silver, Total, ICP-MS |  | ug/L | <MDL | 0.04 | 0.2 | EPA 200.8*SW846 6020A |  | ISO107
2014-03-05 04:39 | L59824-16 | Total Alkalinity | 9.4 | mg CaCO3/L |  | 1 | 5 | SM2320-B
2014-03-05 04:39 | L59824-16 | Total Suspended Solids | 44.3 | mg/L |  | 1.7 | 3.3 | SM2540-D
2014-03-05 04:39 | L59824-16 | UV Absorbance | 0.017 | 1/cm | <RDL | 0.01 | 0.02 | SM5910B
2014-03-05 04:39 | L59824-16 | UV254 Scan, Unfiltered | 0.142 | 1/cm |  | 0.01 | 0.02 | NONE
2014-03-05 04:39 | L59824-16 | Volatile Suspended Solids | 11 | mg/L |  | 1.7 | 3.3 | EPA 160.4
2014-03-05 04:39 | L59824-16 | Zinc, Dissolved, ICP-MS | 25.5 | ug/L | H | 0.5 | 2.5 | EPA 200.8*SW846 6020A |  | ISO66
2014-03-05 04:39 | L59824-16 | Zinc, Total, ICP-MS | 72.3 | ug/L |  | 0.5 | 2.5 | EPA 200.8*SW846 6020A |  | ISO66
2014-03-05 04:40 | L59824-17 | Ammonia Nitrogen | 0.0532 | mg/L |  | 0.002 | 0.01 | KEROUEL & AMINOT 1997
2014-03-05 04:40 | L59824-17 | Arsenic, Dissolved, ICP-MS | 0.34 | ug/L | <RDL,H | 0.1 | 0.5 | EPA 200.8*SW846 6020A |  | ISO75 CCT
2014-03-05 04:40 | L59824-17 | Arsenic, Total, ICP-MS | 0.867 | ug/L |  | 0.1 | 0.5 | EPA 200.8*SW846 6020A |  | ISO75 CCT
2014-03-05 04:40 | L59824-17 | Cadmium, Dissolved, ICP-MS | 0.079 | ug/L | <RDL,H | 0.05 | 0.25 | EPA 200.8*SW846 6020A |  | ISO111
2014-03-05 04:40 | L59824-17 | Cadmium, Total, ICP-MS | 0.19 | ug/L | <RDL | 0.05 | 0.25 | EPA 200.8*SW846 6020A |  | ISO111
2014-03-05 04:40 | L59824-17 | Calcium, Dissolved, ICP-MS | 1950 | ug/L | H | 50 | 50 | EPA 200.8*SW846 6020A |  | ISO43
2014-03-05 04:40 | L59824-17 | Calcium, Total, ICP-MS | 2490 | ug/L |  | 50 | 50 | EPA 200.8*SW846 6020A |  | ISO44
2014-03-05 04:40 | L59824-17 | Chromium, Dissolved, ICP-MS | 0.3 | ug/L | <RDL,H | 0.2 | 1 | EPA 200.8*SW846 6020A |  | ISO52 CCT
2014-03-05 04:40 | L59824-17 | Chromium, Total, ICP-MS | 3.07 | ug/L |  | 0.2 | 1 | EPA 200.8*SW846 6020A |  | ISO53 CCT
2014-03-05 04:40 | L59824-17 | Copper, Dissolved, ICP-MS | 2.33 | ug/L | H | 0.4 | 2 | EPA 200.8*SW846 6020A |  | ISO63 CCT
2014-03-05 04:40 | L59824-17 | Copper, Total, ICP-MS | 12.9 | ug/L |  | 0.4 | 2 | EPA 200.8*SW846 6020A |  | ISO65
2014-03-05 04:40 | L59824-17 | Dilution Factor | 3.4 |  |  |  |  | EPA 160.4
2014-03-05 04:40 | L59824-17 | Dilution Factor | 3.4 |  |  |  |  | SM2540-D
2014-03-05 04:40 | L59824-17 | Dilution Factor | 1 |  |  |  |  | SM2540-F
2014-03-05 04:40 | L59824-17 | Dilution Factor | 1 |  |  |  |  | SM2320-B
2014-03-05 04:40 | L59824-17 | Dilution Factor | 1 | none |  |  |  | EPA 200.8*SW846 6020A
2014-03-05 04:40 | L59824-17 | Dilution Factor | 1 | none |  |  |  | EPA 245.1*SW846 7470A
2014-03-05 04:40 | L59824-17 | Dilution Factor | 1 |  |  |  |  | SM5910B
2014-03-05 04:40 | L59824-17 | Dilution Factor | 1 |  |  |  |  | NONE
2014-03-05 04:40 | L59824-17 | Dilution Factor | 1 |  |  |  |  | KEROUEL & AMINOT 1997
2014-03-05 04:40 | L59824-17 | Dilution Factor | 1 | none |  |  |  | EPA 200.8*SW846 6020A
2014-03-05 04:40 | L59824-17 | Dilution Factor | 1 | none |  |  |  | EPA 245.1*SW846 7470A
2014-03-05 04:40 | L59824-17 | Discharge Rate | 0.3825 | mgd |  |  |  | NONE
2014-03-05 04:40 | L59824-17 | Field Personnel |  | none |  |  |  | NONE |  | M. Patten, D. Robinson
2014-03-05 04:40 | L59824-17 | Iron, Dissolved, ICP-MS | 18 | ug/L | <RDL,H | 10 | 50 | EPA 200.8*SW846 6020A |  | ISO54 CCT
2014-03-05 04:40 | L59824-17 | Iron, Total, ICP-MS | 1330 | ug/L |  | 10 | 50 | EPA 200.8*SW846 6020A |  | ISO54 CCT
2014-03-05 04:40 | L59824-17 | Lead, Dissolved, ICP-MS | 0.3 | ug/L | <RDL,H | 0.1 | 0.5 | EPA 200.8*SW846 6020A |  | ISO206,207,208
2014-03-05 04:40 | L59824-17 | Lead, Total, ICP-MS | 7.82 | ug/L |  | 0.1 | 0.5 | EPA 200.8*SW846 6020A |  | ISO206,207,208
2014-03-05 04:40 | L59824-17 | Magnesium, Dissolved, ICP-MS | 127 | ug/L | H | 50 | 50 | EPA 200.8*SW846 6020A |  | ISO25
2014-03-05 04:40 | L59824-17 | Magnesium, Total, ICP-MS | 468 | ug/L |  | 50 | 50 | EPA 200.8*SW846 6020A |  | ISO25
2014-03-05 04:40 | L59824-17 | Manganese, Dissolved, ICP-MS | 2.81 | ug/L | H | 0.1 | 0.5 | EPA 200.8*SW846 6020A |  | ISO55
2014-03-05 04:40 | L59824-17 | Manganese, Total, ICP-MS | 26 | ug/L |  | 0.1 | 0.5 | EPA 200.8*SW846 6020A |  | ISO55
2014-03-05 04:40 | L59824-17 | Mercury, Dissolved, CVAA |  | ug/L | <MDL,H | 0.005 | 0.015 | EPA 245.1*SW846 7470A
2014-03-05 04:40 | L59824-17 | Mercury, Total, CVAA | 0.0153 | ug/L |  | 0.005 | 0.015 | EPA 245.1*SW846 7470A
2014-03-05 04:40 | L59824-17 | Nickel, Dissolved, ICP-MS | 0.907 | ug/L | H | 0.1 | 0.5 | EPA 200.8*SW846 6020A |  | ISO60 CCT
2014-03-05 04:40 | L59824-17 | Nickel, Total, ICP-MS | 3.81 | ug/L |  | 0.1 | 0.5 | EPA 200.8*SW846 6020A |  | ISO60 CCT
2014-03-05 04:40 | L59824-17 | Prep Date |  | none |  |  |  | EPA 160.4 |  | 2014-03-06 16:25
2014-03-05 04:40 | L59824-17 | Prep Date |  | none |  |  |  | SM2540-D |  | 2014-03-06 16:25
2014-03-05 04:40 | L59824-17 | Prep Date |  | none |  |  |  | SM2540-F |  | 2014-03-06 13:50
2014-03-05 04:40 | L59824-17 | Prep Date |  | none |  |  |  | SM2320-B |  | 2014-03-19 16:24
2014-03-05 04:40 | L59824-17 | Prep Date |  | none |  |  |  | EPA 200.8*SW846 6020A |  | 2014-03-25 11:00
2014-03-05 04:40 | L59824-17 | Prep Date |  | none |  |  |  | EPA 245.1*SW846 7470A |  | 2014-03-27 13:00
2014-03-05 04:40 | L59824-17 | Prep Date |  | none |  |  |  | EPA 245.1*SW846 7470A |  | 2014-03-27 12:00
2014-03-05 04:40 | L59824-17 | Prep Date |  | none |  |  |  | SM5910B |  | 2014-03-06 14:31
2014-03-05 04:40 | L59824-17 | Prep Date |  | none |  |  |  | NONE |  | 2014-03-06 14:37
2014-03-05 04:40 | L59824-17 | Prep Date |  | none |  |  |  | KEROUEL & AMINOT 1997 |  | 2014-03-06 10:45
2014-03-05 04:40 | L59824-17 | Prep Date |  | none |  |  |  | EPA 200.8*SW846 6020A |  | 2014-03-24 09:00
2014-03-05 04:40 | L59824-17 | Prep Date | [5 empty] | NONE |  | 2014-03-05 04:40
2014-03-05 04:40 | L59824-17 | Sample Code |  | none |  |  |  | NONE |  | TC; 15 min.
2014-03-05 04:40 | L59824-17 | Sampling Method |  | none |  |  |  | NONE |  | 01024, 67031
2014-03-05 04:40 | L59824-17 | Selenium, Dissolved, ICP-MS |  | ug/L | <MDL,H | 0.5 | 1 | EPA 200.8*SW846 6020A |  | ISO78 CCT
2014-03-05 04:40 | L59824-17 | Selenium, Total, ICP-MS |  | ug/L | <MDL | 0.5 | 1 | EPA 200.8*SW846 6020A |  | ISO82
2014-03-05 04:40 | L59824-17 | Settleable Solids, Volumetric |  | ml/L | <MDL | 0.5 | 1 | SM2540-F
2014-03-05 04:40 | L59824-17 | Silver, Dissolved, ICP-MS |  | ug/L | <MDL,H | 0.04 | 0.2 | EPA 200.8*SW846 6020A |  | ISO107
2014-03-05 04:40 | L59824-17 | Silver, Total, ICP-MS |  | ug/L | <MDL | 0.04 | 0.2 | EPA 200.8*SW846 6020A |  | ISO107
2014-03-05 04:40 | L59824-17 | Total Alkalinity | 10.6 | mg CaCO3/L |  | 1 | 5 | SM2320-B
2014-03-05 04:40 | L59824-17 | Total Suspended Solids | 40 | mg/L |  | 1.7 | 3.3 | SM2540-D
2014-03-05 04:40 | L59824-17 | UV Absorbance | 0.019 | 1/cm | <RDL | 0.01 | 0.02 | SM5910B
2014-03-05 04:40 | L59824-17 | UV254 Scan, Unfiltered | 0.141 | 1/cm |  | 0.01 | 0.02 | NONE
2014-03-05 04:40 | L59824-17 | Volatile Suspended Solids | 10.3 | mg/L |  | 1.7 | 3.3 | EPA 160.4
2014-03-05 04:40 | L59824-17 | Zinc, Dissolved, ICP-MS | 27.2 | ug/L | H | 0.5 | 2.5 | EPA 200.8*SW846 6020A |  | ISO66
2014-03-05 04:40 | L59824-17 | Zinc, Total, ICP-MS | 67.8 | ug/L |  | 0.5 | 2.5 | EPA 200.8*SW846 6020A |  | ISO66
2014-03-05 04:54 | L59824-18 | Ammonia Nitrogen | 0.0501 | mg/L |  | 0.002 | 0.01 | KEROUEL & AMINOT 1997
2014-03-05 04:54 | L59824-18 | Arsenic, Dissolved, ICP-MS | 0.35 | ug/L | <RDL,H | 0.1 | 0.5 | EPA 200.8*SW846 6020A |  | ISO75 CCT
2014-03-05 04:54 | L59824-18 | Arsenic, Total, ICP-MS | 0.923 | ug/L |  | 0.1 | 0.5 | EPA 200.8*SW846 6020A |  | ISO75 CCT
2014-03-05 04:54 | L59824-18 | Cadmium, Dissolved, ICP-MS | 0.082 | ug/L | <RDL,H | 0.05 | 0.25 | EPA 200.8*SW846 6020A |  | ISO111
2014-03-05 04:54 | L59824-18 | Cadmium, Total, ICP-MS | 0.2 | ug/L | <RDL | 0.05 | 0.25 | EPA 200.8*SW846 6020A |  | ISO111
2014-03-05 04:54 | L59824-18 | Calcium, Dissolved, ICP-MS | 2140 | ug/L | H | 50 | 50 | EPA 200.8*SW846 6020A |  | ISO43
2014-03-05 04:54 | L59824-18 | Calcium, Total, ICP-MS | 2700 | ug/L |  | 50 | 50 | EPA 200.8*SW846 6020A |  | ISO44
2014-03-05 04:54 | L59824-18 | Chromium, Dissolved, ICP-MS | 0.31 | ug/L | <RDL,H | 0.2 | 1 | EPA 200.8*SW846 6020A |  | ISO52 CCT
2014-03-05 04:54 | L59824-18 | Chromium, Total, ICP-MS | 3.28 | ug/L |  | 0.2 | 1 | EPA 200.8*SW846 6020A |  | ISO53 CCT
2014-03-05 04:54 | L59824-18 | Copper, Dissolved, ICP-MS | 2.5 | ug/L | H | 0.4 | 2 | EPA 200.8*SW846 6020A |  | ISO63 CCT
2014-03-05 04:54 | L59824-18 | Copper, Total, ICP-MS | 14 | ug/L |  | 0.4 | 2 | EPA 200.8*SW846 6020A |  | ISO65
2014-03-05 04:54 | L59824-18 | Dilution Factor | 2.8 |  |  |  |  | EPA 160.4
2014-03-05 04:54 | L59824-18 | Dilution Factor | 2.8 |  |  |  |  | SM2540-D
2014-03-05 04:54 | L59824-18 | Dilution Factor | 1 |  |  |  |  | SM2540-F
2014-03-05 04:54 | L59824-18 | Dilution Factor | 1 |  |  |  |  | SM2320-B
2014-03-05 04:54 | L59824-18 | Dilution Factor | 1 | none |  |  |  | EPA 200.8*SW846 6020A
2014-03-05 04:54 | L59824-18 | Dilution Factor | 1 | none |  |  |  | EPA 245.1*SW846 7470A
2014-03-05 04:54 | L59824-18 | Dilution Factor | 1 | none |  |  |  | EPA 200.8*SW846 6020A
2014-03-05 04:54 | L59824-18 | Dilution Factor | 1 | none |  |  |  | EPA 245.1*SW846 7470A
2014-03-05 04:54 | L59824-18 | Dilution Factor | 1 |  |  |  |  | SM5910B
2014-03-05 04:54 | L59824-18 | Dilution Factor | 1 |  |  |  |  | NONE
2014-03-05 04:54 | L59824-18 | Dilution Factor | 1 |  |  |  |  | KEROUEL & AMINOT 1997
2014-03-05 04:54 | L59824-18 | Discharge Rate | 4.3448 | mgd |  |  |  | NONE
2014-03-05 04:54 | L59824-18 | Field Personnel |  | none |  |  |  | NONE |  | M. Patten, D. Robinson
2014-03-05 04:54 | L59824-18 | Iron, Dissolved, ICP-MS | 19 | ug/L | <RDL,H | 10 | 50 | EPA 200.8*SW846 6020A |  | ISO54 CCT
2014-03-05 04:54 | L59824-18 | Iron, Total, ICP-MS | 1430 | ug/L |  | 10 | 50 | EPA 200.8*SW846 6020A |  | ISO54 CCT
2014-03-05 04:54 | L59824-18 | Lead, Dissolved, ICP-MS | 0.31 | ug/L | <RDL,H | 0.1 | 0.5 | EPA 200.8*SW846 6020A |  | ISO206,207,208
2014-03-05 04:54 | L59824-18 | Lead, Total, ICP-MS | 10.9 | ug/L |  | 0.1 | 0.5 | EPA 200.8*SW846 6020A |  | ISO206,207,208
2014-03-05 04:54 | L59824-18 | Magnesium, Dissolved, ICP-MS | 138 | ug/L | H | 50 | 50 | EPA 200.8*SW846 6020A |  | ISO25
2014-03-05 04:54 | L59824-18 | Magnesium, Total, ICP-MS | 501 | ug/L |  | 50 | 50 | EPA 200.8*SW846 6020A |  | ISO25
2014-03-05 04:54 | L59824-18 | Manganese, Dissolved, ICP-MS | 3.33 | ug/L | H | 0.1 | 0.5 | EPA 200.8*SW846 6020A |  | ISO55
2014-03-05 04:54 | L59824-18 | Manganese, Total, ICP-MS | 24.9 | ug/L |  | 0.1 | 0.5 | EPA 200.8*SW846 6020A |  | ISO55
2014-03-05 04:54 | L59824-18 | Mercury, Dissolved, CVAA |  | ug/L | <MDL,H | 0.005 | 0.015 | EPA 245.1*SW846 7470A
2014-03-05 04:54 | L59824-18 | Mercury, Total, CVAA | 0.0158 | ug/L |  | 0.005 | 0.015 | EPA 245.1*SW846 7470A
2014-03-05 04:54 | L59824-18 | Nickel, Dissolved, ICP-MS | 0.923 | ug/L | H | 0.1 | 0.5 | EPA 200.8*SW846 6020A |  | ISO60 CCT
2014-03-05 04:54 | L59824-18 | Nickel, Total, ICP-MS | 3.79 | ug/L |  | 0.1 | 0.5 | EPA 200.8*SW846 6020A |  | ISO60 CCT
2014-03-05 04:54 | L59824-18 | Prep Date |  | none |  |  |  | EPA 160.4 |  | 2014-03-06 16:25
2014-03-05 04:54 | L59824-18 | Prep Date |  | none |  |  |  | SM2540-D |  | 2014-03-06 16:25
2014-03-05 04:54 | L59824-18 | Prep Date |  | none |  |  |  | SM2540-F |  | 2014-03-06 13:50
2014-03-05 04:54 | L59824-18 | Prep Date |  | none |  |  |  | SM2320-B |  | 2014-03-19 16:27
2014-03-05 04:54 | L59824-18 | Prep Date |  | none |  |  |  | EPA 200.8*SW846 6020A |  | 2014-03-25 11:00
2014-03-05 04:54 | L59824-18 | Prep Date |  | none |  |  |  | EPA 245.1*SW846 7470A |  | 2014-03-27 13:00
2014-03-05 04:54 | L59824-18 | Prep Date |  | none |  |  |  | EPA 200.8*SW846 6020A |  | 2014-03-24 09:00
2014-03-05 04:54 | L59824-18 | Prep Date |  | none |  |  |  | EPA 245.1*SW846 7470A |  | 2014-03-27 12:00
2014-03-05 04:54 | L59824-18 | Prep Date |  | none |  |  |  | SM5910B |  | 2014-03-06 14:47
2014-03-05 04:54 | L59824-18 | Prep Date |  | none |  |  |  | NONE |  | 2014-03-06 15:04
2014-03-05 04:54 | L59824-18 | Prep Date |  | none |  |  |  | KEROUEL & AMINOT 1997 |  | 2014-03-06 10:45
2014-03-05 04:54 | L59824-18 | Prep Date | [5 empty] | NONE |  | 2014-03-05 04:54
2014-03-05 04:54 | L59824-18 | Sample Code |  | none |  |  |  | NONE |  | TC; 15 min.
2014-03-05 04:54 | L59824-18 | Sampling Method |  | none |  |  |  | NONE |  | 01024, 67031
2014-03-05 04:54 | L59824-18 | Selenium, Dissolved, ICP-MS |  | ug/L | <MDL,H | 0.5 | 1 | EPA 200.8*SW846 6020A |  | ISO78 CCT
2014-03-05 04:54 | L59824-18 | Selenium, Total, ICP-MS |  | ug/L | <MDL | 0.5 | 1 | EPA 200.8*SW846 6020A |  | ISO82
2014-03-05 04:54 | L59824-18 | Settleable Solids, Volumetric |  | ml/L | <MDL | 0.5 | 1 | SM2540-F
2014-03-05 04:54 | L59824-18 | Silver, Dissolved, ICP-MS |  | ug/L | <MDL,H | 0.04 | 0.2 | EPA 200.8*SW846 6020A |  | ISO107
2014-03-05 04:54 | L59824-18 | Silver, Total, ICP-MS |  | ug/L | <MDL | 0.04 | 0.2 | EPA 200.8*SW846 6020A |  | ISO107
2014-03-05 04:54 | L59824-18 | Total Alkalinity | 10.4 | mg CaCO3/L |  | 1 | 5 | SM2320-B
2014-03-05 04:54 | L59824-18 | Total Suspended Solids | 42.3 | mg/L |  | 1.4 | 2.9 | SM2540-D
2014-03-05 04:54 | L59824-18 | UV Absorbance | 0.0202 | 1/cm |  | 0.01 | 0.02 | SM5910B
2014-03-05 04:54 | L59824-18 | UV254 Scan, Unfiltered | 0.153 | 1/cm |  | 0.01 | 0.02 | NONE
2014-03-05 04:54 | L59824-18 | Volatile Suspended Solids | 12.6 | mg/L |  | 1.4 | 2.9 | EPA 160.4
2014-03-05 04:54 | L59824-18 | Zinc, Dissolved, ICP-MS | 29.6 | ug/L | H | 0.5 | 2.5 | EPA 200.8*SW846 6020A |  | ISO66
2014-03-05 04:54 | L59824-18 | Zinc, Total, ICP-MS | 71.7 | ug/L |  | 0.5 | 2.5 | EPA 200.8*SW846 6020A |  | ISO66
2014-03-05 04:55 | L59824-19 | Ammonia Nitrogen | 0.0312 | mg/L |  | 0.002 | 0.01 | KEROUEL & AMINOT 1997
2014-03-05 04:55 | L59824-19 | Arsenic, Dissolved, ICP-MS | 0.35 | ug/L | <RDL,H | 0.1 | 0.5 | EPA 200.8*SW846 6020A |  | ISO75 CCT
2014-03-05 04:55 | L59824-19 | Arsenic, Total, ICP-MS | 0.904 | ug/L |  | 0.1 | 0.5 | EPA 200.8*SW846 6020A |  | ISO75 CCT
2014-03-05 04:55 | L59824-19 | Cadmium, Dissolved, ICP-MS | 0.076 | ug/L | <RDL,H | 0.05 | 0.25 | EPA 200.8*SW846 6020A |  | ISO111
2014-03-05 04:55 | L59824-19 | Cadmium, Total, ICP-MS | 0.19 | ug/L | <RDL | 0.05 | 0.25 | EPA 200.8*SW846 6020A |  | ISO111
2014-03-05 04:55 | L59824-19 | Calcium, Dissolved, ICP-MS | 2100 | ug/L | H | 50 | 50 | EPA 200.8*SW846 6020A |  | ISO43
2014-03-05 04:55 | L59824-19 | Calcium, Total, ICP-MS | 2710 | ug/L |  | 50 | 50 | EPA 200.8*SW846 6020A |  | ISO44
2014-03-05 04:55 | L59824-19 | Chromium, Dissolved, ICP-MS | 0.32 | ug/L | <RDL,H | 0.2 | 1 | EPA 200.8*SW846 6020A |  | ISO52 CCT
2014-03-05 04:55 | L59824-19 | Chromium, Total, ICP-MS | 3.17 | ug/L |  | 0.2 | 1 | EPA 200.8*SW846 6020A |  | ISO53 CCT
2014-03-05 04:55 | L59824-19 | Copper, Dissolved, ICP-MS | 2.66 | ug/L | H | 0.4 | 2 | EPA 200.8*SW846 6020A |  | ISO63 CCT
2014-03-05 04:55 | L59824-19 | Copper, Total, ICP-MS | 13 | ug/L |  | 0.4 | 2 | EPA 200.8*SW846 6020A |  | ISO65
2014-03-05 04:55 | L59824-19 | Dilution Factor | 2.8 |  |  |  |  | EPA 160.4
2014-03-05 04:55 | L59824-19 | Dilution Factor | 2.8 |  |  |  |  | SM2540-D
2014-03-05 04:55 | L59824-19 | Dilution Factor | 1 |  |  |  |  | SM2540-F
2014-03-05 04:55 | L59824-19 | Dilution Factor | 1 |  |  |  |  | SM2320-B
2014-03-05 04:55 | L59824-19 | Dilution Factor | 1 | none |  |  |  | EPA 200.8*SW846 6020A
2014-03-05 04:55 | L59824-19 | Dilution Factor | 1 | none |  |  |  | EPA 200.8*SW846 6020A
2014-03-05 04:55 | L59824-19 | Dilution Factor | 1 | none |  |  |  | EPA 245.1*SW846 7470A
2014-03-05 04:55 | L59824-19 | Dilution Factor | 1 |  |  |  |  | SM5910B
2014-03-05 04:55 | L59824-19 | Dilution Factor | 1 |  |  |  |  | NONE
2014-03-05 04:55 | L59824-19 | Dilution Factor | 1 |  |  |  |  | KEROUEL & AMINOT 1997
2014-03-05 04:55 | L59824-19 | Dilution Factor | 1 | none |  |  |  | EPA 245.1*SW846 7470A
2014-03-05 04:55 | L59824-19 | Discharge Rate | 0.1405 | mgd |  |  |  | NONE
2014-03-05 04:55 | L59824-19 | Field Personnel |  | none |  |  |  | NONE |  | M. Patten, D. Robinson
2014-03-05 04:55 | L59824-19 | Iron, Dissolved, ICP-MS | 18 | ug/L | <RDL,H | 10 | 50 | EPA 200.8*SW846 6020A |  | ISO54 CCT
2014-03-05 04:55 | L59824-19 | Iron, Total, ICP-MS | 1360 | ug/L |  | 10 | 50 | EPA 200.8*SW846 6020A |  | ISO54 CCT
2014-03-05 04:55 | L59824-19 | Lead, Dissolved, ICP-MS | 0.28 | ug/L | <RDL,H | 0.1 | 0.5 | EPA 200.8*SW846 6020A |  | ISO206,207,208
2014-03-05 04:55 | L59824-19 | Lead, Total, ICP-MS | 7.9 | ug/L |  | 0.1 | 0.5 | EPA 200.8*SW846 6020A |  | ISO206,207,208
2014-03-05 04:55 | L59824-19 | Magnesium, Dissolved, ICP-MS | 136 | ug/L | H | 50 | 50 | EPA 200.8*SW846 6020A |  | ISO25
2014-03-05 04:55 | L59824-19 | Magnesium, Total, ICP-MS | 479 | ug/L |  | 50 | 50 | EPA 200.8*SW846 6020A |  | ISO25
2014-03-05 04:55 | L59824-19 | Manganese, Dissolved, ICP-MS | 2.68 | ug/L | H | 0.1 | 0.5 | EPA 200.8*SW846 6020A |  | ISO55
2014-03-05 04:55 | L59824-19 | Manganese, Total, ICP-MS | 27.7 | ug/L |  | 0.1 | 0.5 | EPA 200.8*SW846 6020A |  | ISO55
2014-03-05 04:55 | L59824-19 | Mercury, Dissolved, CVAA |  | ug/L | <MDL,H | 0.005 | 0.015 | EPA 245.1*SW846 7470A
2014-03-05 04:55 | L59824-19 | Mercury, Total, CVAA | 0.0151 | ug/L |  | 0.005 | 0.015 | EPA 245.1*SW846 7470A
2014-03-05 04:55 | L59824-19 | Nickel, Dissolved, ICP-MS | 0.938 | ug/L | H | 0.1 | 0.5 | EPA 200.8*SW846 6020A |  | ISO60 CCT
2014-03-05 04:55 | L59824-19 | Nickel, Total, ICP-MS | 3.69 | ug/L |  | 0.1 | 0.5 | EPA 200.8*SW846 6020A |  | ISO60 CCT
2014-03-05 04:55 | L59824-19 | Prep Date |  | none |  |  |  | EPA 160.4 |  | 2014-03-06 16:25
2014-03-05 04:55 | L59824-19 | Prep Date |  | none |  |  |  | SM2540-D |  | 2014-03-06 16:25
2014-03-05 04:55 | L59824-19 | Prep Date |  | none |  |  |  | SM2540-F |  | 2014-03-06 13:50
2014-03-05 04:55 | L59824-19 | Prep Date |  | none |  |  |  | SM2320-B |  | 2014-03-19 16:31
2014-03-05 04:55 | L59824-19 | Prep Date |  | none |  |  |  | EPA 200.8*SW846 6020A |  | 2014-03-25 11:00
2014-03-05 04:55 | L59824-19 | Prep Date |  | none |  |  |  | EPA 245.1*SW846 7470A |  | 2014-03-27 13:00
2014-03-05 04:55 | L59824-19 | Prep Date |  | none |  |  |  | EPA 200.8*SW846 6020A |  | 2014-03-24 09:00
2014-03-05 04:55 | L59824-19 | Prep Date |  | none |  |  |  | EPA 245.1*SW846 7470A |  | 2014-03-27 12:00
2014-03-05 04:55 | L59824-19 | Prep Date |  | none |  |  |  | SM5910B |  | 2014-03-06 15:16
2014-03-05 04:55 | L59824-19 | Prep Date |  | none |  |  |  | NONE |  | 2014-03-06 15:22
2014-03-05 04:55 | L59824-19 | Prep Date |  | none |  |  |  | KEROUEL & AMINOT 1997 |  | 2014-03-06 10:45
2014-03-05 04:55 | L59824-19 | Prep Date | [5 empty] | NONE |  | 2014-03-05 04:55
2014-03-05 04:55 | L59824-19 | Sample Code |  | none |  |  |  | NONE |  | TC; 15 min.
2014-03-05 04:55 | L59824-19 | Sampling Method |  | none |  |  |  | NONE |  | 01024, 67031
2014-03-05 04:55 | L59824-19 | Selenium, Dissolved, ICP-MS |  | ug/L | <MDL,H | 0.5 | 1 | EPA 200.8*SW846 6020A |  | ISO78 CCT
2014-03-05 04:55 | L59824-19 | Selenium, Total, ICP-MS |  | ug/L | <MDL | 0.5 | 1 | EPA 200.8*SW846 6020A |  | ISO82
2014-03-05 04:55 | L59824-19 | Settleable Solids, Volumetric |  | ml/L | <MDL | 0.5 | 1 | SM2540-F
2014-03-05 04:55 | L59824-19 | Silver, Dissolved, ICP-MS |  | ug/L | <MDL,H | 0.04 | 0.2 | EPA 200.8*SW846 6020A |  | ISO107
2014-03-05 04:55 | L59824-19 | Silver, Total, ICP-MS |  | ug/L | <MDL | 0.04 | 0.2 | EPA 200.8*SW846 6020A |  | ISO107
2014-03-05 04:55 | L59824-19 | Total Alkalinity | 10.6 | mg CaCO3/L |  | 1 | 5 | SM2320-B
2014-03-05 04:55 | L59824-19 | Total Suspended Solids | 42.6 | mg/L |  | 1.4 | 2.9 | SM2540-D
2014-03-05 04:55 | L59824-19 | UV Absorbance | 0.022 | 1/cm |  | 0.01 | 0.02 | SM5910B
2014-03-05 04:55 | L59824-19 | UV254 Scan, Unfiltered | 0.148 | 1/cm |  | 0.01 | 0.02 | NONE
2014-03-05 04:55 | L59824-19 | Volatile Suspended Solids | 13.4 | mg/L |  | 1.4 | 2.9 | EPA 160.4
2014-03-05 04:55 | L59824-19 | Zinc, Dissolved, ICP-MS | 26.9 | ug/L | H | 0.5 | 2.5 | EPA 200.8*SW846 6020A |  | ISO66
2014-03-05 04:55 | L59824-19 | Zinc, Total, ICP-MS | 69.6 | ug/L |  | 0.5 | 2.5 | EPA 200.8*SW846 6020A |  | ISO66
2014-03-05 02:26 | L59824-2 | Ammonia Nitrogen |  | mg/L | <MDL | 0.002 | 0.01 | KEROUEL & AMINOT 1997
2014-03-05 02:26 | L59824-2 | Arsenic, Dissolved, ICP-MS | 0.41 | ug/L | <RDL,H | 0.1 | 0.5 | EPA 200.8*SW846 6020A |  | ISO75 CCT
2014-03-05 02:26 | L59824-2 | Arsenic, Total, ICP-MS | 2.43 | ug/L |  | 0.1 | 0.5 | EPA 200.8*SW846 6020A |  | D:1*25-MAR-14 11:29:18*ISO75 CCT
2014-03-05 02:26 | L59824-2 | Cadmium, Dissolved, ICP-MS |  | ug/L | <MDL,H | 0.05 | 0.25 | EPA 200.8*SW846 6020A |  | ISO111
2014-03-05 02:26 | L59824-2 | Cadmium, Total, ICP-MS | 0.617 | ug/L |  | 0.05 | 0.25 | EPA 200.8*SW846 6020A |  | D:1*25-MAR-14 14:05:08*ISO111
2014-03-05 02:26 | L59824-2 | Calcium, Dissolved, ICP-MS | 4140 | ug/L | H | 50 | 50 | EPA 200.8*SW846 6020A |  | ISO43
2014-03-05 02:26 | L59824-2 | Calcium, Total, ICP-MS | 5950 | ug/L |  | 50 | 50 | EPA 200.8*SW846 6020A |  | ISO43
2014-03-05 02:26 | L59824-2 | Chromium, Dissolved, ICP-MS | 0.31 | ug/L | <RDL,H | 0.2 | 1 | EPA 200.8*SW846 6020A |  | ISO52 CCT
2014-03-05 02:26 | L59824-2 | Chromium, Total, ICP-MS | 11.2 | ug/L |  | 0.2 | 1 | EPA 200.8*SW846 6020A |  | D:1*25-MAR-14 11:29:18*ISO52 CCT
2014-03-05 02:26 | L59824-2 | Copper, Dissolved, ICP-MS | 2.29 | ug/L | H | 0.4 | 2 | EPA 200.8*SW846 6020A |  | ISO63 CCT
2014-03-05 02:26 | L59824-2 | Copper, Total, ICP-MS | 45.9 | ug/L |  | 0.4 | 2 | EPA 200.8*SW846 6020A |  | ISO63 CCT
2014-03-05 02:26 | L59824-2 | Dilution Factor | 10 |  |  |  |  | EPA 160.4
2014-03-05 02:26 | L59824-2 | Dilution Factor | 10 |  |  |  |  | SM2540-D
2014-03-05 02:26 | L59824-2 | Dilution Factor | 1 |  |  |  |  | SM2540-F
2014-03-05 02:26 | L59824-2 | Dilution Factor | 1 |  |  |  |  | SM2320-B
2014-03-05 02:26 | L59824-2 | Dilution Factor | 1 | none |  |  |  | EPA 200.8*SW846 6020A
2014-03-05 02:26 | L59824-2 | Dilution Factor | 1 | none |  |  |  | EPA 245.1*SW846 7470A
2014-03-05 02:26 | L59824-2 | Dilution Factor | 1 | none |  |  |  | EPA 200.8*SW846 6020A
2014-03-05 02:26 | L59824-2 | Dilution Factor | 1 | none |  |  |  | EPA 245.1*SW846 7470A
2014-03-05 02:26 | L59824-2 | Dilution Factor | 1 |  |  |  |  | SM5910B
2014-03-05 02:26 | L59824-2 | Dilution Factor | 1 |  |  |  |  | NONE
2014-03-05 02:26 | L59824-2 | Dilution Factor | 1 |  |  |  |  | KEROUEL & AMINOT 1997
2014-03-05 02:26 | L59824-2 | Discharge Rate | 0.2327 | mgd |  |  |  | NONE
2014-03-05 02:26 | L59824-2 | Field Personnel |  | none |  |  |  | NONE |  | M. Patten, D. Robinson
2014-03-05 02:26 | L59824-2 | Iron, Dissolved, ICP-MS | 35 | ug/L | <RDL,H | 10 | 50 | EPA 200.8*SW846 6020A |  | ISO54 CCT
2014-03-05 02:26 | L59824-2 | Iron, Total, ICP-MS | 5420 | ug/L |  | 10 | 50 | EPA 200.8*SW846 6020A |  | D:1*25-MAR-14 11:29:18*ISO54 CCT
2014-03-05 02:26 | L59824-2 | Lead, Dissolved, ICP-MS | 0.37 | ug/L | <RDL,H | 0.1 | 0.5 | EPA 200.8*SW846 6020A |  | ISO206,207,208
2014-03-05 02:26 | L59824-2 | Lead, Total, ICP-MS | 30.1 | ug/L |  | 0.1 | 0.5 | EPA 200.8*SW846 6020A |  | ISO206,207,208
2014-03-05 02:26 | L59824-2 | Magnesium, Dissolved, ICP-MS | 559 | ug/L | H | 50 | 50 | EPA 200.8*SW846 6020A |  | ISO25
2014-03-05 02:26 | L59824-2 | Magnesium, Total, ICP-MS | 2170 | ug/L |  | 50 | 50 | EPA 200.8*SW846 6020A |  | ISO25
2014-03-05 02:26 | L59824-2 | Manganese, Dissolved, ICP-MS | 16.5 | ug/L | H | 0.1 | 0.5 | EPA 200.8*SW846 6020A |  | ISO55
2014-03-05 02:26 | L59824-2 | Manganese, Total, ICP-MS | 125 | ug/L |  | 0.1 | 0.5 | EPA 200.8*SW846 6020A |  | D:1*25-MAR-14 11:29:18*ISO55
2014-03-05 02:26 | L59824-2 | Mercury, Dissolved, CVAA | 0.0083 | ug/L | <RDL,H | 0.005 | 0.015 | EPA 245.1*SW846 7470A
2014-03-05 02:26 | L59824-2 | Mercury, Total, CVAA | 0.0782 | ug/L |  | 0.005 | 0.015 | EPA 245.1*SW846 7470A
2014-03-05 02:26 | L59824-2 | Nickel, Dissolved, ICP-MS | 0.962 | ug/L | H | 0.1 | 0.5 | EPA 200.8*SW846 6020A |  | ISO60 CCT
2014-03-05 02:26 | L59824-2 | Nickel, Total, ICP-MS | 12.4 | ug/L |  | 0.1 | 0.5 | EPA 200.8*SW846 6020A |  | D:1*25-MAR-14 11:29:18*ISO60 CCT
2014-03-05 02:26 | L59824-2 | Prep Date |  | none |  |  |  | EPA 160.4 |  | 2014-03-06 16:25
2014-03-05 02:26 | L59824-2 | Prep Date |  | none |  |  |  | SM2540-D |  | 2014-03-06 16:25
2014-03-05 02:26 | L59824-2 | Prep Date |  | none |  |  |  | SM2540-F |  | 2014-03-06 11:00
2014-03-05 02:26 | L59824-2 | Prep Date |  | none |  |  |  | SM2320-B |  | 2014-03-19 15:11
2014-03-05 02:26 | L59824-2 | Prep Date |  | none |  |  |  | EPA 200.8*SW846 6020A |  | 2014-03-24 07:15
2014-03-05 02:26 | L59824-2 | Prep Date |  | none |  |  |  | EPA 245.1*SW846 7470A |  | 2014-03-27 13:00
2014-03-05 02:26 | L59824-2 | Prep Date |  | none |  |  |  | EPA 200.8*SW846 6020A |  | 2014-03-20 08:30
2014-03-05 02:26 | L59824-2 | Prep Date |  | none |  |  |  | EPA 245.1*SW846 7470A |  | 2014-03-27 12:00
2014-03-05 02:26 | L59824-2 | Prep Date |  | none |  |  |  | SM5910B |  | 2014-03-06 10:43
2014-03-05 02:26 | L59824-2 | Prep Date |  | none |  |  |  | NONE |  | 2014-03-06 10:50
2014-03-05 02:26 | L59824-2 | Prep Date |  | none |  |  |  | KEROUEL & AMINOT 1997 |  | 2014-03-06 10:45
2014-03-05 02:26 | L59824-2 | Prep Date | [5 empty] | NONE |  | 2014-03-05 02:26
2014-03-05 02:26 | L59824-2 | Sample Code |  | none |  |  |  | NONE |  | TC; 15 min.
2014-03-05 02:26 | L59824-2 | Sampling Method |  | none |  |  |  | NONE |  | 01024, 67031
2014-03-05 02:26 | L59824-2 | Selenium, Dissolved, ICP-MS | 0.58 | ug/L | <RDL,H | 0.5 | 1 | EPA 200.8*SW846 6020A |  | ISO78 CCT
2014-03-05 02:26 | L59824-2 | Selenium, Total, ICP-MS | 0.77 | ug/L | <RDL | 0.5 | 1 | EPA 200.8*SW846 6020A |  | ISO78 CCT
2014-03-05 02:26 | L59824-2 | Settleable Solids, Volumetric | 2 | ml/L |  | 0.5 | 1 | SM2540-F
2014-03-05 02:26 | L59824-2 | Silver, Dissolved, ICP-MS |  | ug/L | <MDL,H | 0.04 | 0.2 | EPA 200.8*SW846 6020A |  | ISO107
2014-03-05 02:26 | L59824-2 | Silver, Total, ICP-MS | 0.204 | ug/L |  | 0.04 | 0.2 | EPA 200.8*SW846 6020A |  | D:1*25-MAR-14 14:05:08*ISO107
2014-03-05 02:26 | L59824-2 | Total Alkalinity | 14.8 | mg CaCO3/L |  | 1 | 5 | SM2320-B
2014-03-05 02:26 | L59824-2 | Total Suspended Solids | 221 | mg/L |  | 5 | 10 | SM2540-D
2014-03-05 02:26 | L59824-2 | UV Absorbance | 0.0267 | 1/cm |  | 0.01 | 0.02 | SM5910B
2014-03-05 02:26 | L59824-2 | UV254 Scan, Unfiltered | 0.314 | 1/cm |  | 0.01 | 0.02 | NONE
2014-03-05 02:26 | L59824-2 | Volatile Suspended Solids | 78 | mg/L |  | 5 | 10 | EPA 160.4
2014-03-05 02:26 | L59824-2 | Zinc, Dissolved, ICP-MS | 26.1 | ug/L | H | 0.5 | 2.5 | EPA 200.8*SW846 6020A |  | ISO66
2014-03-05 02:26 | L59824-2 | Zinc, Total, ICP-MS | 200 | ug/L |  | 0.5 | 2.5 | EPA 200.8*SW846 6020A |  | ISO66
2014-03-05 05:11 | L59824-20 | Ammonia Nitrogen | 0.0214 | mg/L |  | 0.002 | 0.01 | KEROUEL & AMINOT 1997
2014-03-05 05:11 | L59824-20 | Arsenic, Dissolved, ICP-MS | 0.38 | ug/L | <RDL,H | 0.1 | 0.5 | EPA 200.8*SW846 6020A |  | ISO75 CCT
2014-03-05 05:11 | L59824-20 | Arsenic, Total, ICP-MS | 1.01 | ug/L |  | 0.1 | 0.5 | EPA 200.8*SW846 6020A |  | ISO75 CCT
2014-03-05 05:11 | L59824-20 | Cadmium, Dissolved, ICP-MS | 0.076 | ug/L | <RDL,H | 0.05 | 0.25 | EPA 200.8*SW846 6020A |  | ISO111
2014-03-05 05:11 | L59824-20 | Cadmium, Total, ICP-MS | 0.17 | ug/L | <RDL | 0.05 | 0.25 | EPA 200.8*SW846 6020A |  | ISO111
2014-03-05 05:11 | L59824-20 | Calcium, Dissolved, ICP-MS | 2190 | ug/L | H | 50 | 50 | EPA 200.8*SW846 6020A |  | ISO43
2014-03-05 05:11 | L59824-20 | Calcium, Total, ICP-MS | 2710 | ug/L |  | 50 | 50 | EPA 200.8*SW846 6020A |  | ISO44
2014-03-05 05:11 | L59824-20 | Chromium, Dissolved, ICP-MS | 0.42 | ug/L | <RDL,H | 0.2 | 1 | EPA 200.8*SW846 6020A |  | ISO52 CCT
2014-03-05 05:11 | L59824-20 | Chromium, Total, ICP-MS | 3.32 | ug/L |  | 0.2 | 1 | EPA 200.8*SW846 6020A |  | ISO53 CCT
2014-03-05 05:11 | L59824-20 | Copper, Dissolved, ICP-MS | 2.57 | ug/L | H | 0.4 | 2 | EPA 200.8*SW846 6020A |  | ISO63 CCT
2014-03-05 05:11 | L59824-20 | Copper, Total, ICP-MS | 12.9 | ug/L |  | 0.4 | 2 | EPA 200.8*SW846 6020A |  | ISO65
2014-03-05 05:11 | L59824-20 | Dilution Factor | 2.8 |  |  |  |  | EPA 160.4
2014-03-05 05:11 | L59824-20 | Dilution Factor | 2.8 |  |  |  |  | SM2540-D
2014-03-05 05:11 | L59824-20 | Dilution Factor | 1 |  |  |  |  | SM2540-F
2014-03-05 05:11 | L59824-20 | Dilution Factor | 1 |  |  |  |  | SM2320-B
2014-03-05 05:11 | L59824-20 | Dilution Factor | 1 | none |  |  |  | EPA 200.8*SW846 6020A
2014-03-05 05:11 | L59824-20 | Dilution Factor | 1 | none |  |  |  | EPA 245.1*SW846 7470A
2014-03-05 05:11 | L59824-20 | Dilution Factor | 1 | none |  |  |  | EPA 200.8*SW846 6020A
2014-03-05 05:11 | L59824-20 | Dilution Factor | 1 | none |  |  |  | EPA 245.1*SW846 7470A
2014-03-05 05:11 | L59824-20 | Dilution Factor | 1 |  |  |  |  | SM5910B
2014-03-05 05:11 | L59824-20 | Dilution Factor | 1 |  |  |  |  | KEROUEL & AMINOT 1997
2014-03-05 05:11 | L59824-20 | Dilution Factor | 1 |  |  |  |  | NONE
2014-03-05 05:11 | L59824-20 | Discharge Rate | 3.19 | mgd |  |  |  | NONE
2014-03-05 05:11 | L59824-20 | Field Personnel |  | none |  |  |  | NONE |  | M. Patten, D. Robinson
2014-03-05 05:11 | L59824-20 | Iron, Dissolved, ICP-MS | 19 | ug/L | <RDL,H | 10 | 50 | EPA 200.8*SW846 6020A |  | ISO54 CCT
2014-03-05 05:11 | L59824-20 | Iron, Total, ICP-MS | 1420 | ug/L |  | 10 | 50 | EPA 200.8*SW846 6020A |  | ISO54 CCT
2014-03-05 05:11 | L59824-20 | Lead, Dissolved, ICP-MS | 0.3 | ug/L | <RDL,H | 0.1 | 0.5 | EPA 200.8*SW846 6020A |  | ISO206,207,208
2014-03-05 05:11 | L59824-20 | Lead, Total, ICP-MS | 7.62 | ug/L |  | 0.1 | 0.5 | EPA 200.8*SW846 6020A |  | ISO206,207,208
2014-03-05 05:11 | L59824-20 | Magnesium, Dissolved, ICP-MS | 142 | ug/L | H | 50 | 50 | EPA 200.8*SW846 6020A |  | ISO25
2014-03-05 05:11 | L59824-20 | Magnesium, Total, ICP-MS | 493 | ug/L |  | 50 | 50 | EPA 200.8*SW846 6020A |  | ISO25
2014-03-05 05:11 | L59824-20 | Manganese, Dissolved, ICP-MS | 3.02 | ug/L | H | 0.1 | 0.5 | EPA 200.8*SW846 6020A |  | ISO55
2014-03-05 05:11 | L59824-20 | Manganese, Total, ICP-MS | 24.8 | ug/L |  | 0.1 | 0.5 | EPA 200.8*SW846 6020A |  | ISO55
2014-03-05 05:11 | L59824-20 | Mercury, Dissolved, CVAA |  | ug/L | <MDL,H | 0.005 | 0.015 | EPA 245.1*SW846 7470A
2014-03-05 05:11 | L59824-20 | Mercury, Total, CVAA | 0.016 | ug/L |  | 0.005 | 0.015 | EPA 245.1*SW846 7470A
2014-03-05 05:11 | L59824-20 | Nickel, Dissolved, ICP-MS | 0.895 | ug/L | H | 0.1 | 0.5 | EPA 200.8*SW846 6020A |  | ISO60 CCT
2014-03-05 05:11 | L59824-20 | Nickel, Total, ICP-MS | 3.66 | ug/L |  | 0.1 | 0.5 | EPA 200.8*SW846 6020A |  | ISO60 CCT
2014-03-05 05:11 | L59824-20 | Prep Date |  | none |  |  |  | EPA 160.4 |  | 2014-03-06 16:25
2014-03-05 05:11 | L59824-20 | Prep Date |  | none |  |  |  | SM2540-D |  | 2014-03-06 16:25
2014-03-05 05:11 | L59824-20 | Prep Date |  | none |  |  |  | SM2540-F |  | 2014-03-06 13:50
2014-03-05 05:11 | L59824-20 | Prep Date |  | none |  |  |  | SM2320-B |  | 2014-03-19 16:34
2014-03-05 05:11 | L59824-20 | Prep Date |  | none |  |  |  | EPA 200.8*SW846 6020A |  | 2014-03-25 11:00
2014-03-05 05:11 | L59824-20 | Prep Date |  | none |  |  |  | EPA 245.1*SW846 7470A |  | 2014-03-27 13:00
2014-03-05 05:11 | L59824-20 | Prep Date |  | none |  |  |  | EPA 200.8*SW846 6020A |  | 2014-03-24 09:00
2014-03-05 05:11 | L59824-20 | Prep Date |  | none |  |  |  | EPA 245.1*SW846 7470A |  | 2014-03-27 12:00
2014-03-05 05:11 | L59824-20 | Prep Date |  | none |  |  |  | NONE |  | 2014-03-06 15:31
2014-03-05 05:11 | L59824-20 | Prep Date |  | none |  |  |  | SM5910B |  | 2014-03-06 15:26
2014-03-05 05:11 | L59824-20 | Prep Date |  | none |  |  |  | KEROUEL & AMINOT 1997 |  | 2014-03-06 10:45
2014-03-05 05:11 | L59824-20 | Prep Date | [5 empty] | NONE |  | 2014-03-05 05:11
2014-03-05 05:11 | L59824-20 | Sample Code |  | none |  |  |  | NONE |  | TC; 15 min.
2014-03-05 05:11 | L59824-20 | Sampling Method |  | none |  |  |  | NONE |  | 01024, 67031
2014-03-05 05:11 | L59824-20 | Selenium, Dissolved, ICP-MS |  | ug/L | <MDL,H | 0.5 | 1 | EPA 200.8*SW846 6020A |  | ISO78 CCT
2014-03-05 05:11 | L59824-20 | Selenium, Total, ICP-MS |  | ug/L | <MDL | 0.5 | 1 | EPA 200.8*SW846 6020A |  | ISO82
2014-03-05 05:11 | L59824-20 | Settleable Solids, Volumetric |  | ml/L | <MDL | 0.5 | 1 | SM2540-F
2014-03-05 05:11 | L59824-20 | Silver, Dissolved, ICP-MS |  | ug/L | <MDL,H | 0.04 | 0.2 | EPA 200.8*SW846 6020A |  | ISO107
2014-03-05 05:11 | L59824-20 | Silver, Total, ICP-MS |  | ug/L | <MDL | 0.04 | 0.2 | EPA 200.8*SW846 6020A |  | ISO107
2014-03-05 05:11 | L59824-20 | Total Alkalinity | 9.8 | mg CaCO3/L |  | 1 | 5 | SM2320-B
2014-03-05 05:11 | L59824-20 | Total Suspended Solids | 42.9 | mg/L |  | 1.4 | 2.9 | SM2540-D
2014-03-05 05:11 | L59824-20 | UV Absorbance | 0.0257 | 1/cm |  | 0.01 | 0.02 | SM5910B
2014-03-05 05:11 | L59824-20 | UV254 Scan, Unfiltered | 0.154 | 1/cm |  | 0.01 | 0.02 | NONE
2014-03-05 05:11 | L59824-20 | Volatile Suspended Solids | 12.3 | mg/L |  | 1.4 | 2.9 | EPA 160.4
2014-03-05 05:11 | L59824-20 | Zinc, Dissolved, ICP-MS | 28 | ug/L | H | 0.5 | 2.5 | EPA 200.8*SW846 6020A |  | ISO66
2014-03-05 05:11 | L59824-20 | Zinc, Total, ICP-MS | 70.9 | ug/L |  | 0.5 | 2.5 | EPA 200.8*SW846 6020A |  | ISO66
2014-03-05 05:31 | L59824-21 | Ammonia Nitrogen | 0.0513 | mg/L |  | 0.002 | 0.01 | KEROUEL & AMINOT 1997
2014-03-05 05:31 | L59824-21 | Arsenic, Dissolved, ICP-MS | 0.35 | ug/L | <RDL,H | 0.1 | 0.5 | EPA 200.8*SW846 6020A |  | ISO75 CCT
2014-03-05 05:31 | L59824-21 | Arsenic, Total, ICP-MS | 0.853 | ug/L |  | 0.1 | 0.5 | EPA 200.8*SW846 6020A |  | ISO75 CCT
2014-03-05 05:31 | L59824-21 | Cadmium, Dissolved, ICP-MS | 0.069 | ug/L | <RDL,H | 0.05 | 0.25 | EPA 200.8*SW846 6020A |  | ISO111
2014-03-05 05:31 | L59824-21 | Cadmium, Total, ICP-MS | 0.16 | ug/L | <RDL | 0.05 | 0.25 | EPA 200.8*SW846 6020A |  | ISO111
2014-03-05 05:31 | L59824-21 | Calcium, Dissolved, ICP-MS | 2020 | ug/L | H | 50 | 50 | EPA 200.8*SW846 6020A |  | ISO43
2014-03-05 05:31 | L59824-21 | Calcium, Total, ICP-MS | 2520 | ug/L |  | 50 | 50 | EPA 200.8*SW846 6020A |  | ISO44
2014-03-05 05:31 | L59824-21 | Chromium, Dissolved, ICP-MS | 0.39 | ug/L | <RDL,H | 0.2 | 1 | EPA 200.8*SW846 6020A |  | ISO52 CCT
2014-03-05 05:31 | L59824-21 | Chromium, Total, ICP-MS | 2.8 | ug/L |  | 0.2 | 1 | EPA 200.8*SW846 6020A |  | ISO53 CCT
2014-03-05 05:31 | L59824-21 | Copper, Dissolved, ICP-MS | 2.36 | ug/L | H | 0.4 | 2 | EPA 200.8*SW846 6020A |  | ISO63 CCT
2014-03-05 05:31 | L59824-21 | Copper, Total, ICP-MS | 11.2 | ug/L |  | 0.4 | 2 | EPA 200.8*SW846 6020A |  | ISO65
2014-03-05 05:31 | L59824-21 | Dilution Factor | 2.8 |  |  |  |  | EPA 160.4
2014-03-05 05:31 | L59824-21 | Dilution Factor | 2.8 |  |  |  |  | SM2540-D
2014-03-05 05:31 | L59824-21 | Dilution Factor | 1 |  |  |  |  | SM2540-F
2014-03-05 05:31 | L59824-21 | Dilution Factor | 1 |  |  |  |  | SM2320-B
2014-03-05 05:31 | L59824-21 | Dilution Factor | 1 | none |  |  |  | EPA 245.1*SW846 7470A
2014-03-05 05:31 | L59824-21 | Dilution Factor | 1 | none |  |  |  | EPA 245.1*SW846 7470A
2014-03-05 05:31 | L59824-21 | Dilution Factor | 1 | none |  |  |  | EPA 200.8*SW846 6020A
2014-03-05 05:31 | L59824-21 | Dilution Factor | 1 |  |  |  |  | SM5910B
2014-03-05 05:31 | L59824-21 | Dilution Factor | 1 |  |  |  |  | NONE
2014-03-05 05:31 | L59824-21 | Dilution Factor | 1 |  |  |  |  | KEROUEL & AMINOT 1997
2014-03-05 05:31 | L59824-21 | Dilution Factor | 1 | none |  |  |  | EPA 200.8*SW846 6020A
2014-03-05 05:31 | L59824-21 | Discharge Rate | 20.9113 | mgd |  |  |  | NONE
2014-03-05 05:31 | L59824-21 | Field Personnel |  | none |  |  |  | NONE |  | M. Patten, D. Robinson
2014-03-05 05:31 | L59824-21 | Iron, Dissolved, ICP-MS | 17 | ug/L | <RDL,H | 10 | 50 | EPA 200.8*SW846 6020A |  | ISO54 CCT
2014-03-05 05:31 | L59824-21 | Iron, Total, ICP-MS | 1170 | ug/L |  | 10 | 50 | EPA 200.8*SW846 6020A |  | ISO54 CCT
2014-03-05 05:31 | L59824-21 | Lead, Dissolved, ICP-MS | 0.25 | ug/L | <RDL,H | 0.1 | 0.5 | EPA 200.8*SW846 6020A |  | ISO206,207,208
2014-03-05 05:31 | L59824-21 | Lead, Total, ICP-MS | 6.94 | ug/L |  | 0.1 | 0.5 | EPA 200.8*SW846 6020A |  | ISO206,207,208
2014-03-05 05:31 | L59824-21 | Magnesium, Dissolved, ICP-MS | 133 | ug/L | H | 50 | 50 | EPA 200.8*SW846 6020A |  | ISO25
2014-03-05 05:31 | L59824-21 | Magnesium, Total, ICP-MS | 437 | ug/L |  | 50 | 50 | EPA 200.8*SW846 6020A |  | ISO25
2014-03-05 05:31 | L59824-21 | Manganese, Dissolved, ICP-MS | 2.92 | ug/L | H | 0.1 | 0.5 | EPA 200.8*SW846 6020A |  | ISO55
2014-03-05 05:31 | L59824-21 | Manganese, Total, ICP-MS | 25.5 | ug/L |  | 0.1 | 0.5 | EPA 200.8*SW846 6020A |  | ISO55
2014-03-05 05:31 | L59824-21 | Mercury, Dissolved, CVAA |  | ug/L | <MDL,H | 0.005 | 0.015 | EPA 245.1*SW846 7470A
2014-03-05 05:31 | L59824-21 | Mercury, Total, CVAA | 0.0094 | ug/L | <RDL | 0.005 | 0.015 | EPA 245.1*SW846 7470A
2014-03-05 05:31 | L59824-21 | Nickel, Dissolved, ICP-MS | 0.905 | ug/L | H | 0.1 | 0.5 | EPA 200.8*SW846 6020A |  | ISO60 CCT
2014-03-05 05:31 | L59824-21 | Nickel, Total, ICP-MS | 3.28 | ug/L |  | 0.1 | 0.5 | EPA 200.8*SW846 6020A |  | ISO60 CCT
2014-03-05 05:31 | L59824-21 | Prep Date |  | none |  |  |  | EPA 160.4 |  | 2014-03-06 16:25
2014-03-05 05:31 | L59824-21 | Prep Date |  | none |  |  |  | SM2540-D |  | 2014-03-06 16:25
2014-03-05 05:31 | L59824-21 | Prep Date |  | none |  |  |  | SM2540-F |  | 2014-03-06 13:50
2014-03-05 05:31 | L59824-21 | Prep Date |  | none |  |  |  | SM2320-B |  | 2014-03-19 16:36
2014-03-05 05:31 | L59824-21 | Prep Date |  | none |  |  |  | EPA 245.1*SW846 7470A |  | 2014-03-28 08:00
2014-03-05 05:31 | L59824-21 | Prep Date |  | none |  |  |  | EPA 245.1*SW846 7470A |  | 2014-03-28 08:00
2014-03-05 05:31 | L59824-21 | Prep Date |  | none |  |  |  | EPA 200.8*SW846 6020A |  | 2014-03-25 11:00
2014-03-05 05:31 | L59824-21 | Prep Date |  | none |  |  |  | EPA 200.8*SW846 6020A |  | 2014-03-24 09:00
2014-03-05 05:31 | L59824-21 | Prep Date |  | none |  |  |  | SM5910B |  | 2014-03-06 15:55
2014-03-05 05:31 | L59824-21 | Prep Date |  | none |  |  |  | NONE |  | 2014-03-06 16:15
2014-03-05 05:31 | L59824-21 | Prep Date |  | none |  |  |  | KEROUEL & AMINOT 1997 |  | 2014-03-06 10:45
2014-03-05 05:31 | L59824-21 | Prep Date | [5 empty] | NONE |  | 2014-03-05 05:31
2014-03-05 05:31 | L59824-21 | Sample Code |  | none |  |  |  | NONE |  | TC; 15 min.
2014-03-05 05:31 | L59824-21 | Sampling Method |  | none |  |  |  | NONE |  | 01024, 67031
2014-03-05 05:31 | L59824-21 | Selenium, Dissolved, ICP-MS |  | ug/L | <MDL,H | 0.5 | 1 | EPA 200.8*SW846 6020A |  | ISO78 CCT
2014-03-05 05:31 | L59824-21 | Selenium, Total, ICP-MS |  | ug/L | <MDL | 0.5 | 1 | EPA 200.8*SW846 6020A |  | ISO82
2014-03-05 05:31 | L59824-21 | Settleable Solids, Volumetric |  | ml/L | <MDL | 0.5 | 1 | SM2540-F
2014-03-05 05:31 | L59824-21 | Silver, Dissolved, ICP-MS |  | ug/L | <MDL,H | 0.04 | 0.2 | EPA 200.8*SW846 6020A |  | ISO107
2014-03-05 05:31 | L59824-21 | Silver, Total, ICP-MS |  | ug/L | <MDL | 0.04 | 0.2 | EPA 200.8*SW846 6020A |  | ISO107
2014-03-05 05:31 | L59824-21 | Total Alkalinity | 10.4 | mg CaCO3/L |  | 1 | 5 | SM2320-B
2014-03-05 05:31 | L59824-21 | Total Suspended Solids | 37.1 | mg/L |  | 1.4 | 2.9 | SM2540-D
2014-03-05 05:31 | L59824-21 | UV Absorbance | 0.019 | 1/cm | <RDL | 0.01 | 0.02 | SM5910B
2014-03-05 05:31 | L59824-21 | UV254 Scan, Unfiltered | 0.126 | 1/cm |  | 0.01 | 0.02 | NONE
2014-03-05 05:31 | L59824-21 | Volatile Suspended Solids | 10.3 | mg/L |  | 1.4 | 2.9 | EPA 160.4
2014-03-05 05:31 | L59824-21 | Zinc, Dissolved, ICP-MS | 28.3 | ug/L | H | 0.5 | 2.5 | EPA 200.8*SW846 6020A |  | ISO66
2014-03-05 05:31 | L59824-21 | Zinc, Total, ICP-MS | 65.4 | ug/L |  | 0.5 | 2.5 | EPA 200.8*SW846 6020A |  | ISO66
2014-03-05 05:40 | L59824-22 | Ammonia Nitrogen | 0.0324 | mg/L |  | 0.002 | 0.01 | KEROUEL & AMINOT 1997
2014-03-05 05:40 | L59824-22 | Arsenic, Dissolved, ICP-MS | 0.44 | ug/L | <RDL,H | 0.1 | 0.5 | EPA 200.8*SW846 6020A |  | ISO75 CCT
2014-03-05 05:40 | L59824-22 | Arsenic, Total, ICP-MS | 1.15 | ug/L |  | 0.1 | 0.5 | EPA 200.8*SW846 6020A |  | ISO75 CCT
2014-03-05 05:40 | L59824-22 | Cadmium, Dissolved, ICP-MS | 0.058 | ug/L | <RDL,H | 0.05 | 0.25 | EPA 200.8*SW846 6020A |  | ISO111
2014-03-05 05:40 | L59824-22 | Cadmium, Total, ICP-MS | 0.2 | ug/L | <RDL | 0.05 | 0.25 | EPA 200.8*SW846 6020A |  | ISO111
2014-03-05 05:40 | L59824-22 | Calcium, Dissolved, ICP-MS | 2130 | ug/L | H | 50 | 50 | EPA 200.8*SW846 6020A |  | ISO43
2014-03-05 05:40 | L59824-22 | Calcium, Total, ICP-MS | 2980 | ug/L |  | 50 | 50 | EPA 200.8*SW846 6020A |  | ISO44
2014-03-05 05:40 | L59824-22 | Chromium, Dissolved, ICP-MS | 0.61 | ug/L | <RDL,H | 0.2 | 1 | EPA 200.8*SW846 6020A |  | ISO52 CCT
2014-03-05 05:40 | L59824-22 | Chromium, Total, ICP-MS | 4.22 | ug/L |  | 0.2 | 1 | EPA 200.8*SW846 6020A |  | ISO53 CCT
2014-03-05 05:40 | L59824-22 | Copper, Dissolved, ICP-MS | 2.28 | ug/L | H | 0.4 | 2 | EPA 200.8*SW846 6020A |  | ISO63 CCT
2014-03-05 05:40 | L59824-22 | Copper, Total, ICP-MS | 15.2 | ug/L |  | 0.4 | 2 | EPA 200.8*SW846 6020A |  | ISO65
2014-03-05 05:40 | L59824-22 | Dilution Factor | 2.8 |  |  |  |  | EPA 160.4
2014-03-05 05:40 | L59824-22 | Dilution Factor | 2.8 |  |  |  |  | SM2540-D
2014-03-05 05:40 | L59824-22 | Dilution Factor | 1 |  |  |  |  | SM2540-F
2014-03-05 05:40 | L59824-22 | Dilution Factor | 1 |  |  |  |  | SM2320-B
2014-03-05 05:40 | L59824-22 | Dilution Factor | 1 | none |  |  |  | EPA 245.1*SW846 7470A
2014-03-05 05:40 | L59824-22 | Dilution Factor | 1 | none |  |  |  | EPA 245.1*SW846 7470A
2014-03-05 05:40 | L59824-22 | Dilution Factor | 1 | none |  |  |  | EPA 200.8*SW846 6020A
2014-03-05 05:40 | L59824-22 | Dilution Factor | 1 |  |  |  |  | SM5910B
2014-03-05 05:40 | L59824-22 | Dilution Factor | 1 |  |  |  |  | NONE
2014-03-05 05:40 | L59824-22 | Dilution Factor | 1 |  |  |  |  | KEROUEL & AMINOT 1997
2014-03-05 05:40 | L59824-22 | Dilution Factor | 1 | none |  |  |  | EPA 200.8*SW846 6020A
2014-03-05 05:40 | L59824-22 | Discharge Rate | 70.1929 | mgd |  |  |  | NONE
2014-03-05 05:40 | L59824-22 | Field Personnel |  | none |  |  |  | NONE |  | M. Patten, D. Robinson
2014-03-05 05:40 | L59824-22 | Iron, Dissolved, ICP-MS | 17 | ug/L | <RDL,H | 10 | 50 | EPA 200.8*SW846 6020A |  | ISO54 CCT
2014-03-05 05:40 | L59824-22 | Iron, Total, ICP-MS | 1750 | ug/L |  | 10 | 50 | EPA 200.8*SW846 6020A |  | ISO54 CCT
2014-03-05 05:40 | L59824-22 | Lead, Dissolved, ICP-MS | 0.28 | ug/L | <RDL,H | 0.1 | 0.5 | EPA 200.8*SW846 6020A |  | ISO206,207,208
2014-03-05 05:40 | L59824-22 | Lead, Total, ICP-MS | 9.08 | ug/L |  | 0.1 | 0.5 | EPA 200.8*SW846 6020A |  | ISO206,207,208
2014-03-05 05:40 | L59824-22 | Magnesium, Dissolved, ICP-MS | 126 | ug/L | H | 50 | 50 | EPA 200.8*SW846 6020A |  | ISO25
2014-03-05 05:40 | L59824-22 | Magnesium, Total, ICP-MS | 581 | ug/L |  | 50 | 50 | EPA 200.8*SW846 6020A |  | ISO25
2014-03-05 05:40 | L59824-22 | Manganese, Dissolved, ICP-MS | 2.42 | ug/L | H | 0.1 | 0.5 | EPA 200.8*SW846 6020A |  | ISO55
2014-03-05 05:40 | L59824-22 | Manganese, Total, ICP-MS | 41.2 | ug/L |  | 0.1 | 0.5 | EPA 200.8*SW846 6020A |  | ISO55
2014-03-05 05:40 | L59824-22 | Mercury, Dissolved, CVAA |  | ug/L | <MDL,H | 0.005 | 0.015 | EPA 245.1*SW846 7470A
2014-03-05 05:40 | L59824-22 | Mercury, Total, CVAA | 0.0178 | ug/L |  | 0.005 | 0.015 | EPA 245.1*SW846 7470A
2014-03-05 05:40 | L59824-22 | Nickel, Dissolved, ICP-MS | 0.775 | ug/L | H | 0.1 | 0.5 | EPA 200.8*SW846 6020A |  | ISO60 CCT
2014-03-05 05:40 | L59824-22 | Nickel, Total, ICP-MS | 4.26 | ug/L |  | 0.1 | 0.5 | EPA 200.8*SW846 6020A |  | ISO60 CCT
2014-03-05 05:40 | L59824-22 | Prep Date |  | none |  |  |  | EPA 160.4 |  | 2014-03-06 16:25
2014-03-05 05:40 | L59824-22 | Prep Date |  | none |  |  |  | SM2540-D |  | 2014-03-06 16:25
2014-03-05 05:40 | L59824-22 | Prep Date |  | none |  |  |  | SM2540-F |  | 2014-03-06 15:10
2014-03-05 05:40 | L59824-22 | Prep Date |  | none |  |  |  | SM2320-B |  | 2014-03-19 16:40
2014-03-05 05:40 | L59824-22 | Prep Date |  | none |  |  |  | EPA 245.1*SW846 7470A |  | 2014-03-28 08:00
2014-03-05 05:40 | L59824-22 | Prep Date |  | none |  |  |  | EPA 245.1*SW846 7470A |  | 2014-03-28 08:00
2014-03-05 05:40 | L59824-22 | Prep Date |  | none |  |  |  | EPA 200.8*SW846 6020A |  | 2014-03-25 11:00
2014-03-05 05:40 | L59824-22 | Prep Date |  | none |  |  |  | SM5910B |  | 2014-03-06 16:21
2014-03-05 05:40 | L59824-22 | Prep Date |  | none |  |  |  | NONE |  | 2014-03-06 16:27
2014-03-05 05:40 | L59824-22 | Prep Date |  | none |  |  |  | KEROUEL & AMINOT 1997 |  | 2014-03-06 10:45
2014-03-05 05:40 | L59824-22 | Prep Date |  | none |  |  |  | EPA 200.8*SW846 6020A |  | 2014-03-24 09:00
2014-03-05 05:40 | L59824-22 | Prep Date | [5 empty] | NONE |  | 2014-03-05 05:40
2014-03-05 05:40 | L59824-22 | Sample Code |  | none |  |  |  | NONE |  | TC; 15 min.
2014-03-05 05:40 | L59824-22 | Sampling Method |  | none |  |  |  | NONE |  | 01024, 67031
2014-03-05 05:40 | L59824-22 | Selenium, Dissolved, ICP-MS |  | ug/L | <MDL,H | 0.5 | 1 | EPA 200.8*SW846 6020A |  | ISO78 CCT
2014-03-05 05:40 | L59824-22 | Selenium, Total, ICP-MS |  | ug/L | <MDL | 0.5 | 1 | EPA 200.8*SW846 6020A |  | ISO82
2014-03-05 05:40 | L59824-22 | Settleable Solids, Volumetric |  | ml/L | <MDL | 0.5 | 1 | SM2540-F
2014-03-05 05:40 | L59824-22 | Silver, Dissolved, ICP-MS |  | ug/L | <MDL,H | 0.04 | 0.2 | EPA 200.8*SW846 6020A |  | ISO107
2014-03-05 05:40 | L59824-22 | Silver, Total, ICP-MS | 0.069 | ug/L | <RDL | 0.04 | 0.2 | EPA 200.8*SW846 6020A |  | ISO107
2014-03-05 05:40 | L59824-22 | Total Alkalinity | 10 | mg CaCO3/L |  | 1 | 5 | SM2320-B
2014-03-05 05:40 | L59824-22 | Total Suspended Solids | 64.6 | mg/L |  | 1.4 | 2.9 | SM2540-D
2014-03-05 05:40 | L59824-22 | UV Absorbance | 0.018 | 1/cm | <RDL | 0.01 | 0.02 | SM5910B
2014-03-05 05:40 | L59824-22 | UV254 Scan, Unfiltered | 0.14 | 1/cm |  | 0.01 | 0.02 | NONE
2014-03-05 05:40 | L59824-22 | Volatile Suspended Solids | 14.6 | mg/L |  | 1.4 | 2.9 | EPA 160.4
2014-03-05 05:40 | L59824-22 | Zinc, Dissolved, ICP-MS | 22.5 | ug/L | H | 0.5 | 2.5 | EPA 200.8*SW846 6020A |  | ISO66
2014-03-05 05:40 | L59824-22 | Zinc, Total, ICP-MS | 75.6 | ug/L |  | 0.5 | 2.5 | EPA 200.8*SW846 6020A |  | ISO66
2014-03-05 02:32 | L59824-3 | Ammonia Nitrogen |  | mg/L | <MDL | 0.002 | 0.01 | KEROUEL & AMINOT 1997
2014-03-05 02:32 | L59824-3 | Arsenic, Dissolved, ICP-MS | 0.41 | ug/L | <RDL,H | 0.1 | 0.5 | EPA 200.8*SW846 6020A |  | ISO75 CCT
2014-03-05 02:32 | L59824-3 | Arsenic, Total, ICP-MS | 2.25 | ug/L |  | 0.1 | 0.5 | EPA 200.8*SW846 6020A |  | D:1*25-MAR-14 11:33:04*ISO75 CCT
2014-03-05 02:32 | L59824-3 | Cadmium, Dissolved, ICP-MS |  | ug/L | <MDL,H | 0.05 | 0.25 | EPA 200.8*SW846 6020A |  | ISO111
2014-03-05 02:32 | L59824-3 | Cadmium, Total, ICP-MS | 0.541 | ug/L |  | 0.05 | 0.25 | EPA 200.8*SW846 6020A |  | D:1*25-MAR-14 14:08:13*ISO111
2014-03-05 02:32 | L59824-3 | Calcium, Dissolved, ICP-MS | 4140 | ug/L | H | 50 | 50 | EPA 200.8*SW846 6020A |  | ISO43
2014-03-05 02:32 | L59824-3 | Calcium, Total, ICP-MS | 5660 | ug/L |  | 50 | 50 | EPA 200.8*SW846 6020A |  | ISO43
2014-03-05 02:32 | L59824-3 | Chromium, Dissolved, ICP-MS | 0.29 | ug/L | <RDL,H | 0.2 | 1 | EPA 200.8*SW846 6020A |  | ISO52 CCT
2014-03-05 02:32 | L59824-3 | Chromium, Total, ICP-MS | 9.75 | ug/L |  | 0.2 | 1 | EPA 200.8*SW846 6020A |  | D:1*25-MAR-14 11:33:04*ISO52 CCT
2014-03-05 02:32 | L59824-3 | Copper, Dissolved, ICP-MS | 2.5 | ug/L | H | 0.4 | 2 | EPA 200.8*SW846 6020A |  | ISO63 CCT
2014-03-05 02:32 | L59824-3 | Copper, Total, ICP-MS | 39.3 | ug/L |  | 0.4 | 2 | EPA 200.8*SW846 6020A |  | ISO63 CCT
2014-03-05 02:32 | L59824-3 | Dilution Factor | 10 |  |  |  |  | EPA 160.4
2014-03-05 02:32 | L59824-3 | Dilution Factor | 10 |  |  |  |  | SM2540-D
2014-03-05 02:32 | L59824-3 | Dilution Factor | 1 |  |  |  |  | SM2540-F
2014-03-05 02:32 | L59824-3 | Dilution Factor | 1 |  |  |  |  | SM2320-B
2014-03-05 02:32 | L59824-3 | Dilution Factor | 1 | none |  |  |  | EPA 200.8*SW846 6020A
2014-03-05 02:32 | L59824-3 | Dilution Factor | 1 | none |  |  |  | EPA 245.1*SW846 7470A
2014-03-05 02:32 | L59824-3 | Dilution Factor | 1 | none |  |  |  | EPA 200.8*SW846 6020A
2014-03-05 02:32 | L59824-3 | Dilution Factor | 1 | none |  |  |  | EPA 245.1*SW846 7470A
2014-03-05 02:32 | L59824-3 | Dilution Factor | 1 |  |  |  |  | SM5910B
2014-03-05 02:32 | L59824-3 | Dilution Factor | 1 |  |  |  |  | NONE
2014-03-05 02:32 | L59824-3 | Dilution Factor | 1 |  |  |  |  | KEROUEL & AMINOT 1997
2014-03-05 02:32 | L59824-3 | Discharge Rate | 9.9542 | mgd |  |  |  | NONE
2014-03-05 02:32 | L59824-3 | Field Personnel |  | none |  |  |  | NONE |  | M. Patten, D. Robinson
2014-03-05 02:32 | L59824-3 | Iron, Dissolved, ICP-MS | 33 | ug/L | <RDL,H | 10 | 50 | EPA 200.8*SW846 6020A |  | ISO54 CCT
2014-03-05 02:32 | L59824-3 | Iron, Total, ICP-MS | 4620 | ug/L |  | 10 | 50 | EPA 200.8*SW846 6020A |  | D:1*25-MAR-14 11:33:04*ISO54 CCT
2014-03-05 02:32 | L59824-3 | Lead, Dissolved, ICP-MS | 0.38 | ug/L | <RDL,H | 0.1 | 0.5 | EPA 200.8*SW846 6020A |  | ISO206,207,208
2014-03-05 02:32 | L59824-3 | Lead, Total, ICP-MS | 25.8 | ug/L |  | 0.1 | 0.5 | EPA 200.8*SW846 6020A |  | ISO206,207,208
2014-03-05 02:32 | L59824-3 | Magnesium, Dissolved, ICP-MS | 528 | ug/L | H | 50 | 50 | EPA 200.8*SW846 6020A |  | ISO25
2014-03-05 02:32 | L59824-3 | Magnesium, Total, ICP-MS | 1950 | ug/L |  | 50 | 50 | EPA 200.8*SW846 6020A |  | ISO25
2014-03-05 02:32 | L59824-3 | Manganese, Dissolved, ICP-MS | 13.8 | ug/L | H | 0.1 | 0.5 | EPA 200.8*SW846 6020A |  | ISO55
2014-03-05 02:32 | L59824-3 | Manganese, Total, ICP-MS | 113 | ug/L |  | 0.1 | 0.5 | EPA 200.8*SW846 6020A |  | D:1*25-MAR-14 11:33:04*ISO55
2014-03-05 02:32 | L59824-3 | Mercury, Dissolved, CVAA | 0.007 | ug/L | <RDL,H | 0.005 | 0.015 | EPA 245.1*SW846 7470A
2014-03-05 02:32 | L59824-3 | Mercury, Total, CVAA | 0.0708 | ug/L |  | 0.005 | 0.015 | EPA 245.1*SW846 7470A
2014-03-05 02:32 | L59824-3 | Nickel, Dissolved, ICP-MS | 1.03 | ug/L | H | 0.1 | 0.5 | EPA 200.8*SW846 6020A |  | ISO60 CCT
2014-03-05 02:32 | L59824-3 | Nickel, Total, ICP-MS | 10.4 | ug/L |  | 0.1 | 0.5 | EPA 200.8*SW846 6020A |  | D:1*25-MAR-14 11:33:04*ISO60 CCT
2014-03-05 02:32 | L59824-3 | Prep Date |  | none |  |  |  | EPA 160.4 |  | 2014-03-06 16:25
2014-03-05 02:32 | L59824-3 | Prep Date |  | none |  |  |  | SM2540-D |  | 2014-03-06 16:25
2014-03-05 02:32 | L59824-3 | Prep Date |  | none |  |  |  | SM2540-F |  | 2014-03-06 11:00
2014-03-05 02:32 | L59824-3 | Prep Date |  | none |  |  |  | SM2320-B |  | 2014-03-19 15:15
2014-03-05 02:32 | L59824-3 | Prep Date |  | none |  |  |  | EPA 200.8*SW846 6020A |  | 2014-03-24 07:15
2014-03-05 02:32 | L59824-3 | Prep Date |  | none |  |  |  | EPA 245.1*SW846 7470A |  | 2014-03-27 13:00
2014-03-05 02:32 | L59824-3 | Prep Date |  | none |  |  |  | EPA 200.8*SW846 6020A |  | 2014-03-20 08:30
2014-03-05 02:32 | L59824-3 | Prep Date |  | none |  |  |  | EPA 245.1*SW846 7470A |  | 2014-03-27 12:00
2014-03-05 02:32 | L59824-3 | Prep Date |  | none |  |  |  | SM5910B |  | 2014-03-06 10:59
2014-03-05 02:32 | L59824-3 | Prep Date |  | none |  |  |  | NONE |  | 2014-03-06 11:06
2014-03-05 02:32 | L59824-3 | Prep Date |  | none |  |  |  | KEROUEL & AMINOT 1997 |  | 2014-03-06 10:45
2014-03-05 02:32 | L59824-3 | Prep Date | [5 empty] | NONE |  | 2014-03-05 02:32
2014-03-05 02:32 | L59824-3 | Sample Code |  | none |  |  |  | NONE |  | TC; 15 min.
2014-03-05 02:32 | L59824-3 | Sampling Method |  | none |  |  |  | NONE |  | 01024, 67031
2014-03-05 02:32 | L59824-3 | Selenium, Dissolved, ICP-MS | 0.59 | ug/L | <RDL,H | 0.5 | 1 | EPA 200.8*SW846 6020A |  | ISO78 CCT
2014-03-05 02:32 | L59824-3 | Selenium, Total, ICP-MS | 0.77 | ug/L | <RDL | 0.5 | 1 | EPA 200.8*SW846 6020A |  | ISO78 CCT
2014-03-05 02:32 | L59824-3 | Settleable Solids, Volumetric | 1.3 | ml/L |  | 0.5 | 1 | SM2540-F
2014-03-05 02:32 | L59824-3 | Silver, Dissolved, ICP-MS |  | ug/L | <MDL,H | 0.04 | 0.2 | EPA 200.8*SW846 6020A |  | ISO107
2014-03-05 02:32 | L59824-3 | Silver, Total, ICP-MS | 0.16 | ug/L | <RDL | 0.04 | 0.2 | EPA 200.8*SW846 6020A |  | D:1*25-MAR-14 14:08:13*ISO107
2014-03-05 02:32 | L59824-3 | Total Alkalinity | 15.6 | mg CaCO3/L |  | 1 | 5 | SM2320-B
2014-03-05 02:32 | L59824-3 | Total Suspended Solids | 190 | mg/L |  | 5 | 10 | SM2540-D
2014-03-05 02:32 | L59824-3 | UV Absorbance | 0.0273 | 1/cm |  | 0.01 | 0.02 | SM5910B
2014-03-05 02:32 | L59824-3 | UV254 Scan, Unfiltered | 0.332 | 1/cm |  | 0.01 | 0.02 | NONE
2014-03-05 02:32 | L59824-3 | Volatile Suspended Solids | 63 | mg/L |  | 5 | 10 | EPA 160.4
2014-03-05 02:32 | L59824-3 | Zinc, Dissolved, ICP-MS | 28.5 | ug/L | H | 0.5 | 2.5 | EPA 200.8*SW846 6020A |  | ISO66
2014-03-05 02:32 | L59824-3 | Zinc, Total, ICP-MS | 167 | ug/L |  | 0.5 | 2.5 | EPA 200.8*SW846 6020A |  | ISO66
2014-03-05 02:40 | L59824-4 | Ammonia Nitrogen | 0.009 | mg/L | <RDL | 0.002 | 0.01 | KEROUEL & AMINOT 1997
2014-03-05 02:40 | L59824-4 | Arsenic, Dissolved, ICP-MS | 0.36 | ug/L | <RDL,H | 0.1 | 0.5 | EPA 200.8*SW846 6020A |  | ISO75 CCT
2014-03-05 02:40 | L59824-4 | Arsenic, Total, ICP-MS | 2.35 | ug/L |  | 0.1 | 0.5 | EPA 200.8*SW846 6020A |  | D:1*25-MAR-14 11:36:50*ISO75 CCT
2014-03-05 02:40 | L59824-4 | Cadmium, Dissolved, ICP-MS | 0.069 | ug/L | <RDL,H | 0.05 | 0.25 | EPA 200.8*SW846 6020A |  | ISO111
2014-03-05 02:40 | L59824-4 | Cadmium, Total, ICP-MS | 0.585 | ug/L |  | 0.05 | 0.25 | EPA 200.8*SW846 6020A |  | D:1*25-MAR-14 14:11:17*ISO111
2014-03-05 02:40 | L59824-4 | Calcium, Dissolved, ICP-MS | 3430 | ug/L | H | 50 | 50 | EPA 200.8*SW846 6020A |  | ISO43
2014-03-05 02:40 | L59824-4 | Calcium, Total, ICP-MS | 5340 | ug/L |  | 50 | 50 | EPA 200.8*SW846 6020A |  | ISO43
2014-03-05 02:40 | L59824-4 | Chromium, Dissolved, ICP-MS | 0.44 | ug/L | <RDL,H | 0.2 | 1 | EPA 200.8*SW846 6020A |  | ISO52 CCT
2014-03-05 02:40 | L59824-4 | Chromium, Total, ICP-MS | 11.1 | ug/L |  | 0.2 | 1 | EPA 200.8*SW846 6020A |  | D:1*25-MAR-14 11:36:50*ISO52 CCT
2014-03-05 02:40 | L59824-4 | Copper, Dissolved, ICP-MS | 2.34 | ug/L | H | 0.4 | 2 | EPA 200.8*SW846 6020A |  | ISO63 CCT
2014-03-05 02:40 | L59824-4 | Copper, Total, ICP-MS | 45.2 | ug/L |  | 0.4 | 2 | EPA 200.8*SW846 6020A |  | ISO63 CCT
2014-03-05 02:40 | L59824-4 | Dilution Factor | 10 |  |  |  |  | EPA 160.4
2014-03-05 02:40 | L59824-4 | Dilution Factor | 10 |  |  |  |  | SM2540-D
2014-03-05 02:40 | L59824-4 | Dilution Factor | 1 |  |  |  |  | SM2540-F
2014-03-05 02:40 | L59824-4 | Dilution Factor | 1 |  |  |  |  | SM2320-B
2014-03-05 02:40 | L59824-4 | Dilution Factor | 1 | none |  |  |  | EPA 245.1*SW846 7470A
2014-03-05 02:40 | L59824-4 | Dilution Factor | 1 | none |  |  |  | EPA 200.8*SW846 6020A
2014-03-05 02:40 | L59824-4 | Dilution Factor | 1 | none |  |  |  | EPA 245.1*SW846 7470A
2014-03-05 02:40 | L59824-4 | Dilution Factor | 1 |  |  |  |  | SM5910B
2014-03-05 02:40 | L59824-4 | Dilution Factor | 1 |  |  |  |  | NONE
2014-03-05 02:40 | L59824-4 | Dilution Factor | 1 |  |  |  |  | KEROUEL & AMINOT 1997
2014-03-05 02:40 | L59824-4 | Dilution Factor | 1 | none |  |  |  | EPA 200.8*SW846 6020A
2014-03-05 02:40 | L59824-4 | Discharge Rate | 17.6734 | mgd |  |  |  | NONE
2014-03-05 02:40 | L59824-4 | Field Personnel |  | none |  |  |  | NONE |  | M. Patten, D. Robinson
2014-03-05 02:40 | L59824-4 | Iron, Dissolved, ICP-MS | 27 | ug/L | <RDL,H | 10 | 50 | EPA 200.8*SW846 6020A |  | ISO54 CCT
2014-03-05 02:40 | L59824-4 | Iron, Total, ICP-MS | 5490 | ug/L |  | 10 | 50 | EPA 200.8*SW846 6020A |  | D:1*25-MAR-14 11:36:50*ISO54 CCT
2014-03-05 02:40 | L59824-4 | Lead, Dissolved, ICP-MS | 0.4 | ug/L | <RDL,H | 0.1 | 0.5 | EPA 200.8*SW846 6020A |  | ISO206,207,208
2014-03-05 02:40 | L59824-4 | Lead, Total, ICP-MS | 31.7 | ug/L |  | 0.1 | 0.5 | EPA 200.8*SW846 6020A |  | ISO206,207,208
2014-03-05 02:40 | L59824-4 | Magnesium, Dissolved, ICP-MS | 188 | ug/L | H | 50 | 50 | EPA 200.8*SW846 6020A |  | ISO25
2014-03-05 02:40 | L59824-4 | Magnesium, Total, ICP-MS | 1740 | ug/L |  | 50 | 50 | EPA 200.8*SW846 6020A |  | ISO25
2014-03-05 02:40 | L59824-4 | Manganese, Dissolved, ICP-MS | 3.72 | ug/L | H | 0.1 | 0.5 | EPA 200.8*SW846 6020A |  | ISO55
2014-03-05 02:40 | L59824-4 | Manganese, Total, ICP-MS | 127 | ug/L |  | 0.1 | 0.5 | EPA 200.8*SW846 6020A |  | D:1*25-MAR-14 11:36:50*ISO55
2014-03-05 02:40 | L59824-4 | Mercury, Dissolved, CVAA | 0.0075 | ug/L | <RDL,H | 0.005 | 0.015 | EPA 245.1*SW846 7470A
2014-03-05 02:40 | L59824-4 | Mercury, Total, CVAA | 0.0605 | ug/L |  | 0.005 | 0.015 | EPA 245.1*SW846 7470A
2014-03-05 02:40 | L59824-4 | Nickel, Dissolved, ICP-MS | 0.708 | ug/L | H | 0.1 | 0.5 | EPA 200.8*SW846 6020A |  | ISO60 CCT
2014-03-05 02:40 | L59824-4 | Nickel, Total, ICP-MS | 14 | ug/L |  | 0.1 | 0.5 | EPA 200.8*SW846 6020A |  | D:1*25-MAR-14 11:36:50*ISO60 CCT
2014-03-05 02:40 | L59824-4 | Prep Date |  | none |  |  |  | EPA 160.4 |  | 2014-03-06 16:25
2014-03-05 02:40 | L59824-4 | Prep Date |  | none |  |  |  | SM2540-D |  | 2014-03-06 16:25
2014-03-05 02:40 | L59824-4 | Prep Date |  | none |  |  |  | SM2540-F |  | 2014-03-06 12:26
2014-03-05 02:40 | L59824-4 | Prep Date |  | none |  |  |  | SM2320-B |  | 2014-03-19 15:25
2014-03-05 02:40 | L59824-4 | Prep Date |  | none |  |  |  | EPA 200.8*SW846 6020A |  | 2014-03-24 07:15
2014-03-05 02:40 | L59824-4 | Prep Date |  | none |  |  |  | EPA 245.1*SW846 7470A |  | 2014-03-27 13:00
2014-03-05 02:40 | L59824-4 | Prep Date |  | none |  |  |  | EPA 200.8*SW846 6020A |  | 2014-03-20 08:30
2014-03-05 02:40 | L59824-4 | Prep Date |  | none |  |  |  | EPA 245.1*SW846 7470A |  | 2014-03-27 12:00
2014-03-05 02:40 | L59824-4 | Prep Date |  | none |  |  |  | SM5910B |  | 2014-03-06 11:11
2014-03-05 02:40 | L59824-4 | Prep Date |  | none |  |  |  | NONE |  | 2014-03-06 11:16
2014-03-05 02:40 | L59824-4 | Prep Date |  | none |  |  |  | KEROUEL & AMINOT 1997 |  | 2014-03-06 10:45
2014-03-05 02:40 | L59824-4 | Prep Date | [5 empty] | NONE |  | 2014-03-05 02:40
2014-03-05 02:40 | L59824-4 | Sample Code |  | none |  |  |  | NONE |  | TC; 15 min.
2014-03-05 02:40 | L59824-4 | Sampling Method |  | none |  |  |  | NONE |  | 01024, 67031
2014-03-05 02:40 | L59824-4 | Selenium, Dissolved, ICP-MS | 2.09 | ug/L | H | 0.5 | 1 | EPA 200.8*SW846 6020A |  | ISO78 CCT
2014-03-05 02:40 | L59824-4 | Selenium, Total, ICP-MS | 1.99 | ug/L |  | 0.5 | 1 | EPA 200.8*SW846 6020A |  | ISO78 CCT
2014-03-05 02:40 | L59824-4 | Settleable Solids, Volumetric | 1.6 | ml/L |  | 0.5 | 1 | SM2540-F
2014-03-05 02:40 | L59824-4 | Silver, Dissolved, ICP-MS |  | ug/L | <MDL,H | 0.04 | 0.2 | EPA 200.8*SW846 6020A |  | ISO107
2014-03-05 02:40 | L59824-4 | Silver, Total, ICP-MS | 0.18 | ug/L | <RDL | 0.04 | 0.2 | EPA 200.8*SW846 6020A |  | D:1*25-MAR-14 14:11:17*ISO107
2014-03-05 02:40 | L59824-4 | Total Alkalinity | 15.6 | mg CaCO3/L |  | 1 | 5 | SM2320-B
2014-03-05 02:40 | L59824-4 | Total Suspended Solids | 220 | mg/L |  | 5 | 10 | SM2540-D
2014-03-05 02:40 | L59824-4 | UV Absorbance | 0.019 | 1/cm | <RDL | 0.01 | 0.02 | SM5910B
2014-03-05 02:40 | L59824-4 | UV254 Scan, Unfiltered | 0.309 | 1/cm |  | 0.01 | 0.02 | NONE
2014-03-05 02:40 | L59824-4 | Volatile Suspended Solids | 63 | mg/L |  | 5 | 10 | EPA 160.4
2014-03-05 02:40 | L59824-4 | Zinc, Dissolved, ICP-MS | 23.3 | ug/L | H | 0.5 | 2.5 | EPA 200.8*SW846 6020A |  | ISO66
2014-03-05 02:40 | L59824-4 | Zinc, Total, ICP-MS | 194 | ug/L |  | 0.5 | 2.5 | EPA 200.8*SW846 6020A |  | ISO66
2014-03-05 02:41 | L59824-5 | Ammonia Nitrogen | 0.0158 | mg/L |  | 0.002 | 0.01 | KEROUEL & AMINOT 1997
2014-03-05 02:41 | L59824-5 | Arsenic, Dissolved, ICP-MS | 0.35 | ug/L | <RDL,H | 0.1 | 0.5 | EPA 200.8*SW846 6020A |  | ISO75 CCT
2014-03-05 02:41 | L59824-5 | Arsenic, Total, ICP-MS | 3.08 | ug/L |  | 0.1 | 0.5 | EPA 200.8*SW846 6020A |  | D:1*25-MAR-14 11:40:36*ISO75 CCT
2014-03-05 02:41 | L59824-5 | Cadmium, Dissolved, ICP-MS | 0.066 | ug/L | <RDL,H | 0.05 | 0.25 | EPA 200.8*SW846 6020A |  | ISO111
2014-03-05 02:41 | L59824-5 | Cadmium, Total, ICP-MS | 0.677 | ug/L |  | 0.05 | 0.25 | EPA 200.8*SW846 6020A |  | D:1*25-MAR-14 14:14:22*ISO111
2014-03-05 02:41 | L59824-5 | Calcium, Dissolved, ICP-MS | 3430 | ug/L | H | 50 | 50 | EPA 200.8*SW846 6020A |  | ISO43
2014-03-05 02:41 | L59824-5 | Calcium, Total, ICP-MS | 5780 | ug/L |  | 50 | 50 | EPA 200.8*SW846 6020A |  | ISO43
2014-03-05 02:41 | L59824-5 | Chromium, Dissolved, ICP-MS | 0.32 | ug/L | <RDL,H | 0.2 | 1 | EPA 200.8*SW846 6020A |  | ISO52 CCT
2014-03-05 02:41 | L59824-5 | Chromium, Total, ICP-MS | 12.7 | ug/L |  | 0.2 | 1 | EPA 200.8*SW846 6020A |  | D:1*25-MAR-14 11:40:36*ISO52 CCT
2014-03-05 02:41 | L59824-5 | Copper, Dissolved, ICP-MS | 2.24 | ug/L | H | 0.4 | 2 | EPA 200.8*SW846 6020A |  | ISO63 CCT
2014-03-05 02:41 | L59824-5 | Copper, Total, ICP-MS | 52.7 | ug/L |  | 0.4 | 2 | EPA 200.8*SW846 6020A |  | ISO63 CCT
2014-03-05 02:41 | L59824-5 | Dilution Factor | 10 |  |  |  |  | EPA 160.4
2014-03-05 02:41 | L59824-5 | Dilution Factor | 10 |  |  |  |  | SM2540-D
2014-03-05 02:41 | L59824-5 | Dilution Factor | 1 |  |  |  |  | SM2540-F
2014-03-05 02:41 | L59824-5 | Dilution Factor | 1 |  |  |  |  | SM2320-B
2014-03-05 02:41 | L59824-5 | Dilution Factor | 1 | none |  |  |  | EPA 200.8*SW846 6020A
2014-03-05 02:41 | L59824-5 | Dilution Factor | 1 | none |  |  |  | EPA 245.1*SW846 7470A
2014-03-05 02:41 | L59824-5 | Dilution Factor | 1 | none |  |  |  | EPA 200.8*SW846 6020A
2014-03-05 02:41 | L59824-5 | Dilution Factor | 1 | none |  |  |  | EPA 245.1*SW846 7470A
2014-03-05 02:41 | L59824-5 | Dilution Factor | 1 |  |  |  |  | SM5910B
2014-03-05 02:41 | L59824-5 | Dilution Factor | 1 |  |  |  |  | KEROUEL & AMINOT 1997
2014-03-05 02:41 | L59824-5 | Dilution Factor | 1 |  |  |  |  | NONE
2014-03-05 02:41 | L59824-5 | Discharge Rate | 17.7607 | mgd |  |  |  | NONE
2014-03-05 02:41 | L59824-5 | Field Personnel |  | none |  |  |  | NONE |  | M. Patten, D. Robinson
2014-03-05 02:41 | L59824-5 | Iron, Dissolved, ICP-MS | 25 | ug/L | <RDL,H | 10 | 50 | EPA 200.8*SW846 6020A |  | ISO54 CCT
2014-03-05 02:41 | L59824-5 | Iron, Total, ICP-MS | 6490 | ug/L |  | 10 | 50 | EPA 200.8*SW846 6020A |  | D:1*25-MAR-14 11:40:36*ISO54 CCT
2014-03-05 02:41 | L59824-5 | Lead, Dissolved, ICP-MS | 0.36 | ug/L | <RDL,H | 0.1 | 0.5 | EPA 200.8*SW846 6020A |  | ISO206,207,208
2014-03-05 02:41 | L59824-5 | Lead, Total, ICP-MS | 36.5 | ug/L |  | 0.1 | 0.5 | EPA 200.8*SW846 6020A |  | ISO206,207,208
2014-03-05 02:41 | L59824-5 | Magnesium, Dissolved, ICP-MS | 184 | ug/L | H | 50 | 50 | EPA 200.8*SW846 6020A |  | ISO25
2014-03-05 02:41 | L59824-5 | Magnesium, Total, ICP-MS | 1950 | ug/L |  | 50 | 50 | EPA 200.8*SW846 6020A |  | ISO25
2014-03-05 02:41 | L59824-5 | Manganese, Dissolved, ICP-MS | 3.53 | ug/L | H | 0.1 | 0.5 | EPA 200.8*SW846 6020A |  | ISO55
2014-03-05 02:41 | L59824-5 | Manganese, Total, ICP-MS | 144 | ug/L |  | 0.1 | 0.5 | EPA 200.8*SW846 6020A |  | D:1*25-MAR-14 11:40:36*ISO55
2014-03-05 02:41 | L59824-5 | Mercury, Dissolved, CVAA | 0.0086 | ug/L | <RDL,H | 0.005 | 0.015 | EPA 245.1*SW846 7470A
2014-03-05 02:41 | L59824-5 | Mercury, Total, CVAA | 0.0705 | ug/L |  | 0.005 | 0.015 | EPA 245.1*SW846 7470A
2014-03-05 02:41 | L59824-5 | Nickel, Dissolved, ICP-MS | 0.664 | ug/L | H | 0.1 | 0.5 | EPA 200.8*SW846 6020A |  | ISO60 CCT
2014-03-05 02:41 | L59824-5 | Nickel, Total, ICP-MS | 13.3 | ug/L |  | 0.1 | 0.5 | EPA 200.8*SW846 6020A |  | D:1*25-MAR-14 11:40:36*ISO60 CCT
2014-03-05 02:41 | L59824-5 | Prep Date |  | none |  |  |  | EPA 160.4 |  | 2014-03-06 16:25
2014-03-05 02:41 | L59824-5 | Prep Date |  | none |  |  |  | SM2540-D |  | 2014-03-06 16:25
2014-03-05 02:41 | L59824-5 | Prep Date |  | none |  |  |  | SM2540-F |  | 2014-03-06 12:26
2014-03-05 02:41 | L59824-5 | Prep Date |  | none |  |  |  | SM2320-B |  | 2014-03-19 15:30
2014-03-05 02:41 | L59824-5 | Prep Date |  | none |  |  |  | EPA 200.8*SW846 6020A |  | 2014-03-24 07:15
2014-03-05 02:41 | L59824-5 | Prep Date |  | none |  |  |  | EPA 245.1*SW846 7470A |  | 2014-03-27 13:00
2014-03-05 02:41 | L59824-5 | Prep Date |  | none |  |  |  | EPA 200.8*SW846 6020A |  | 2014-03-20 08:30
2014-03-05 02:41 | L59824-5 | Prep Date |  | none |  |  |  | EPA 245.1*SW846 7470A |  | 2014-03-27 12:00
2014-03-05 02:41 | L59824-5 | Prep Date |  | none |  |  |  | SM5910B |  | 2014-03-06 11:22
2014-03-05 02:41 | L59824-5 | Prep Date |  | none |  |  |  | KEROUEL & AMINOT 1997 |  | 2014-03-06 10:45
2014-03-05 02:41 | L59824-5 | Prep Date |  | none |  |  |  | NONE |  | 2014-03-06 11:27
2014-03-05 02:41 | L59824-5 | Prep Date | [5 empty] | NONE |  | 2014-03-05 02:41
2014-03-05 02:41 | L59824-5 | Sample Code |  | none |  |  |  | NONE |  | TC; 15 min.
2014-03-05 02:41 | L59824-5 | Sampling Method |  | none |  |  |  | NONE |  | 01024, 67031
2014-03-05 02:41 | L59824-5 | Selenium, Dissolved, ICP-MS | 2.29 | ug/L | H | 0.5 | 1 | EPA 200.8*SW846 6020A |  | ISO78 CCT
2014-03-05 02:41 | L59824-5 | Selenium, Total, ICP-MS | 2.41 | ug/L |  | 0.5 | 1 | EPA 200.8*SW846 6020A |  | ISO78 CCT
2014-03-05 02:41 | L59824-5 | Settleable Solids, Volumetric | 1.1 | ml/L |  | 0.5 | 1 | SM2540-F
2014-03-05 02:41 | L59824-5 | Silver, Dissolved, ICP-MS |  | ug/L | <MDL,H | 0.04 | 0.2 | EPA 200.8*SW846 6020A |  | ISO107
2014-03-05 02:41 | L59824-5 | Silver, Total, ICP-MS | 0.239 | ug/L |  | 0.04 | 0.2 | EPA 200.8*SW846 6020A |  | D:1*25-MAR-14 14:14:22*ISO107
2014-03-05 02:41 | L59824-5 | Total Alkalinity | 16.4 | mg CaCO3/L |  | 1 | 5 | SM2320-B
2014-03-05 02:41 | L59824-5 | Total Suspended Solids | 224 | mg/L |  | 5 | 10 | SM2540-D
2014-03-05 02:41 | L59824-5 | UV Absorbance | 0.02 | 1/cm | <RDL | 0.01 | 0.02 | SM5910B
2014-03-05 02:41 | L59824-5 | UV254 Scan, Unfiltered | 0.293 | 1/cm |  | 0.01 | 0.02 | NONE
2014-03-05 02:41 | L59824-5 | Volatile Suspended Solids | 63 | mg/L |  | 5 | 10 | EPA 160.4
2014-03-05 02:41 | L59824-5 | Zinc, Dissolved, ICP-MS | 21.7 | ug/L | H | 0.5 | 2.5 | EPA 200.8*SW846 6020A |  | ISO66
2014-03-05 02:41 | L59824-5 | Zinc, Total, ICP-MS | 209 | ug/L |  | 0.5 | 2.5 | EPA 200.8*SW846 6020A |  | ISO66
2014-03-05 02:42 | L59824-6 | Ammonia Nitrogen | 0.0131 | mg/L |  | 0.002 | 0.01 | KEROUEL & AMINOT 1997
2014-03-05 02:42 | L59824-6 | Arsenic, Dissolved, ICP-MS | 0.37 | ug/L | <RDL,H | 0.1 | 0.5 | EPA 200.8*SW846 6020A |  | ISO75 CCT
2014-03-05 02:42 | L59824-6 | Arsenic, Total, ICP-MS | 2.5 | ug/L |  | 0.1 | 0.5 | EPA 200.8*SW846 6020A |  | D:1*25-MAR-14 11:44:22*ISO75 CCT
2014-03-05 02:42 | L59824-6 | Cadmium, Dissolved, ICP-MS | 0.063 | ug/L | <RDL,H | 0.05 | 0.25 | EPA 200.8*SW846 6020A |  | ISO111
2014-03-05 02:42 | L59824-6 | Cadmium, Total, ICP-MS | 0.602 | ug/L |  | 0.05 | 0.25 | EPA 200.8*SW846 6020A |  | D:1*25-MAR-14 14:17:26*ISO111
2014-03-05 02:42 | L59824-6 | Calcium, Dissolved, ICP-MS | 3500 | ug/L | H | 50 | 50 | EPA 200.8*SW846 6020A |  | ISO43
2014-03-05 02:42 | L59824-6 | Calcium, Total, ICP-MS | 5640 | ug/L |  | 50 | 50 | EPA 200.8*SW846 6020A |  | ISO43
2014-03-05 02:42 | L59824-6 | Chromium, Dissolved, ICP-MS | 0.32 | ug/L | <RDL,H | 0.2 | 1 | EPA 200.8*SW846 6020A |  | ISO52 CCT
2014-03-05 02:42 | L59824-6 | Chromium, Total, ICP-MS | 11.9 | ug/L |  | 0.2 | 1 | EPA 200.8*SW846 6020A |  | D:1*25-MAR-14 11:44:22*ISO52 CCT
2014-03-05 02:42 | L59824-6 | Copper, Dissolved, ICP-MS | 2.36 | ug/L | H | 0.4 | 2 | EPA 200.8*SW846 6020A |  | ISO63 CCT
2014-03-05 02:42 | L59824-6 | Copper, Total, ICP-MS | 46.5 | ug/L |  | 0.4 | 2 | EPA 200.8*SW846 6020A |  | ISO63 CCT
2014-03-05 02:42 | L59824-6 | Dilution Factor | 8 |  |  |  |  | EPA 160.4
2014-03-05 02:42 | L59824-6 | Dilution Factor | 8 |  |  |  |  | SM2540-D
2014-03-05 02:42 | L59824-6 | Dilution Factor | 1 |  |  |  |  | SM2540-F
2014-03-05 02:42 | L59824-6 | Dilution Factor | 1 |  |  |  |  | SM2320-B
2014-03-05 02:42 | L59824-6 | Dilution Factor | 1 | none |  |  |  | EPA 200.8*SW846 6020A
2014-03-05 02:42 | L59824-6 | Dilution Factor | 1 | none |  |  |  | EPA 245.1*SW846 7470A
2014-03-05 02:42 | L59824-6 | Dilution Factor | 1 | none |  |  |  | EPA 245.1*SW846 7470A
2014-03-05 02:42 | L59824-6 | Dilution Factor | 1 |  |  |  |  | SM5910B
2014-03-05 02:42 | L59824-6 | Dilution Factor | 1 |  |  |  |  | NONE
2014-03-05 02:42 | L59824-6 | Dilution Factor | 1 |  |  |  |  | KEROUEL & AMINOT 1997
2014-03-05 02:42 | L59824-6 | Dilution Factor | 1 | none |  |  |  | EPA 200.8*SW846 6020A
2014-03-05 02:42 | L59824-6 | Discharge Rate | 17.5345 | mgd |  |  |  | NONE
2014-03-05 02:42 | L59824-6 | Field Personnel |  | none |  |  |  | NONE |  | M. Patten, D. Robinson
2014-03-05 02:42 | L59824-6 | Iron, Dissolved, ICP-MS | 25 | ug/L | <RDL,H | 10 | 50 | EPA 200.8*SW846 6020A |  | ISO54 CCT
2014-03-05 02:42 | L59824-6 | Iron, Total, ICP-MS | 6160 | ug/L |  | 10 | 50 | EPA 200.8*SW846 6020A |  | D:1*25-MAR-14 11:44:22*ISO54 CCT
2014-03-05 02:42 | L59824-6 | Lead, Dissolved, ICP-MS | 0.36 | ug/L | <RDL,H | 0.1 | 0.5 | EPA 200.8*SW846 6020A |  | ISO206,207,208
2014-03-05 02:42 | L59824-6 | Lead, Total, ICP-MS | 34.1 | ug/L |  | 0.1 | 0.5 | EPA 200.8*SW846 6020A |  | ISO206,207,208
2014-03-05 02:42 | L59824-6 | Magnesium, Dissolved, ICP-MS | 186 | ug/L | H | 50 | 50 | EPA 200.8*SW846 6020A |  | ISO25
2014-03-05 02:42 | L59824-6 | Magnesium, Total, ICP-MS | 1900 | ug/L |  | 50 | 50 | EPA 200.8*SW846 6020A |  | ISO25
2014-03-05 02:42 | L59824-6 | Manganese, Dissolved, ICP-MS | 3.11 | ug/L | H | 0.1 | 0.5 | EPA 200.8*SW846 6020A |  | ISO55
2014-03-05 02:42 | L59824-6 | Manganese, Total, ICP-MS | 140 | ug/L |  | 0.1 | 0.5 | EPA 200.8*SW846 6020A |  | D:1*25-MAR-14 11:44:22*ISO55
2014-03-05 02:42 | L59824-6 | Mercury, Dissolved, CVAA |  | ug/L | <MDL,H | 0.005 | 0.015 | EPA 245.1*SW846 7470A
2014-03-05 02:42 | L59824-6 | Mercury, Total, CVAA | 0.0713 | ug/L |  | 0.005 | 0.015 | EPA 245.1*SW846 7470A
2014-03-05 02:42 | L59824-6 | Nickel, Dissolved, ICP-MS | 0.642 | ug/L | H | 0.1 | 0.5 | EPA 200.8*SW846 6020A |  | ISO60 CCT
2014-03-05 02:42 | L59824-6 | Nickel, Total, ICP-MS | 13 | ug/L |  | 0.1 | 0.5 | EPA 200.8*SW846 6020A |  | D:1*25-MAR-14 11:44:22*ISO60 CCT
2014-03-05 02:42 | L59824-6 | Prep Date |  | none |  |  |  | EPA 160.4 |  | 2014-03-06 16:25
2014-03-05 02:42 | L59824-6 | Prep Date |  | none |  |  |  | SM2540-D |  | 2014-03-06 16:25
2014-03-05 02:42 | L59824-6 | Prep Date |  | none |  |  |  | SM2540-F |  | 2014-03-06 12:26
2014-03-05 02:42 | L59824-6 | Prep Date |  | none |  |  |  | SM2320-B |  | 2014-03-19 15:33
2014-03-05 02:42 | L59824-6 | Prep Date |  | none |  |  |  | EPA 200.8*SW846 6020A |  | 2014-03-24 07:15
2014-03-05 02:42 | L59824-6 | Prep Date |  | none |  |  |  | EPA 245.1*SW846 7470A |  | 2014-03-27 13:00
2014-03-05 02:42 | L59824-6 | Prep Date |  | none |  |  |  | EPA 200.8*SW846 6020A |  | 2014-03-20 08:30
2014-03-05 02:42 | L59824-6 | Prep Date |  | none |  |  |  | EPA 245.1*SW846 7470A |  | 2014-03-27 12:00
2014-03-05 02:42 | L59824-6 | Prep Date |  | none |  |  |  | SM5910B |  | 2014-03-06 11:32
2014-03-05 02:42 | L59824-6 | Prep Date |  | none |  |  |  | NONE |  | 2014-03-06 11:42
2014-03-05 02:42 | L59824-6 | Prep Date |  | none |  |  |  | KEROUEL & AMINOT 1997 |  | 2014-03-06 10:45
2014-03-05 02:42 | L59824-6 | Prep Date | [5 empty] | NONE |  | 2014-03-05 02:42
2014-03-05 02:42 | L59824-6 | Sample Code |  | none |  |  |  | NONE |  | TC; 15 min.
2014-03-05 02:42 | L59824-6 | Sampling Method |  | none |  |  |  | NONE |  | 01024, 67031
2014-03-05 02:42 | L59824-6 | Selenium, Dissolved, ICP-MS | 1.2 | ug/L | H | 0.5 | 1 | EPA 200.8*SW846 6020A |  | ISO78 CCT
2014-03-05 02:42 | L59824-6 | Selenium, Total, ICP-MS | 1.33 | ug/L |  | 0.5 | 1 | EPA 200.8*SW846 6020A |  | ISO78 CCT
2014-03-05 02:42 | L59824-6 | Settleable Solids, Volumetric | 1.1 | ml/L |  | 0.5 | 1 | SM2540-F
2014-03-05 02:42 | L59824-6 | Silver, Dissolved, ICP-MS |  | ug/L | <MDL,H | 0.04 | 0.2 | EPA 200.8*SW846 6020A |  | ISO107
2014-03-05 02:42 | L59824-6 | Silver, Total, ICP-MS | 0.202 | ug/L |  | 0.04 | 0.2 | EPA 200.8*SW846 6020A |  | D:1*25-MAR-14 14:17:26*ISO107
2014-03-05 02:42 | L59824-6 | Total Alkalinity | 16 | mg CaCO3/L |  | 1 | 5 | SM2320-B
2014-03-05 02:42 | L59824-6 | Total Suspended Solids | 230 | mg/L |  | 4 | 8 | SM2540-D
2014-03-05 02:42 | L59824-6 | UV Absorbance | 0.02 | 1/cm | <RDL | 0.01 | 0.02 | SM5910B
2014-03-05 02:42 | L59824-6 | UV254 Scan, Unfiltered | 0.325 | 1/cm |  | 0.01 | 0.02 | NONE
2014-03-05 02:42 | L59824-6 | Volatile Suspended Solids | 60.8 | mg/L |  | 4 | 8 | EPA 160.4
2014-03-05 02:42 | L59824-6 | Zinc, Dissolved, ICP-MS | 20.7 | ug/L | H | 0.5 | 2.5 | EPA 200.8*SW846 6020A |  | ISO66
2014-03-05 02:42 | L59824-6 | Zinc, Total, ICP-MS | 194 | ug/L |  | 0.5 | 2.5 | EPA 200.8*SW846 6020A |  | ISO66
2014-03-05 03:05 | L59824-7 | Ammonia Nitrogen | 0.0126 | mg/L |  | 0.002 | 0.01 | KEROUEL & AMINOT 1997
2014-03-05 03:05 | L59824-7 | Arsenic, Dissolved, ICP-MS | 0.35 | ug/L | <RDL,H | 0.1 | 0.5 | EPA 200.8*SW846 6020A |  | ISO75 CCT
2014-03-05 03:05 | L59824-7 | Arsenic, Total, ICP-MS | 2.39 | ug/L |  | 0.1 | 0.5 | EPA 200.8*SW846 6020A |  | D:1*25-MAR-14 11:48:08*ISO75 CCT
2014-03-05 03:05 | L59824-7 | Cadmium, Dissolved, ICP-MS | 0.061 | ug/L | <RDL,H | 0.05 | 0.25 | EPA 200.8*SW846 6020A |  | ISO111
2014-03-05 03:05 | L59824-7 | Cadmium, Total, ICP-MS | 0.567 | ug/L |  | 0.05 | 0.25 | EPA 200.8*SW846 6020A |  | D:1*25-MAR-14 14:20:31*ISO111
2014-03-05 03:05 | L59824-7 | Calcium, Dissolved, ICP-MS | 3470 | ug/L | H | 50 | 50 | EPA 200.8*SW846 6020A |  | ISO43
2014-03-05 03:05 | L59824-7 | Calcium, Total, ICP-MS | 5540 | ug/L |  | 50 | 50 | EPA 200.8*SW846 6020A |  | ISO43
2014-03-05 03:05 | L59824-7 | Chromium, Dissolved, ICP-MS | 0.29 | ug/L | <RDL,H | 0.2 | 1 | EPA 200.8*SW846 6020A |  | ISO52 CCT
2014-03-05 03:05 | L59824-7 | Chromium, Total, ICP-MS | 11.3 | ug/L |  | 0.2 | 1 | EPA 200.8*SW846 6020A |  | D:1*25-MAR-14 11:48:08*ISO52 CCT
2014-03-05 03:05 | L59824-7 | Copper, Dissolved, ICP-MS | 2.24 | ug/L | H | 0.4 | 2 | EPA 200.8*SW846 6020A |  | ISO63 CCT
2014-03-05 03:05 | L59824-7 | Copper, Total, ICP-MS | 43.6 | ug/L |  | 0.4 | 2 | EPA 200.8*SW846 6020A |  | ISO63 CCT
2014-03-05 03:05 | L59824-7 | Dilution Factor | 10 |  |  |  |  | EPA 160.4
2014-03-05 03:05 | L59824-7 | Dilution Factor | 10 |  |  |  |  | SM2540-D
2014-03-05 03:05 | L59824-7 | Dilution Factor | 1 |  |  |  |  | SM2540-F
2014-03-05 03:05 | L59824-7 | Dilution Factor | 1 |  |  |  |  | SM2320-B
2014-03-05 03:05 | L59824-7 | Dilution Factor | 1 | none |  |  |  | EPA 200.8*SW846 6020A
2014-03-05 03:05 | L59824-7 | Dilution Factor | 1 | none |  |  |  | EPA 245.1*SW846 7470A
2014-03-05 03:05 | L59824-7 | Dilution Factor | 1 | none |  |  |  | EPA 200.8*SW846 6020A
2014-03-05 03:05 | L59824-7 | Dilution Factor | 1 | none |  |  |  | EPA 245.1*SW846 7470A
2014-03-05 03:05 | L59824-7 | Dilution Factor | 1 |  |  |  |  | SM5910B
2014-03-05 03:05 | L59824-7 | Dilution Factor | 1 |  |  |  |  | NONE
2014-03-05 03:05 | L59824-7 | Dilution Factor | 1 |  |  |  |  | KEROUEL & AMINOT 1997
2014-03-05 03:05 | L59824-7 | Discharge Rate | 19.7011 | mgd |  |  |  | NONE
2014-03-05 03:05 | L59824-7 | Field Personnel |  | none |  |  |  | NONE |  | M. Patten, D. Robinson
2014-03-05 03:05 | L59824-7 | Iron, Dissolved, ICP-MS | 24 | ug/L | <RDL,H | 10 | 50 | EPA 200.8*SW846 6020A |  | ISO54 CCT
2014-03-05 03:05 | L59824-7 | Iron, Total, ICP-MS | 5890 | ug/L |  | 10 | 50 | EPA 200.8*SW846 6020A |  | D:1*25-MAR-14 11:48:08*ISO54 CCT
2014-03-05 03:05 | L59824-7 | Lead, Dissolved, ICP-MS | 0.36 | ug/L | <RDL,H | 0.1 | 0.5 | EPA 200.8*SW846 6020A |  | ISO206,207,208
2014-03-05 03:05 | L59824-7 | Lead, Total, ICP-MS | 31.8 | ug/L |  | 0.1 | 0.5 | EPA 200.8*SW846 6020A |  | ISO206,207,208
2014-03-05 03:05 | L59824-7 | Magnesium, Dissolved, ICP-MS | 183 | ug/L | H | 50 | 50 | EPA 200.8*SW846 6020A |  | ISO25
2014-03-05 03:05 | L59824-7 | Magnesium, Total, ICP-MS | 1880 | ug/L |  | 50 | 50 | EPA 200.8*SW846 6020A |  | ISO25
2014-03-05 03:05 | L59824-7 | Manganese, Dissolved, ICP-MS | 2.88 | ug/L | H | 0.1 | 0.5 | EPA 200.8*SW846 6020A |  | ISO55
2014-03-05 03:05 | L59824-7 | Manganese, Total, ICP-MS | 135 | ug/L |  | 0.1 | 0.5 | EPA 200.8*SW846 6020A |  | D:1*25-MAR-14 11:48:08*ISO55
2014-03-05 03:05 | L59824-7 | Mercury, Dissolved, CVAA | 0.0051 | ug/L | <RDL,H | 0.005 | 0.015 | EPA 245.1*SW846 7470A
2014-03-05 03:05 | L59824-7 | Mercury, Total, CVAA | 0.0719 | ug/L |  | 0.005 | 0.015 | EPA 245.1*SW846 7470A
2014-03-05 03:05 | L59824-7 | Nickel, Dissolved, ICP-MS | 0.613 | ug/L | H | 0.1 | 0.5 | EPA 200.8*SW846 6020A |  | ISO60 CCT
2014-03-05 03:05 | L59824-7 | Nickel, Total, ICP-MS | 11.5 | ug/L |  | 0.1 | 0.5 | EPA 200.8*SW846 6020A |  | D:1*25-MAR-14 11:48:08*ISO60 CCT
2014-03-05 03:05 | L59824-7 | Prep Date |  | none |  |  |  | EPA 160.4 |  | 2014-03-06 16:25
2014-03-05 03:05 | L59824-7 | Prep Date |  | none |  |  |  | SM2540-D |  | 2014-03-06 16:25
2014-03-05 03:05 | L59824-7 | Prep Date |  | none |  |  |  | SM2540-F |  | 2014-03-06 12:26
2014-03-05 03:05 | L59824-7 | Prep Date |  | none |  |  |  | SM2320-B |  | 2014-03-19 15:38
2014-03-05 03:05 | L59824-7 | Prep Date |  | none |  |  |  | EPA 200.8*SW846 6020A |  | 2014-03-24 07:15
2014-03-05 03:05 | L59824-7 | Prep Date |  | none |  |  |  | EPA 245.1*SW846 7470A |  | 2014-03-27 13:00
2014-03-05 03:05 | L59824-7 | Prep Date |  | none |  |  |  | EPA 200.8*SW846 6020A |  | 2014-03-20 08:30
2014-03-05 03:05 | L59824-7 | Prep Date |  | none |  |  |  | EPA 245.1*SW846 7470A |  | 2014-03-27 12:00
2014-03-05 03:05 | L59824-7 | Prep Date |  | none |  |  |  | SM5910B |  | 2014-03-06 11:47
2014-03-05 03:05 | L59824-7 | Prep Date |  | none |  |  |  | NONE |  | 2014-03-06 11:51
2014-03-05 03:05 | L59824-7 | Prep Date |  | none |  |  |  | KEROUEL & AMINOT 1997 |  | 2014-03-06 10:45
2014-03-05 03:05 | L59824-7 | Prep Date | [5 empty] | NONE |  | 2014-03-05 03:05
2014-03-05 03:05 | L59824-7 | Sample Code |  | none |  |  |  | NONE |  | TC; 15 min.
2014-03-05 03:05 | L59824-7 | Sampling Method |  | none |  |  |  | NONE |  | 01024, 67031
2014-03-05 03:05 | L59824-7 | Selenium, Dissolved, ICP-MS | 0.73 | ug/L | <RDL,H | 0.5 | 1 | EPA 200.8*SW846 6020A |  | ISO78 CCT
2014-03-05 03:05 | L59824-7 | Selenium, Total, ICP-MS | 0.92 | ug/L | <RDL | 0.5 | 1 | EPA 200.8*SW846 6020A |  | ISO78 CCT
2014-03-05 03:05 | L59824-7 | Settleable Solids, Volumetric | 1 | ml/L | RDL | 0.5 | 1 | SM2540-F
2014-03-05 03:05 | L59824-7 | Silver, Dissolved, ICP-MS |  | ug/L | <MDL,H | 0.04 | 0.2 | EPA 200.8*SW846 6020A |  | ISO107
2014-03-05 03:05 | L59824-7 | Silver, Total, ICP-MS | 0.214 | ug/L |  | 0.04 | 0.2 | EPA 200.8*SW846 6020A |  | D:1*25-MAR-14 14:20:31*ISO107
2014-03-05 03:05 | L59824-7 | Total Alkalinity | 15.4 | mg CaCO3/L |  | 1 | 5 | SM2320-B
2014-03-05 03:05 | L59824-7 | Total Suspended Solids | 231 | mg/L |  | 5 | 10 | SM2540-D
2014-03-05 03:05 | L59824-7 | UV Absorbance | 0.02 | 1/cm | <RDL | 0.01 | 0.02 | SM5910B
2014-03-05 03:05 | L59824-7 | UV254 Scan, Unfiltered | 0.296 | 1/cm |  | 0.01 | 0.02 | NONE
2014-03-05 03:05 | L59824-7 | Volatile Suspended Solids | 61 | mg/L |  | 5 | 10 | EPA 160.4
2014-03-05 03:05 | L59824-7 | Zinc, Dissolved, ICP-MS | 20.1 | ug/L | H | 0.5 | 2.5 | EPA 200.8*SW846 6020A |  | ISO66
2014-03-05 03:05 | L59824-7 | Zinc, Total, ICP-MS | 181 | ug/L |  | 0.5 | 2.5 | EPA 200.8*SW846 6020A |  | ISO66
2014-03-05 03:10 | L59824-8 | Ammonia Nitrogen | 0.0258 | mg/L |  | 0.002 | 0.01 | KEROUEL & AMINOT 1997
2014-03-05 03:10 | L59824-8 | Arsenic, Dissolved, ICP-MS | 0.34 | ug/L | <RDL,H | 0.1 | 0.5 | EPA 200.8*SW846 6020A |  | ISO75 CCT
2014-03-05 03:10 | L59824-8 | Arsenic, Total, ICP-MS | 2.14 | ug/L |  | 0.1 | 0.5 | EPA 200.8*SW846 6020A |  | D:1*25-MAR-14 11:59:28*ISO75 CCT
2014-03-05 03:10 | L59824-8 | Cadmium, Dissolved, ICP-MS | 0.069 | ug/L | <RDL,H | 0.05 | 0.25 | EPA 200.8*SW846 6020A |  | ISO111
2014-03-05 03:10 | L59824-8 | Cadmium, Total, ICP-MS | 0.491 | ug/L |  | 0.05 | 0.25 | EPA 200.8*SW846 6020A |  | D:1*25-MAR-14 14:29:51*ISO111
2014-03-05 03:10 | L59824-8 | Calcium, Dissolved, ICP-MS | 2690 | ug/L | H | 50 | 50 | EPA 200.8*SW846 6020A |  | ISO43
2014-03-05 03:10 | L59824-8 | Calcium, Total, ICP-MS | 4250 | ug/L |  | 50 | 50 | EPA 200.8*SW846 6020A |  | ISO43
2014-03-05 03:10 | L59824-8 | Chromium, Dissolved, ICP-MS | 0.36 | ug/L | <RDL,H | 0.2 | 1 | EPA 200.8*SW846 6020A |  | ISO52 CCT
2014-03-05 03:10 | L59824-8 | Chromium, Total, ICP-MS | 9.42 | ug/L |  | 0.2 | 1 | EPA 200.8*SW846 6020A |  | D:1*25-MAR-14 11:59:28*ISO52 CCT
2014-03-05 03:10 | L59824-8 | Copper, Dissolved, ICP-MS | 1.9 | ug/L | <RDL,H | 0.4 | 2 | EPA 200.8*SW846 6020A |  | ISO63 CCT
2014-03-05 03:10 | L59824-8 | Copper, Total, ICP-MS | 37 | ug/L |  | 0.4 | 2 | EPA 200.8*SW846 6020A |  | ISO63 CCT
2014-03-05 03:10 | L59824-8 | Dilution Factor | 8 |  |  |  |  | EPA 160.4
2014-03-05 03:10 | L59824-8 | Dilution Factor | 8 |  |  |  |  | SM2540-D
2014-03-05 03:10 | L59824-8 | Dilution Factor | 1 |  |  |  |  | SM2540-F
2014-03-05 03:10 | L59824-8 | Dilution Factor | 1 |  |  |  |  | SM2320-B
2014-03-05 03:10 | L59824-8 | Dilution Factor | 1 | none |  |  |  | EPA 200.8*SW846 6020A
2014-03-05 03:10 | L59824-8 | Dilution Factor | 1 | none |  |  |  | EPA 245.1*SW846 7470A
2014-03-05 03:10 | L59824-8 | Dilution Factor | 1 | none |  |  |  | EPA 245.1*SW846 7470A
2014-03-05 03:10 | L59824-8 | Dilution Factor | 1 |  |  |  |  | SM5910B
2014-03-05 03:10 | L59824-8 | Dilution Factor | 1 |  |  |  |  | NONE
2014-03-05 03:10 | L59824-8 | Dilution Factor | 1 |  |  |  |  | KEROUEL & AMINOT 1997
2014-03-05 03:10 | L59824-8 | Dilution Factor | 1 | none |  |  |  | EPA 200.8*SW846 6020A
2014-03-05 03:10 | L59824-8 | Discharge Rate | 37.2794 | mgd |  |  |  | NONE
2014-03-05 03:10 | L59824-8 | Field Personnel |  | none |  |  |  | NONE |  | M. Patten, D. Robinson
2014-03-05 03:10 | L59824-8 | Iron, Dissolved, ICP-MS | 26 | ug/L | <RDL,H | 10 | 50 | EPA 200.8*SW846 6020A |  | ISO54 CCT
2014-03-05 03:10 | L59824-8 | Iron, Total, ICP-MS | 4290 | ug/L |  | 10 | 50 | EPA 200.8*SW846 6020A |  | D:1*25-MAR-14 11:59:28*ISO54 CCT
2014-03-05 03:10 | L59824-8 | Lead, Dissolved, ICP-MS | 0.41 | ug/L | <RDL,H | 0.1 | 0.5 | EPA 200.8*SW846 6020A |  | ISO206,207,208
2014-03-05 03:10 | L59824-8 | Lead, Total, ICP-MS | 26.1 | ug/L |  | 0.1 | 0.5 | EPA 200.8*SW846 6020A |  | ISO206,207,208
2014-03-05 03:10 | L59824-8 | Magnesium, Dissolved, ICP-MS | 140 | ug/L | H | 50 | 50 | EPA 200.8*SW846 6020A |  | ISO25
2014-03-05 03:10 | L59824-8 | Magnesium, Total, ICP-MS | 1450 | ug/L |  | 50 | 50 | EPA 200.8*SW846 6020A |  | ISO25
2014-03-05 03:10 | L59824-8 | Manganese, Dissolved, ICP-MS | 4.92 | ug/L | H | 0.1 | 0.5 | EPA 200.8*SW846 6020A |  | ISO55
2014-03-05 03:10 | L59824-8 | Manganese, Total, ICP-MS | 95.3 | ug/L |  | 0.1 | 0.5 | EPA 200.8*SW846 6020A |  | D:1*25-MAR-14 11:59:28*ISO55
2014-03-05 03:10 | L59824-8 | Mercury, Dissolved, CVAA |  | ug/L | <MDL,H | 0.005 | 0.015 | EPA 245.1*SW846 7470A
2014-03-05 03:10 | L59824-8 | Mercury, Total, CVAA | 0.0562 | ug/L |  | 0.005 | 0.015 | EPA 245.1*SW846 7470A
2014-03-05 03:10 | L59824-8 | Nickel, Dissolved, ICP-MS | 0.897 | ug/L | H | 0.1 | 0.5 | EPA 200.8*SW846 6020A |  | ISO60 CCT
2014-03-05 03:10 | L59824-8 | Nickel, Total, ICP-MS | 10.8 | ug/L |  | 0.1 | 0.5 | EPA 200.8*SW846 6020A |  | D:1*25-MAR-14 11:59:28*ISO60 CCT
2014-03-05 03:10 | L59824-8 | Prep Date |  | none |  |  |  | EPA 160.4 |  | 2014-03-06 16:25
2014-03-05 03:10 | L59824-8 | Prep Date |  | none |  |  |  | SM2540-D |  | 2014-03-06 16:25
2014-03-05 03:10 | L59824-8 | Prep Date |  | none |  |  |  | SM2540-F |  | 2014-03-06 12:26
2014-03-05 03:10 | L59824-8 | Prep Date |  | none |  |  |  | SM2320-B |  | 2014-03-19 15:42
2014-03-05 03:10 | L59824-8 | Prep Date |  | none |  |  |  | EPA 200.8*SW846 6020A |  | 2014-03-24 07:15
2014-03-05 03:10 | L59824-8 | Prep Date |  | none |  |  |  | EPA 245.1*SW846 7470A |  | 2014-03-27 13:00
2014-03-05 03:10 | L59824-8 | Prep Date |  | none |  |  |  | EPA 245.1*SW846 7470A |  | 2014-03-27 12:00
2014-03-05 03:10 | L59824-8 | Prep Date |  | none |  |  |  | SM5910B |  | 2014-03-06 11:57
2014-03-05 03:10 | L59824-8 | Prep Date |  | none |  |  |  | NONE |  | 2014-03-06 12:02
2014-03-05 03:10 | L59824-8 | Prep Date |  | none |  |  |  | KEROUEL & AMINOT 1997 |  | 2014-03-06 10:45
2014-03-05 03:10 | L59824-8 | Prep Date |  | none |  |  |  | EPA 200.8*SW846 6020A |  | 2014-03-20 08:30
2014-03-05 03:10 | L59824-8 | Prep Date | [5 empty] | NONE |  | 2014-03-05 03:10
2014-03-05 03:10 | L59824-8 | Sample Code |  | none |  |  |  | NONE |  | TC; 15 min.
2014-03-05 03:10 | L59824-8 | Sampling Method |  | none |  |  |  | NONE |  | 01024, 67031
2014-03-05 03:10 | L59824-8 | Selenium, Dissolved, ICP-MS |  | ug/L | <MDL,H | 0.5 | 1 | EPA 200.8*SW846 6020A |  | ISO78 CCT
2014-03-05 03:10 | L59824-8 | Selenium, Total, ICP-MS |  | ug/L | <MDL | 0.5 | 1 | EPA 200.8*SW846 6020A |  | ISO78 CCT
2014-03-05 03:10 | L59824-8 | Settleable Solids, Volumetric | 0.5 | ml/L | <RDL | 0.5 | 1 | SM2540-F
2014-03-05 03:10 | L59824-8 | Silver, Dissolved, ICP-MS |  | ug/L | <MDL,H | 0.04 | 0.2 | EPA 200.8*SW846 6020A |  | ISO107
2014-03-05 03:10 | L59824-8 | Silver, Total, ICP-MS | 0.18 | ug/L | <RDL | 0.04 | 0.2 | EPA 200.8*SW846 6020A |  | D:1*25-MAR-14 14:29:51*ISO107
2014-03-05 03:10 | L59824-8 | Total Alkalinity | 16.4 | mg CaCO3/L |  | 1 | 5 | SM2320-B
2014-03-05 03:10 | L59824-8 | Total Suspended Solids | 178 | mg/L |  | 4 | 8 | SM2540-D
2014-03-05 03:10 | L59824-8 | UV Absorbance | 0.015 | 1/cm | <RDL | 0.01 | 0.02 | SM5910B
2014-03-05 03:10 | L59824-8 | UV254 Scan, Unfiltered | 0.263 | 1/cm |  | 0.01 | 0.02 | NONE
2014-03-05 03:10 | L59824-8 | Volatile Suspended Solids | 36.8 | mg/L |  | 4 | 8 | EPA 160.4
2014-03-05 03:10 | L59824-8 | Zinc, Dissolved, ICP-MS | 18.8 | ug/L | H | 0.5 | 2.5 | EPA 200.8*SW846 6020A |  | ISO66
2014-03-05 03:10 | L59824-8 | Zinc, Total, ICP-MS | 138 | ug/L |  | 0.5 | 2.5 | EPA 200.8*SW846 6020A |  | ISO66
2014-03-05 03:25 | L59824-9 | Ammonia Nitrogen | 0.0192 | mg/L |  | 0.002 | 0.01 | KEROUEL & AMINOT 1997
2014-03-05 03:25 | L59824-9 | Arsenic, Dissolved, ICP-MS | 0.32 | ug/L | <RDL,H | 0.1 | 0.5 | EPA 200.8*SW846 6020A |  | ISO75 CCT
2014-03-05 03:25 | L59824-9 | Arsenic, Total, ICP-MS | 1.97 | ug/L |  | 0.1 | 0.5 | EPA 200.8*SW846 6020A |  | D:1*25-MAR-14 12:03:14*ISO75 CCT
2014-03-05 03:25 | L59824-9 | Cadmium, Dissolved, ICP-MS | 0.062 | ug/L | <RDL,H | 0.05 | 0.25 | EPA 200.8*SW846 6020A |  | ISO111
2014-03-05 03:25 | L59824-9 | Cadmium, Total, ICP-MS | 0.475 | ug/L |  | 0.05 | 0.25 | EPA 200.8*SW846 6020A |  | D:1*25-MAR-14 14:32:56*ISO111
2014-03-05 03:25 | L59824-9 | Calcium, Dissolved, ICP-MS | 2540 | ug/L | H | 50 | 50 | EPA 200.8*SW846 6020A |  | ISO43
2014-03-05 03:25 | L59824-9 | Calcium, Total, ICP-MS | 4220 | ug/L |  | 50 | 50 | EPA 200.8*SW846 6020A |  | ISO43
2014-03-05 03:25 | L59824-9 | Chromium, Dissolved, ICP-MS | 0.7 | ug/L | <RDL,H | 0.2 | 1 | EPA 200.8*SW846 6020A |  | ISO52 CCT
2014-03-05 03:25 | L59824-9 | Chromium, Total, ICP-MS | 9.29 | ug/L |  | 0.2 | 1 | EPA 200.8*SW846 6020A |  | D:1*25-MAR-14 12:03:14*ISO52 CCT
2014-03-05 03:25 | L59824-9 | Copper, Dissolved, ICP-MS | 2 | ug/L | <RDL,H | 0.4 | 2 | EPA 200.8*SW846 6020A |  | ISO63 CCT
2014-03-05 03:25 | L59824-9 | Copper, Total, ICP-MS | 37.6 | ug/L |  | 0.4 | 2 | EPA 200.8*SW846 6020A |  | ISO63 CCT
2014-03-05 03:25 | L59824-9 | Dilution Factor | 6.6 |  |  |  |  | EPA 160.4
2014-03-05 03:25 | L59824-9 | Dilution Factor | 6.6 |  |  |  |  | SM2540-D
2014-03-05 03:25 | L59824-9 | Dilution Factor | 1 |  |  |  |  | SM2540-F
2014-03-05 03:25 | L59824-9 | Dilution Factor | 1 |  |  |  |  | SM2320-B
2014-03-05 03:25 | L59824-9 | Dilution Factor | 1 | none |  |  |  | EPA 245.1*SW846 7470A
2014-03-05 03:25 | L59824-9 | Dilution Factor | 1 | none |  |  |  | EPA 200.8*SW846 6020A
2014-03-05 03:25 | L59824-9 | Dilution Factor | 1 | none |  |  |  | EPA 245.1*SW846 7470A
2014-03-05 03:25 | L59824-9 | Dilution Factor | 1 |  |  |  |  | SM5910B
2014-03-05 03:25 | L59824-9 | Dilution Factor | 1 |  |  |  |  | NONE
2014-03-05 03:25 | L59824-9 | Dilution Factor | 1 |  |  |  |  | KEROUEL & AMINOT 1997
2014-03-05 03:25 | L59824-9 | Dilution Factor | 1 | none |  |  |  | EPA 200.8*SW846 6020A
2014-03-05 03:25 | L59824-9 | Discharge Rate | 4.8782 | mgd | TA |  |  | NONE |  | flow value averaged between 0323 & 0325 data values
2014-03-05 03:25 | L59824-9 | Field Personnel |  | none |  |  |  | NONE |  | M. Patten, D. Robinson
2014-03-05 03:25 | L59824-9 | Iron, Dissolved, ICP-MS | 26 | ug/L | <RDL,H | 10 | 50 | EPA 200.8*SW846 6020A |  | ISO54 CCT
2014-03-05 03:25 | L59824-9 | Iron, Total, ICP-MS | 4560 | ug/L |  | 10 | 50 | EPA 200.8*SW846 6020A |  | D:1*25-MAR-14 12:03:14*ISO54 CCT
2014-03-05 03:25 | L59824-9 | Lead, Dissolved, ICP-MS | 0.38 | ug/L | <RDL,H | 0.1 | 0.5 | EPA 200.8*SW846 6020A |  | ISO206,207,208
2014-03-05 03:25 | L59824-9 | Lead, Total, ICP-MS | 26.2 | ug/L |  | 0.1 | 0.5 | EPA 200.8*SW846 6020A |  | ISO206,207,208
2014-03-05 03:25 | L59824-9 | Magnesium, Dissolved, ICP-MS | 133 | ug/L | H | 50 | 50 | EPA 200.8*SW846 6020A |  | ISO25
2014-03-05 03:25 | L59824-9 | Magnesium, Total, ICP-MS | 1430 | ug/L |  | 50 | 50 | EPA 200.8*SW846 6020A |  | ISO25
2014-03-05 03:25 | L59824-9 | Manganese, Dissolved, ICP-MS | 4.45 | ug/L | H | 0.1 | 0.5 | EPA 200.8*SW846 6020A |  | ISO55
2014-03-05 03:25 | L59824-9 | Manganese, Total, ICP-MS | 98.7 | ug/L |  | 0.1 | 0.5 | EPA 200.8*SW846 6020A |  | D:1*25-MAR-14 12:03:14*ISO55
2014-03-05 03:25 | L59824-9 | Mercury, Dissolved, CVAA |  | ug/L | <MDL,H | 0.005 | 0.015 | EPA 245.1*SW846 7470A
2014-03-05 03:25 | L59824-9 | Mercury, Total, CVAA | 0.0507 | ug/L |  | 0.005 | 0.015 | EPA 245.1*SW846 7470A
2014-03-05 03:25 | L59824-9 | Nickel, Dissolved, ICP-MS | 0.819 | ug/L | H | 0.1 | 0.5 | EPA 200.8*SW846 6020A |  | ISO60 CCT
2014-03-05 03:25 | L59824-9 | Nickel, Total, ICP-MS | 11.4 | ug/L |  | 0.1 | 0.5 | EPA 200.8*SW846 6020A |  | D:1*25-MAR-14 12:03:14*ISO60 CCT
2014-03-05 03:25 | L59824-9 | Prep Date |  | none |  |  |  | EPA 160.4 |  | 2014-03-06 16:25
2014-03-05 03:25 | L59824-9 | Prep Date |  | none |  |  |  | SM2540-D |  | 2014-03-06 16:25
2014-03-05 03:25 | L59824-9 | Prep Date |  | none |  |  |  | SM2540-F |  | 2014-03-06 12:26
2014-03-05 03:25 | L59824-9 | Prep Date |  | none |  |  |  | SM2320-B |  | 2014-03-19 15:52
2014-03-05 03:25 | L59824-9 | Prep Date |  | none |  |  |  | EPA 200.8*SW846 6020A |  | 2014-03-24 07:15
2014-03-05 03:25 | L59824-9 | Prep Date |  | none |  |  |  | EPA 245.1*SW846 7470A |  | 2014-03-27 13:00
2014-03-05 03:25 | L59824-9 | Prep Date |  | none |  |  |  | EPA 200.8*SW846 6020A |  | 2014-03-20 08:30
2014-03-05 03:25 | L59824-9 | Prep Date |  | none |  |  |  | EPA 245.1*SW846 7470A |  | 2014-03-27 12:00
2014-03-05 03:25 | L59824-9 | Prep Date |  | none |  |  |  | SM5910B |  | 2014-03-06 12:13
2014-03-05 03:25 | L59824-9 | Prep Date |  | none |  |  |  | NONE |  | 2014-03-06 12:20
2014-03-05 03:25 | L59824-9 | Prep Date |  | none |  |  |  | KEROUEL & AMINOT 1997 |  | 2014-03-06 10:45
2014-03-05 03:25 | L59824-9 | Prep Date | [5 empty] | NONE |  | 2014-03-05 03:25
2014-03-05 03:25 | L59824-9 | Sample Code |  | none |  |  |  | NONE |  | TC; 15 min.
2014-03-05 03:25 | L59824-9 | Sampling Method |  | none |  |  |  | NONE |  | 01024, 67031
2014-03-05 03:25 | L59824-9 | Selenium, Dissolved, ICP-MS |  | ug/L | <MDL,H | 0.5 | 1 | EPA 200.8*SW846 6020A |  | ISO78 CCT
2014-03-05 03:25 | L59824-9 | Selenium, Total, ICP-MS |  | ug/L | <MDL | 0.5 | 1 | EPA 200.8*SW846 6020A |  | ISO78 CCT
2014-03-05 03:25 | L59824-9 | Settleable Solids, Volumetric | 0.5 | ml/L | <RDL | 0.5 | 1 | SM2540-F
2014-03-05 03:25 | L59824-9 | Silver, Dissolved, ICP-MS |  | ug/L | <MDL,H | 0.04 | 0.2 | EPA 200.8*SW846 6020A |  | ISO107
2014-03-05 03:25 | L59824-9 | Silver, Total, ICP-MS | 0.16 | ug/L | <RDL | 0.04 | 0.2 | EPA 200.8*SW846 6020A |  | D:1*25-MAR-14 14:32:56*ISO107
2014-03-05 03:25 | L59824-9 | Total Alkalinity | 11.6 | mg CaCO3/L |  | 1 | 5 | SM2320-B
2014-03-05 03:25 | L59824-9 | Total Suspended Solids | 161 | mg/L |  | 3.3 | 6.7 | SM2540-D
2014-03-05 03:25 | L59824-9 | UV Absorbance | 0.015 | 1/cm | <RDL | 0.01 | 0.02 | SM5910B
2014-03-05 03:25 | L59824-9 | UV254 Scan, Unfiltered | 0.257 | 1/cm |  | 0.01 | 0.02 | NONE
2014-03-05 03:25 | L59824-9 | Volatile Suspended Solids | 34.7 | mg/L |  | 3.3 | 6.7 | EPA 160.4
2014-03-05 03:25 | L59824-9 | Zinc, Dissolved, ICP-MS | 17.8 | ug/L | H | 0.5 | 2.5 | EPA 200.8*SW846 6020A |  | ISO66
2014-03-05 03:25 | L59824-9 | Zinc, Total, ICP-MS | 140 | ug/L |  | 0.5 | 2.5 | EPA 200.8*SW846 6020A |  | ISO66
2014-02-11 23:05 | L59683-2 | Ammonia Nitrogen | 0.211 | mg/L |  | 0.04 | 0.2 | KEROUEL & AMINOT 1997
2014-02-11 23:05 | L59683-2 | Arsenic, Dissolved, ICP-MS | 0.535 | ug/L | H | 0.1 | 0.5 | EPA 200.8*SW846 6020A |  | ISO75 CCT
2014-02-11 23:05 | L59683-2 | Arsenic, Total, ICP-MS | 3.27 | ug/L |  | 0.1 | 0.5 | EPA 200.8*SW846 6020A |  | ISO75 CCT
2014-02-11 23:05 | L59683-2 | Cadmium, Dissolved, ICP-MS |  | ug/L | <MDL,H | 0.05 | 0.25 | EPA 200.8*SW846 6020A |  | ISO111
2014-02-11 23:05 | L59683-2 | Cadmium, Total, ICP-MS | 0.968 | ug/L |  | 0.05 | 0.25 | EPA 200.8*SW846 6020A |  | ISO111
2014-02-11 23:05 | L59683-2 | Calcium, Dissolved, ICP-MS | 3360 | ug/L | H | 50 | 50 | EPA 200.8*SW846 6020A |  | ISO43
2014-02-11 23:05 | L59683-2 | Calcium, Total, ICP-MS | 6110 | ug/L |  | 50 | 50 | EPA 200.8*SW846 6020A |  | ISO43
2014-02-11 23:05 | L59683-2 | Chromium, Dissolved, ICP-MS | 0.32 | ug/L | <RDL,H | 0.2 | 1 | EPA 200.8*SW846 6020A |  | ISO52 CCT
2014-02-11 23:05 | L59683-2 | Chromium, Total, ICP-MS | 16.1 | ug/L |  | 0.2 | 1 | EPA 200.8*SW846 6020A |  | ISO52 CCT
2014-02-11 23:05 | L59683-2 | Copper, Dissolved, ICP-MS | 1.9 | ug/L | <RDL,H | 0.4 | 2 | EPA 200.8*SW846 6020A |  | ISO63 CCT
2014-02-11 23:05 | L59683-2 | Copper, Total, ICP-MS | 68.7 | ug/L |  | 0.4 | 2 | EPA 200.8*SW846 6020A |  | ISO65
2014-02-11 23:05 | L59683-2 | Dilution Factor | 1 | none |  |  |  | EPA 200.8*SW846 6020A
2014-02-11 23:05 | L59683-2 | Dilution Factor | 1 | none |  |  |  | EPA 245.1*SW846 7470A
2014-02-11 23:05 | L59683-2 | Dilution Factor | 1 | none |  |  |  | EPA 245.1*SW846 7470A
2014-02-11 23:05 | L59683-2 | Dilution Factor | 1 | none |  |  |  | EPA 200.8*SW846 6020A
2014-02-11 23:05 | L59683-2 | Dilution Factor | 1 |  |  |  |  | SM2320-B
2014-02-11 23:05 | L59683-2 | Dilution Factor | 1 |  |  |  |  | SM5910B
2014-02-11 23:05 | L59683-2 | Dilution Factor | 2 |  |  |  |  | NONE
2014-02-11 23:05 | L59683-2 | Dilution Factor | 20 |  |  |  |  | EPA 160.4
2014-02-11 23:05 | L59683-2 | Dilution Factor | 20 |  |  |  |  | SM2540-D
2014-02-11 23:05 | L59683-2 | Dilution Factor | 20 |  |  |  |  | KEROUEL & AMINOT 1997
2014-02-11 23:05 | L59683-2 | Dilution Factor | 1 |  |  |  |  | SM2540-F
2014-02-11 23:05 | L59683-2 | Discharge Rate | 1.45e-07 | mgd |  |  |  | NONE
2014-02-11 23:05 | L59683-2 | Field Personnel |  | none |  |  |  | NONE |  | M. Patten, D. Robinson
2014-02-11 23:05 | L59683-2 | Iron, Dissolved, ICP-MS | 70.8 | ug/L | H | 10 | 50 | EPA 200.8*SW846 6020A |  | ISO54 CCT
2014-02-11 23:05 | L59683-2 | Iron, Total, ICP-MS | 7550 | ug/L |  | 10 | 50 | EPA 200.8*SW846 6020A |  | ISO54 CCT
2014-02-11 23:05 | L59683-2 | Lead, Dissolved, ICP-MS | 0.29 | ug/L | <RDL,H | 0.1 | 0.5 | EPA 200.8*SW846 6020A |  | ISO206,207,208
2014-02-11 23:05 | L59683-2 | Lead, Total, ICP-MS | 49.6 | ug/L |  | 0.1 | 0.5 | EPA 200.8*SW846 6020A |  | ISO206,207,208
2014-02-11 23:05 | L59683-2 | Magnesium, Dissolved, ICP-MS | 463 | ug/L | H | 50 | 50 | EPA 200.8*SW846 6020A |  | ISO25
2014-02-11 23:05 | L59683-2 | Magnesium, Total, ICP-MS | 2450 | ug/L |  | 50 | 50 | EPA 200.8*SW846 6020A |  | ISO25
2014-02-11 23:05 | L59683-2 | Manganese, Dissolved, ICP-MS | 29.6 | ug/L | H | 0.1 | 0.5 | EPA 200.8*SW846 6020A |  | ISO55
2014-02-11 23:05 | L59683-2 | Manganese, Total, ICP-MS | 152 | ug/L |  | 0.1 | 0.5 | EPA 200.8*SW846 6020A |  | ISO55
2014-02-11 23:05 | L59683-2 | Mercury, Dissolved, CVAA |  | ug/L | <MDL,H | 0.005 | 0.015 | EPA 245.1*SW846 7470A
2014-02-11 23:05 | L59683-2 | Mercury, Total, CVAA | 0.0942 | ug/L |  | 0.005 | 0.015 | EPA 245.1*SW846 7470A
2014-02-11 23:05 | L59683-2 | Nickel, Dissolved, ICP-MS | 1.78 | ug/L | H | 0.1 | 0.5 | EPA 200.8*SW846 6020A |  | ISO60 CCT
2014-02-11 23:05 | L59683-2 | Nickel, Total, ICP-MS | 20 | ug/L |  | 0.1 | 0.5 | EPA 200.8*SW846 6020A |  | ISO60 CCT
2014-02-11 23:05 | L59683-2 | Prep Date |  | none |  |  |  | EPA 200.8*SW846 6020A |  | 2014-02-21 10:00
2014-02-11 23:05 | L59683-2 | Prep Date |  | none |  |  |  | EPA 245.1*SW846 7470A |  | 2014-02-27 10:30
2014-02-11 23:05 | L59683-2 | Prep Date |  | none |  |  |  | EPA 245.1*SW846 7470A |  | 2014-02-27 13:00
2014-02-11 23:05 | L59683-2 | Prep Date |  | none |  |  |  | EPA 200.8*SW846 6020A |  | 2014-02-21 09:30
2014-02-11 23:05 | L59683-2 | Prep Date |  | none |  |  |  | SM2320-B |  | 2014-02-21 15:15
2014-02-11 23:05 | L59683-2 | Prep Date |  | none |  |  |  | SM5910B |  | 2014-02-13 10:52
2014-02-11 23:05 | L59683-2 | Prep Date |  | none |  |  |  | NONE |  | 2014-02-13 13:21
2014-02-11 23:05 | L59683-2 | Prep Date |  | none |  |  |  | EPA 160.4 |  | 2014-02-13 16:45
2014-02-11 23:05 | L59683-2 | Prep Date |  | none |  |  |  | SM2540-D |  | 2014-02-13 16:45
2014-02-11 23:05 | L59683-2 | Prep Date |  | none |  |  |  | KEROUEL & AMINOT 1997 |  | 2014-02-12 14:45
2014-02-11 23:05 | L59683-2 | Prep Date |  | none |  |  |  | SM2540-F |  | 2014-02-13 07:25
2014-02-11 23:05 | L59683-2 | Prep Date | [5 empty] | NONE |  | 2014-02-11 23:05
2014-02-11 23:05 | L59683-2 | Sample Code |  | none |  |  |  | NONE |  | TC; 15 min.
2014-02-11 23:05 | L59683-2 | Sampling Method |  | none |  |  |  | NONE |  | 01024, 67031
2014-02-11 23:05 | L59683-2 | Selenium, Dissolved, ICP-MS |  | ug/L | <MDL,H | 0.5 | 1 | EPA 200.8*SW846 6020A |  | ISO78 CCT
2014-02-11 23:05 | L59683-2 | Selenium, Total, ICP-MS | 1.32 | ug/L |  | 0.5 | 1 | EPA 200.8*SW846 6020A |  | ISO78 CCT
2014-02-11 23:05 | L59683-2 | Settleable Solids, Volumetric | 2.5 | ml/L |  | 0.5 | 1 | SM2540-F
2014-02-11 23:05 | L59683-2 | Silver, Dissolved, ICP-MS |  | ug/L | <MDL,H | 0.04 | 0.2 | EPA 200.8*SW846 6020A |  | ISO107
2014-02-11 23:05 | L59683-2 | Silver, Total, ICP-MS | 0.521 | ug/L |  | 0.04 | 0.2 | EPA 200.8*SW846 6020A |  | ISO107
2014-02-11 23:05 | L59683-2 | Total Alkalinity | 21.6 | mg CaCO3/L | J | 1 | 5 | SM2320-B |  | Titrated to wrong pH. Biased high
2014-02-11 23:05 | L59683-2 | Total Suspended Solids | 422 | mg/L |  | 10 | 20 | SM2540-D
2014-02-11 23:05 | L59683-2 | UV Absorbance | 0.0722 | 1/cm |  | 0.01 | 0.02 | SM5910B
2014-02-11 23:05 | L59683-2 | UV254 Scan, Unfiltered | 0.636 | 1/cm |  | 0.02 | 0.04 | NONE
2014-02-11 23:05 | L59683-2 | Volatile Suspended Solids | 140 | mg/L |  | 10 | 20 | EPA 160.4
2014-02-11 23:05 | L59683-2 | Zinc, Dissolved, ICP-MS | 19.1 | ug/L | H | 0.5 | 2.5 | EPA 200.8*SW846 6020A |  | ISO66
2014-02-11 23:05 | L59683-2 | Zinc, Total, ICP-MS | 270 | ug/L |  | 0.5 | 2.5 | EPA 200.8*SW846 6020A |  | ISO66
2014-02-11 23:26 | L59683-3 | Ammonia Nitrogen | 0.151 | mg/L |  | 0.01 | 0.05 | KEROUEL & AMINOT 1997
2014-02-11 23:26 | L59683-3 | Arsenic, Dissolved, ICP-MS | 0.44 | ug/L | <RDL,H | 0.1 | 0.5 | EPA 200.8*SW846 6020A |  | ISO75 CCT
2014-02-11 23:26 | L59683-3 | Arsenic, Total, ICP-MS | 1.75 | ug/L |  | 0.1 | 0.5 | EPA 200.8*SW846 6020A |  | ISO75 CCT
2014-02-11 23:26 | L59683-3 | Cadmium, Dissolved, ICP-MS |  | ug/L | <MDL,H | 0.05 | 0.25 | EPA 200.8*SW846 6020A |  | ISO111
2014-02-11 23:26 | L59683-3 | Cadmium, Total, ICP-MS | 0.45 | ug/L |  | 0.05 | 0.25 | EPA 200.8*SW846 6020A |  | ISO111
2014-02-11 23:26 | L59683-3 | Calcium, Dissolved, ICP-MS | 2920 | ug/L | H | 50 | 50 | EPA 200.8*SW846 6020A |  | ISO43
2014-02-11 23:26 | L59683-3 | Calcium, Total, ICP-MS | 4070 | ug/L |  | 50 | 50 | EPA 200.8*SW846 6020A |  | ISO43
2014-02-11 23:26 | L59683-3 | Chromium, Dissolved, ICP-MS | 0.45 | ug/L | <RDL,H | 0.2 | 1 | EPA 200.8*SW846 6020A |  | ISO52 CCT
2014-02-11 23:26 | L59683-3 | Chromium, Total, ICP-MS | 7.05 | ug/L |  | 0.2 | 1 | EPA 200.8*SW846 6020A |  | ISO52 CCT
2014-02-11 23:26 | L59683-3 | Copper, Dissolved, ICP-MS | 4.16 | ug/L | H | 0.4 | 2 | EPA 200.8*SW846 6020A |  | ISO63 CCT
2014-02-11 23:26 | L59683-3 | Copper, Total, ICP-MS | 31.9 | ug/L |  | 0.4 | 2 | EPA 200.8*SW846 6020A |  | ISO65
2014-02-11 23:26 | L59683-3 | Dilution Factor | 1 | none |  |  |  | EPA 245.1*SW846 7470A
2014-02-11 23:26 | L59683-3 | Dilution Factor | 1 | none |  |  |  | EPA 200.8*SW846 6020A
2014-02-11 23:26 | L59683-3 | Dilution Factor | 1 | none |  |  |  | EPA 245.1*SW846 7470A
2014-02-11 23:26 | L59683-3 | Dilution Factor | 1 | none |  |  |  | EPA 200.8*SW846 6020A
2014-02-11 23:26 | L59683-3 | Dilution Factor | 1 |  |  |  |  | SM2320-B
2014-02-11 23:26 | L59683-3 | Dilution Factor | 1 |  |  |  |  | SM5910B
2014-02-11 23:26 | L59683-3 | Dilution Factor | 2 |  |  |  |  | NONE
2014-02-11 23:26 | L59683-3 | Dilution Factor | 10 |  |  |  |  | EPA 160.4
2014-02-11 23:26 | L59683-3 | Dilution Factor | 10 |  |  |  |  | SM2540-D
2014-02-11 23:26 | L59683-3 | Dilution Factor | 5 |  |  |  |  | KEROUEL & AMINOT 1997
2014-02-11 23:26 | L59683-3 | Dilution Factor | 1 |  |  |  |  | SM2540-F
2014-02-11 23:26 | L59683-3 | Discharge Rate | 0.0355 | mgd |  |  |  | NONE
2014-02-11 23:26 | L59683-3 | Field Personnel |  | none |  |  |  | NONE |  | M. Patten, D. Robinson
2014-02-11 23:26 | L59683-3 | Iron, Dissolved, ICP-MS | 48 | ug/L | <RDL,H | 10 | 50 | EPA 200.8*SW846 6020A |  | ISO54 CCT
2014-02-11 23:26 | L59683-3 | Iron, Total, ICP-MS | 3400 | ug/L |  | 10 | 50 | EPA 200.8*SW846 6020A |  | ISO54 CCT
2014-02-11 23:26 | L59683-3 | Lead, Dissolved, ICP-MS | 0.5 | ug/L | <RDL,H | 0.1 | 0.5 | EPA 200.8*SW846 6020A |  | ISO206,207,208
2014-02-11 23:26 | L59683-3 | Lead, Total, ICP-MS | 20.3 | ug/L |  | 0.1 | 0.5 | EPA 200.8*SW846 6020A |  | ISO206,207,208
2014-02-11 23:26 | L59683-3 | Magnesium, Dissolved, ICP-MS | 345 | ug/L | H | 50 | 50 | EPA 200.8*SW846 6020A |  | ISO25
2014-02-11 23:26 | L59683-3 | Magnesium, Total, ICP-MS | 1200 | ug/L |  | 50 | 50 | EPA 200.8*SW846 6020A |  | ISO25
2014-02-11 23:26 | L59683-3 | Manganese, Dissolved, ICP-MS | 12.8 | ug/L | H | 0.1 | 0.5 | EPA 200.8*SW846 6020A |  | ISO55
2014-02-11 23:26 | L59683-3 | Manganese, Total, ICP-MS | 72.5 | ug/L |  | 0.1 | 0.5 | EPA 200.8*SW846 6020A |  | ISO55
2014-02-11 23:26 | L59683-3 | Mercury, Dissolved, CVAA |  | ug/L | <MDL,H | 0.005 | 0.015 | EPA 245.1*SW846 7470A
2014-02-11 23:26 | L59683-3 | Mercury, Total, CVAA | 0.0452 | ug/L |  | 0.005 | 0.015 | EPA 245.1*SW846 7470A
2014-02-11 23:26 | L59683-3 | Nickel, Dissolved, ICP-MS | 1.69 | ug/L | H | 0.1 | 0.5 | EPA 200.8*SW846 6020A |  | ISO60 CCT
2014-02-11 23:26 | L59683-3 | Nickel, Total, ICP-MS | 9.19 | ug/L |  | 0.1 | 0.5 | EPA 200.8*SW846 6020A |  | ISO60 CCT
2014-02-11 23:26 | L59683-3 | Prep Date |  | none |  |  |  | EPA 245.1*SW846 7470A |  | 2014-02-27 10:30
2014-02-11 23:26 | L59683-3 | Prep Date |  | none |  |  |  | EPA 200.8*SW846 6020A |  | 2014-02-21 10:00
2014-02-11 23:26 | L59683-3 | Prep Date |  | none |  |  |  | EPA 245.1*SW846 7470A |  | 2014-02-27 13:00
2014-02-11 23:26 | L59683-3 | Prep Date |  | none |  |  |  | EPA 200.8*SW846 6020A |  | 2014-02-21 09:30
2014-02-11 23:26 | L59683-3 | Prep Date |  | none |  |  |  | SM2320-B |  | 2014-02-21 15:18
2014-02-11 23:26 | L59683-3 | Prep Date |  | none |  |  |  | SM5910B |  | 2014-02-13 11:00
2014-02-11 23:26 | L59683-3 | Prep Date |  | none |  |  |  | NONE |  | 2014-02-13 13:25
2014-02-11 23:26 | L59683-3 | Prep Date |  | none |  |  |  | EPA 160.4 |  | 2014-02-13 16:45
2014-02-11 23:26 | L59683-3 | Prep Date |  | none |  |  |  | SM2540-D |  | 2014-02-13 16:45
2014-02-11 23:26 | L59683-3 | Prep Date |  | none |  |  |  | KEROUEL & AMINOT 1997 |  | 2014-02-12 14:45
2014-02-11 23:26 | L59683-3 | Prep Date |  | none |  |  |  | SM2540-F |  | 2014-02-13 07:25
2014-02-11 23:26 | L59683-3 | Prep Date | [5 empty] | NONE |  | 2014-02-11 23:26
2014-02-11 23:26 | L59683-3 | Sample Code |  | none |  |  |  | NONE |  | TC; 15 min.
2014-02-11 23:26 | L59683-3 | Sampling Method |  | none |  |  |  | NONE |  | 01024, 67031
2014-02-11 23:26 | L59683-3 | Selenium, Dissolved, ICP-MS |  | ug/L | <MDL,H | 0.5 | 1 | EPA 200.8*SW846 6020A |  | ISO78 CCT
2014-02-11 23:26 | L59683-3 | Selenium, Total, ICP-MS | 0.7 | ug/L | <RDL | 0.5 | 1 | EPA 200.8*SW846 6020A |  | ISO78 CCT
2014-02-11 23:26 | L59683-3 | Settleable Solids, Volumetric | 0.9 | ml/L | <RDL | 0.5 | 1 | SM2540-F
2014-02-11 23:26 | L59683-3 | Silver, Dissolved, ICP-MS |  | ug/L | <MDL,H | 0.04 | 0.2 | EPA 200.8*SW846 6020A |  | ISO107
2014-02-11 23:26 | L59683-3 | Silver, Total, ICP-MS | 0.14 | ug/L | <RDL | 0.04 | 0.2 | EPA 200.8*SW846 6020A |  | ISO107
2014-02-11 23:26 | L59683-3 | Total Alkalinity | 20.4 | mg CaCO3/L | J | 1 | 5 | SM2320-B |  | Titrated to wrong pH. Biased high
2014-02-11 23:26 | L59683-3 | Total Suspended Solids | 145 | mg/L |  | 5 | 10 | SM2540-D
2014-02-11 23:26 | L59683-3 | UV Absorbance | 0.0676 | 1/cm |  | 0.01 | 0.02 | SM5910B
2014-02-11 23:26 | L59683-3 | UV254 Scan, Unfiltered | 0.394 | 1/cm |  | 0.02 | 0.04 | NONE
2014-02-11 23:26 | L59683-3 | Volatile Suspended Solids | 56 | mg/L |  | 5 | 10 | EPA 160.4
2014-02-11 23:26 | L59683-3 | Zinc, Dissolved, ICP-MS | 37.2 | ug/L | H | 0.5 | 2.5 | EPA 200.8*SW846 6020A |  | ISO66
2014-02-11 23:26 | L59683-3 | Zinc, Total, ICP-MS | 144 | ug/L |  | 0.5 | 2.5 | EPA 200.8*SW846 6020A |  | ISO66
2014-02-11 23:35 | L59683-4 | Ammonia Nitrogen | 0.16 | mg/L |  | 0.01 | 0.05 | KEROUEL & AMINOT 1997
2014-02-11 23:35 | L59683-4 | Arsenic, Dissolved, ICP-MS | 0.39 | ug/L | <RDL,H | 0.1 | 0.5 | EPA 200.8*SW846 6020A |  | ISO75 CCT
2014-02-11 23:35 | L59683-4 | Arsenic, Total, ICP-MS | 1.58 | ug/L |  | 0.1 | 0.5 | EPA 200.8*SW846 6020A |  | ISO75 CCT
2014-02-11 23:35 | L59683-4 | Cadmium, Dissolved, ICP-MS |  | ug/L | <MDL,H | 0.05 | 0.25 | EPA 200.8*SW846 6020A |  | ISO111
2014-02-11 23:35 | L59683-4 | Cadmium, Total, ICP-MS | 0.468 | ug/L |  | 0.05 | 0.25 | EPA 200.8*SW846 6020A |  | ISO111
2014-02-11 23:35 | L59683-4 | Calcium, Dissolved, ICP-MS | 2800 | ug/L | H | 50 | 50 | EPA 200.8*SW846 6020A |  | ISO43
2014-02-11 23:35 | L59683-4 | Calcium, Total, ICP-MS | 4270 | ug/L |  | 50 | 50 | EPA 200.8*SW846 6020A |  | ISO43
2014-02-11 23:35 | L59683-4 | Chromium, Dissolved, ICP-MS | 0.5 | ug/L | <RDL,H | 0.2 | 1 | EPA 200.8*SW846 6020A |  | ISO52 CCT
2014-02-11 23:35 | L59683-4 | Chromium, Total, ICP-MS | 5.95 | ug/L |  | 0.2 | 1 | EPA 200.8*SW846 6020A |  | ISO52 CCT
2014-02-11 23:35 | L59683-4 | Copper, Dissolved, ICP-MS | 4.55 | ug/L | H | 0.4 | 2 | EPA 200.8*SW846 6020A |  | ISO63 CCT
2014-02-11 23:35 | L59683-4 | Copper, Total, ICP-MS | 26.8 | ug/L |  | 0.4 | 2 | EPA 200.8*SW846 6020A |  | ISO65
2014-02-11 23:35 | L59683-4 | Dilution Factor | 1 | none |  |  |  | EPA 245.1*SW846 7470A
2014-02-11 23:35 | L59683-4 | Dilution Factor | 1 | none |  |  |  | EPA 200.8*SW846 6020A
2014-02-11 23:35 | L59683-4 | Dilution Factor | 2 | none |  |  |  | EPA 245.1*SW846 7470A
2014-02-11 23:35 | L59683-4 | Dilution Factor | 1 | none |  |  |  | EPA 200.8*SW846 6020A
2014-02-11 23:35 | L59683-4 | Dilution Factor | 1 |  |  |  |  | SM2320-B
2014-02-11 23:35 | L59683-4 | Dilution Factor | 1 |  |  |  |  | SM5910B
2014-02-11 23:35 | L59683-4 | Dilution Factor | 1 |  |  |  |  | NONE
2014-02-11 23:35 | L59683-4 | Dilution Factor | 10 |  |  |  |  | EPA 160.4
2014-02-11 23:35 | L59683-4 | Dilution Factor | 10 |  |  |  |  | SM2540-D
2014-02-11 23:35 | L59683-4 | Dilution Factor | 5 |  |  |  |  | KEROUEL & AMINOT 1997
2014-02-11 23:35 | L59683-4 | Dilution Factor | 1 |  |  |  |  | SM2540-F
2014-02-11 23:35 | L59683-4 | Discharge Rate | 1.1876 | mgd |  |  |  | NONE
2014-02-11 23:35 | L59683-4 | Field Personnel |  | none |  |  |  | NONE |  | M. Patten, D. Robinson
2014-02-11 23:35 | L59683-4 | Iron, Dissolved, ICP-MS | 43 | ug/L | <RDL,H | 10 | 50 | EPA 200.8*SW846 6020A |  | ISO54 CCT
2014-02-11 23:35 | L59683-4 | Iron, Total, ICP-MS | 3170 | ug/L |  | 10 | 50 | EPA 200.8*SW846 6020A |  | ISO54 CCT
2014-02-11 23:35 | L59683-4 | Lead, Dissolved, ICP-MS | 0.45 | ug/L | <RDL,H | 0.1 | 0.5 | EPA 200.8*SW846 6020A |  | ISO206,207,208
2014-02-11 23:35 | L59683-4 | Lead, Total, ICP-MS | 16.9 | ug/L |  | 0.1 | 0.5 | EPA 200.8*SW846 6020A |  | ISO206,207,208
2014-02-11 23:35 | L59683-4 | Magnesium, Dissolved, ICP-MS | 321 | ug/L | H | 50 | 50 | EPA 200.8*SW846 6020A |  | ISO25
2014-02-11 23:35 | L59683-4 | Magnesium, Total, ICP-MS | 1160 | ug/L |  | 50 | 50 | EPA 200.8*SW846 6020A |  | ISO25
2014-02-11 23:35 | L59683-4 | Manganese, Dissolved, ICP-MS | 10.4 | ug/L | H | 0.1 | 0.5 | EPA 200.8*SW846 6020A |  | ISO55
2014-02-11 23:35 | L59683-4 | Manganese, Total, ICP-MS | 69.2 | ug/L |  | 0.1 | 0.5 | EPA 200.8*SW846 6020A |  | ISO55
2014-02-11 23:35 | L59683-4 | Mercury, Dissolved, CVAA | 0.118 | ug/L | H | 0.01 | 0.03 | EPA 245.1*SW846 7470A
2014-02-11 23:35 | L59683-4 | Mercury, Total, CVAA | 0.0357 | ug/L |  | 0.005 | 0.015 | EPA 245.1*SW846 7470A
2014-02-11 23:35 | L59683-4 | Nickel, Dissolved, ICP-MS | 1.66 | ug/L | H | 0.1 | 0.5 | EPA 200.8*SW846 6020A |  | ISO60 CCT
2014-02-11 23:35 | L59683-4 | Nickel, Total, ICP-MS | 8 | ug/L |  | 0.1 | 0.5 | EPA 200.8*SW846 6020A |  | ISO60 CCT
2014-02-11 23:35 | L59683-4 | Prep Date |  | none |  |  |  | EPA 245.1*SW846 7470A |  | 2014-02-27 10:30
2014-02-11 23:35 | L59683-4 | Prep Date |  | none |  |  |  | EPA 200.8*SW846 6020A |  | 2014-02-21 10:00
2014-02-11 23:35 | L59683-4 | Prep Date |  | none |  |  |  | EPA 245.1*SW846 7470A |  | 2014-02-27 13:00
2014-02-11 23:35 | L59683-4 | Prep Date |  | none |  |  |  | EPA 200.8*SW846 6020A |  | 2014-02-21 09:30
2014-02-11 23:35 | L59683-4 | Prep Date |  | none |  |  |  | SM2320-B |  | 2014-02-21 16:22
2014-02-11 23:35 | L59683-4 | Prep Date |  | none |  |  |  | SM5910B |  | 2014-02-13 11:08
2014-02-11 23:35 | L59683-4 | Prep Date |  | none |  |  |  | NONE |  | 2014-02-13 13:29
2014-02-11 23:35 | L59683-4 | Prep Date |  | none |  |  |  | EPA 160.4 |  | 2014-02-13 16:45
2014-02-11 23:35 | L59683-4 | Prep Date |  | none |  |  |  | SM2540-D |  | 2014-02-13 16:45
2014-02-11 23:35 | L59683-4 | Prep Date |  | none |  |  |  | KEROUEL & AMINOT 1997 |  | 2014-02-12 14:45
2014-02-11 23:35 | L59683-4 | Prep Date |  | none |  |  |  | SM2540-F |  | 2014-02-13 07:25
2014-02-11 23:35 | L59683-4 | Prep Date | [5 empty] | NONE |  | 2014-02-11 23:35
2014-02-11 23:35 | L59683-4 | Sample Code |  | none |  |  |  | NONE |  | TC; 15 min.
2014-02-11 23:35 | L59683-4 | Sampling Method |  | none |  |  |  | NONE |  | 01024, 67031
2014-02-11 23:35 | L59683-4 | Selenium, Dissolved, ICP-MS |  | ug/L | <MDL,H | 0.5 | 1 | EPA 200.8*SW846 6020A |  | ISO78 CCT
2014-02-11 23:35 | L59683-4 | Selenium, Total, ICP-MS | 0.61 | ug/L | <RDL | 0.5 | 1 | EPA 200.8*SW846 6020A |  | ISO78 CCT
2014-02-11 23:35 | L59683-4 | Settleable Solids, Volumetric | 0.5 | ml/L | <RDL | 0.5 | 1 | SM2540-F
2014-02-11 23:35 | L59683-4 | Silver, Dissolved, ICP-MS |  | ug/L | <MDL,H | 0.04 | 0.2 | EPA 200.8*SW846 6020A |  | ISO107
2014-02-11 23:35 | L59683-4 | Silver, Total, ICP-MS | 0.09 | ug/L | <RDL | 0.04 | 0.2 | EPA 200.8*SW846 6020A |  | ISO107
2014-02-11 23:35 | L59683-4 | Total Alkalinity | 19.2 | mg CaCO3/L | TA,J | 1 | 5 |  |  | Low level LCS failed slightly
2014-02-11 23:35 | L59683-4 | Total Suspended Solids | 108 | mg/L |  | 5 | 10 | SM2540-D
2014-02-11 23:35 | L59683-4 | UV Absorbance | 0.0664 | 1/cm |  | 0.01 | 0.02 | SM5910B
2014-02-11 23:35 | L59683-4 | UV254 Scan, Unfiltered | 0.315 | 1/cm |  | 0.01 | 0.02 | NONE
2014-02-11 23:35 | L59683-4 | Volatile Suspended Solids | 42 | mg/L |  | 5 | 10 | EPA 160.4
2014-02-11 23:35 | L59683-4 | Zinc, Dissolved, ICP-MS | 33.4 | ug/L | H | 0.5 | 2.5 | EPA 200.8*SW846 6020A |  | ISO66
2014-02-11 23:35 | L59683-4 | Zinc, Total, ICP-MS | 127 | ug/L |  | 0.5 | 2.5 | EPA 200.8*SW846 6020A |  | ISO66
2014-02-11 23:58 | L59683-5 | Ammonia Nitrogen | 0.141 | mg/L |  | 0.01 | 0.05 | KEROUEL & AMINOT 1997
2014-02-11 23:58 | L59683-5 | Arsenic, Dissolved, ICP-MS | 0.38 | ug/L | <RDL,H | 0.1 | 0.5 | EPA 200.8*SW846 6020A |  | ISO75 CCT
2014-02-11 23:58 | L59683-5 | Arsenic, Total, ICP-MS | 1.33 | ug/L |  | 0.1 | 0.5 | EPA 200.8*SW846 6020A |  | ISO75 CCT
2014-02-11 23:58 | L59683-5 | Cadmium, Dissolved, ICP-MS |  | ug/L | <MDL,H | 0.05 | 0.25 | EPA 200.8*SW846 6020A |  | ISO111
2014-02-11 23:58 | L59683-5 | Cadmium, Total, ICP-MS | 0.3 | ug/L |  | 0.05 | 0.25 | EPA 200.8*SW846 6020A |  | ISO111
2014-02-11 23:58 | L59683-5 | Calcium, Dissolved, ICP-MS | 2660 | ug/L | H | 50 | 50 | EPA 200.8*SW846 6020A |  | ISO43
2014-02-11 23:58 | L59683-5 | Calcium, Total, ICP-MS | 3900 | ug/L |  | 50 | 50 | EPA 200.8*SW846 6020A |  | ISO43
2014-02-11 23:58 | L59683-5 | Chromium, Dissolved, ICP-MS | 0.44 | ug/L | <RDL,H | 0.2 | 1 | EPA 200.8*SW846 6020A |  | ISO52 CCT
2014-02-11 23:58 | L59683-5 | Chromium, Total, ICP-MS | 4.59 | ug/L |  | 0.2 | 1 | EPA 200.8*SW846 6020A |  | ISO52 CCT
2014-02-11 23:58 | L59683-5 | Copper, Dissolved, ICP-MS | 4.81 | ug/L | H | 0.4 | 2 | EPA 200.8*SW846 6020A |  | ISO63 CCT
2014-02-11 23:58 | L59683-5 | Copper, Total, ICP-MS | 21.9 | ug/L |  | 0.4 | 2 | EPA 200.8*SW846 6020A |  | ISO65
2014-02-11 23:58 | L59683-5 | Dilution Factor | 1 | none |  |  |  | EPA 245.1*SW846 7470A
2014-02-11 23:58 | L59683-5 | Dilution Factor | 1 | none |  |  |  | EPA 245.1*SW846 7470A
2014-02-11 23:58 | L59683-5 | Dilution Factor | 1 | none |  |  |  | EPA 200.8*SW846 6020A
2014-02-11 23:58 | L59683-5 | Dilution Factor | 1 | none |  |  |  | EPA 200.8*SW846 6020A
2014-02-11 23:58 | L59683-5 | Dilution Factor | 1 |  |  |  |  | SM2320-B
2014-02-11 23:58 | L59683-5 | Dilution Factor | 1 |  |  |  |  | SM5910B
2014-02-11 23:58 | L59683-5 | Dilution Factor | 1 |  |  |  |  | NONE
2014-02-11 23:58 | L59683-5 | Dilution Factor | 10 |  |  |  |  | EPA 160.4
2014-02-11 23:58 | L59683-5 | Dilution Factor | 10 |  |  |  |  | SM2540-D
2014-02-11 23:58 | L59683-5 | Dilution Factor | 5 |  |  |  |  | KEROUEL & AMINOT 1997
2014-02-11 23:58 | L59683-5 | Dilution Factor | 1 |  |  |  |  | SM2540-F
2014-02-11 23:58 | L59683-5 | Discharge Rate | 0.0736 | mgd |  |  |  | NONE
2014-02-11 23:58 | L59683-5 | Field Personnel |  | none |  |  |  | NONE |  | M. Patten, D. Robinson
2014-02-11 23:58 | L59683-5 | Iron, Dissolved, ICP-MS | 34 | ug/L | <RDL,H | 10 | 50 | EPA 200.8*SW846 6020A |  | ISO54 CCT
2014-02-11 23:58 | L59683-5 | Iron, Total, ICP-MS | 2260 | ug/L |  | 10 | 50 | EPA 200.8*SW846 6020A |  | ISO54 CCT
2014-02-11 23:58 | L59683-5 | Lead, Dissolved, ICP-MS | 0.41 | ug/L | <RDL,H | 0.1 | 0.5 | EPA 200.8*SW846 6020A |  | ISO206,207,208
2014-02-11 23:58 | L59683-5 | Lead, Total, ICP-MS | 13.3 | ug/L |  | 0.1 | 0.5 | EPA 200.8*SW846 6020A |  | ISO206,207,208
2014-02-11 23:58 | L59683-5 | Magnesium, Dissolved, ICP-MS | 300 | ug/L | H | 50 | 50 | EPA 200.8*SW846 6020A |  | ISO25
2014-02-11 23:58 | L59683-5 | Magnesium, Total, ICP-MS | 946 | ug/L |  | 50 | 50 | EPA 200.8*SW846 6020A |  | ISO25
2014-02-11 23:58 | L59683-5 | Manganese, Dissolved, ICP-MS | 7.58 | ug/L | H | 0.1 | 0.5 | EPA 200.8*SW846 6020A |  | ISO55
2014-02-11 23:58 | L59683-5 | Manganese, Total, ICP-MS | 54.4 | ug/L |  | 0.1 | 0.5 | EPA 200.8*SW846 6020A |  | ISO55
2014-02-11 23:58 | L59683-5 | Mercury, Dissolved, CVAA |  | ug/L | <MDL,H | 0.005 | 0.015 | EPA 245.1*SW846 7470A
2014-02-11 23:58 | L59683-5 | Mercury, Total, CVAA | 0.0225 | ug/L |  | 0.005 | 0.015 | EPA 245.1*SW846 7470A
2014-02-11 23:58 | L59683-5 | Nickel, Dissolved, ICP-MS | 1.5 | ug/L | H | 0.1 | 0.5 | EPA 200.8*SW846 6020A |  | ISO60 CCT
2014-02-11 23:58 | L59683-5 | Nickel, Total, ICP-MS | 6.25 | ug/L |  | 0.1 | 0.5 | EPA 200.8*SW846 6020A |  | ISO60 CCT
2014-02-11 23:58 | L59683-5 | Prep Date |  | none |  |  |  | EPA 245.1*SW846 7470A |  | 2014-02-27 10:30
2014-02-11 23:58 | L59683-5 | Prep Date |  | none |  |  |  | EPA 245.1*SW846 7470A |  | 2014-02-27 13:00
2014-02-11 23:58 | L59683-5 | Prep Date |  | none |  |  |  | EPA 200.8*SW846 6020A |  | 2014-02-21 10:00
2014-02-11 23:58 | L59683-5 | Prep Date |  | none |  |  |  | EPA 200.8*SW846 6020A |  | 2014-02-21 09:30
2014-02-11 23:58 | L59683-5 | Prep Date |  | none |  |  |  | SM2320-B |  | 2014-02-21 16:25
2014-02-11 23:58 | L59683-5 | Prep Date |  | none |  |  |  | SM5910B |  | 2014-02-13 11:12
2014-02-11 23:58 | L59683-5 | Prep Date |  | none |  |  |  | NONE |  | 2014-02-13 13:33
2014-02-11 23:58 | L59683-5 | Prep Date |  | none |  |  |  | EPA 160.4 |  | 2014-02-13 16:45
2014-02-11 23:58 | L59683-5 | Prep Date |  | none |  |  |  | SM2540-D |  | 2014-02-13 16:45
2014-02-11 23:58 | L59683-5 | Prep Date |  | none |  |  |  | KEROUEL & AMINOT 1997 |  | 2014-02-12 14:45
2014-02-11 23:58 | L59683-5 | Prep Date |  | none |  |  |  | SM2540-F |  | 2014-02-13 07:25
2014-02-11 23:58 | L59683-5 | Prep Date | [5 empty] | NONE |  | 2014-02-11 23:58
2014-02-11 23:58 | L59683-5 | Sample Code |  | none |  |  |  | NONE |  | TC; 15 min.
2014-02-11 23:58 | L59683-5 | Sampling Method |  | none |  |  |  | NONE |  | 01024, 67031
2014-02-11 23:58 | L59683-5 | Selenium, Dissolved, ICP-MS |  | ug/L | <MDL,H | 0.5 | 1 | EPA 200.8*SW846 6020A |  | ISO78 CCT
2014-02-11 23:58 | L59683-5 | Selenium, Total, ICP-MS | 0.54 | ug/L | <RDL | 0.5 | 1 | EPA 200.8*SW846 6020A |  | ISO78 CCT
2014-02-11 23:58 | L59683-5 | Settleable Solids, Volumetric | 0.5 | ml/L | <RDL | 0.5 | 1 | SM2540-F
2014-02-11 23:58 | L59683-5 | Silver, Dissolved, ICP-MS |  | ug/L | <MDL,H | 0.04 | 0.2 | EPA 200.8*SW846 6020A |  | ISO107
2014-02-11 23:58 | L59683-5 | Silver, Total, ICP-MS | 0.077 | ug/L | <RDL | 0.04 | 0.2 | EPA 200.8*SW846 6020A |  | ISO107
2014-02-11 23:58 | L59683-5 | Total Alkalinity | 16.6 | mg CaCO3/L | TA,J | 1 | 5 |  |  | Low level LCS failed slightly
2014-02-11 23:58 | L59683-5 | Total Suspended Solids | 79 | mg/L |  | 5 | 10 | SM2540-D
2014-02-11 23:58 | L59683-5 | UV Absorbance | 0.0595 | 1/cm |  | 0.01 | 0.02 | SM5910B
2014-02-11 23:58 | L59683-5 | UV254 Scan, Unfiltered | 0.269 | 1/cm |  | 0.01 | 0.02 | NONE
2014-02-11 23:58 | L59683-5 | Volatile Suspended Solids | 36 | mg/L |  | 5 | 10 | EPA 160.4
2014-02-11 23:58 | L59683-5 | Zinc, Dissolved, ICP-MS | 35 | ug/L | H | 0.5 | 2.5 | EPA 200.8*SW846 6020A |  | ISO66
2014-02-11 23:58 | L59683-5 | Zinc, Total, ICP-MS | 112 | ug/L |  | 0.5 | 2.5 | EPA 200.8*SW846 6020A |  | ISO66
2014-02-12 00:05 | L59683-6 | Ammonia Nitrogen | 0.146 | mg/L |  | 0.01 | 0.05 | KEROUEL & AMINOT 1997
2014-02-12 00:05 | L59683-6 | Arsenic, Dissolved, ICP-MS | 0.38 | ug/L | <RDL,H | 0.1 | 0.5 | EPA 200.8*SW846 6020A |  | ISO75 CCT
2014-02-12 00:05 | L59683-6 | Arsenic, Total, ICP-MS | 1.17 | ug/L |  | 0.1 | 0.5 | EPA 200.8*SW846 6020A |  | ISO75 CCT
2014-02-12 00:05 | L59683-6 | Cadmium, Dissolved, ICP-MS | 0.076 | ug/L | <RDL,H | 0.05 | 0.25 | EPA 200.8*SW846 6020A |  | ISO111
2014-02-12 00:05 | L59683-6 | Cadmium, Total, ICP-MS | 0.272 | ug/L |  | 0.05 | 0.25 | EPA 200.8*SW846 6020A |  | D:1*05-MAR-14 11:22:13*ISO111
2014-02-12 00:05 | L59683-6 | Calcium, Dissolved, ICP-MS | 2480 | ug/L | H | 50 | 50 | EPA 200.8*SW846 6020A |  | ISO43
2014-02-12 00:05 | L59683-6 | Calcium, Total, ICP-MS | 3530 | ug/L |  | 50 | 50 | EPA 200.8*SW846 6020A |  | ISO43
2014-02-12 00:05 | L59683-6 | Chromium, Dissolved, ICP-MS | 0.43 | ug/L | <RDL,H | 0.2 | 1 | EPA 200.8*SW846 6020A |  | ISO52 CCT
2014-02-12 00:05 | L59683-6 | Chromium, Total, ICP-MS | 4.49 | ug/L |  | 0.2 | 1 | EPA 200.8*SW846 6020A |  | ISO52 CCT
2014-02-12 00:05 | L59683-6 | Copper, Dissolved, ICP-MS | 4.64 | ug/L | H | 0.4 | 2 | EPA 200.8*SW846 6020A |  | ISO63 CCT
2014-02-12 00:05 | L59683-6 | Copper, Total, ICP-MS | 19.8 | ug/L |  | 0.4 | 2 | EPA 200.8*SW846 6020A |  | ISO65
2014-02-12 00:05 | L59683-6 | Dilution Factor | 1 | none |  |  |  | EPA 245.1*SW846 7470A
2014-02-12 00:05 | L59683-6 | Dilution Factor | 1 | none |  |  |  | EPA 245.1*SW846 7470A
2014-02-12 00:05 | L59683-6 | Dilution Factor | 1 | none |  |  |  | EPA 200.8*SW846 6020A
2014-02-12 00:05 | L59683-6 | Dilution Factor | 1 |  |  |  |  | SM2320-B
2014-02-12 00:05 | L59683-6 | Dilution Factor | 1 | none |  |  |  | EPA 200.8*SW846 6020A
2014-02-12 00:05 | L59683-6 | Dilution Factor | 1 |  |  |  |  | SM5910B
2014-02-12 00:05 | L59683-6 | Dilution Factor | 1 |  |  |  |  | NONE
2014-02-12 00:05 | L59683-6 | Dilution Factor | 6.6 |  |  |  |  | EPA 160.4
2014-02-12 00:05 | L59683-6 | Dilution Factor | 6.6 |  |  |  |  | SM2540-D
2014-02-12 00:05 | L59683-6 | Dilution Factor | 5 |  |  |  |  | KEROUEL & AMINOT 1997
2014-02-12 00:05 | L59683-6 | Dilution Factor | 1 |  |  |  |  | SM2540-F
2014-02-12 00:05 | L59683-6 | Discharge Rate | 0.3535 | mgd |  |  |  | NONE
2014-02-12 00:05 | L59683-6 | Field Personnel |  | none |  |  |  | NONE |  | M. Patten, D. Robinson
2014-02-12 00:05 | L59683-6 | Iron, Dissolved, ICP-MS | 35 | ug/L | <RDL,H | 10 | 50 | EPA 200.8*SW846 6020A |  | ISO54 CCT
2014-02-12 00:05 | L59683-6 | Iron, Total, ICP-MS | 2200 | ug/L |  | 10 | 50 | EPA 200.8*SW846 6020A |  | ISO54 CCT
2014-02-12 00:05 | L59683-6 | Lead, Dissolved, ICP-MS | 0.39 | ug/L | <RDL,H | 0.1 | 0.5 | EPA 200.8*SW846 6020A |  | ISO206,207,208
2014-02-12 00:05 | L59683-6 | Lead, Total, ICP-MS | 12.1 | ug/L |  | 0.1 | 0.5 | EPA 200.8*SW846 6020A |  | ISO206,207,208
2014-02-12 00:05 | L59683-6 | Magnesium, Dissolved, ICP-MS | 261 | ug/L | H | 50 | 50 | EPA 200.8*SW846 6020A |  | ISO25
2014-02-12 00:05 | L59683-6 | Magnesium, Total, ICP-MS | 897 | ug/L |  | 50 | 50 | EPA 200.8*SW846 6020A |  | ISO25
2014-02-12 00:05 | L59683-6 | Manganese, Dissolved, ICP-MS | 6.71 | ug/L | H | 0.1 | 0.5 | EPA 200.8*SW846 6020A |  | ISO55
2014-02-12 00:05 | L59683-6 | Manganese, Total, ICP-MS | 49.2 | ug/L |  | 0.1 | 0.5 | EPA 200.8*SW846 6020A |  | ISO55
2014-02-12 00:05 | L59683-6 | Mercury, Dissolved, CVAA |  | ug/L | <MDL,H | 0.005 | 0.015 | EPA 245.1*SW846 7470A
2014-02-12 00:05 | L59683-6 | Mercury, Total, CVAA | 0.0208 | ug/L |  | 0.005 | 0.015 | EPA 245.1*SW846 7470A
2014-02-12 00:05 | L59683-6 | Nickel, Dissolved, ICP-MS | 1.49 | ug/L | H | 0.1 | 0.5 | EPA 200.8*SW846 6020A |  | ISO60 CCT
2014-02-12 00:05 | L59683-6 | Nickel, Total, ICP-MS | 5.67 | ug/L |  | 0.1 | 0.5 | EPA 200.8*SW846 6020A |  | ISO60 CCT
2014-02-12 00:05 | L59683-6 | Prep Date |  | none |  |  |  | EPA 245.1*SW846 7470A |  | 2014-02-27 10:30
2014-02-12 00:05 | L59683-6 | Prep Date |  | none |  |  |  | EPA 245.1*SW846 7470A |  | 2014-02-27 13:00
2014-02-12 00:05 | L59683-6 | Prep Date |  | none |  |  |  | EPA 200.8*SW846 6020A |  | 2014-02-24 09:00
2014-02-12 00:05 | L59683-6 | Prep Date |  | none |  |  |  | SM2320-B |  | 2014-02-21 16:29
2014-02-12 00:05 | L59683-6 | Prep Date |  | none |  |  |  | EPA 200.8*SW846 6020A |  | 2014-02-26 14:00
2014-02-12 00:05 | L59683-6 | Prep Date |  | none |  |  |  | SM5910B |  | 2014-02-13 11:16
2014-02-12 00:05 | L59683-6 | Prep Date |  | none |  |  |  | NONE |  | 2014-02-13 13:41
2014-02-12 00:05 | L59683-6 | Prep Date |  | none |  |  |  | EPA 160.4 |  | 2014-02-13 16:45
2014-02-12 00:05 | L59683-6 | Prep Date |  | none |  |  |  | SM2540-D |  | 2014-02-13 16:45
2014-02-12 00:05 | L59683-6 | Prep Date |  | none |  |  |  | KEROUEL & AMINOT 1997 |  | 2014-02-12 14:45
2014-02-12 00:05 | L59683-6 | Prep Date |  | none |  |  |  | SM2540-F |  | 2014-02-13 07:25
2014-02-12 00:05 | L59683-6 | Prep Date | [5 empty] | NONE |  | 2014-02-12 00:05
2014-02-12 00:05 | L59683-6 | Sample Code |  | none |  |  |  | NONE |  | TC; 15 min.
2014-02-12 00:05 | L59683-6 | Sampling Method |  | none |  |  |  | NONE |  | 01024, 67031
2014-02-12 00:05 | L59683-6 | Selenium, Dissolved, ICP-MS |  | ug/L | <MDL,H | 0.5 | 1 | EPA 200.8*SW846 6020A |  | ISO78 CCT
2014-02-12 00:05 | L59683-6 | Selenium, Total, ICP-MS | 0.52 | ug/L | <RDL | 0.5 | 1 | EPA 200.8*SW846 6020A |  | ISO78 CCT
2014-02-12 00:05 | L59683-6 | Settleable Solids, Volumetric |  | ml/L | <MDL | 0.5 | 1 | SM2540-F
2014-02-12 00:05 | L59683-6 | Silver, Dissolved, ICP-MS |  | ug/L | <MDL,H | 0.04 | 0.2 | EPA 200.8*SW846 6020A |  | ISO107
2014-02-12 00:05 | L59683-6 | Silver, Total, ICP-MS | 0.069 | ug/L | <RDL | 0.04 | 0.2 | EPA 200.8*SW846 6020A |  | ISO107
2014-02-12 00:05 | L59683-6 | Total Alkalinity | 18.4 | mg CaCO3/L | TA,J | 1 | 5 |  |  | Low level LCS failed slightly
2014-02-12 00:05 | L59683-6 | Total Suspended Solids | 75.3 | mg/L |  | 3.3 | 6.7 | SM2540-D
2014-02-12 00:05 | L59683-6 | UV Absorbance | 0.0601 | 1/cm |  | 0.01 | 0.02 | SM5910B
2014-02-12 00:05 | L59683-6 | UV254 Scan, Unfiltered | 0.257 | 1/cm |  | 0.01 | 0.02 | NONE
2014-02-12 00:05 | L59683-6 | Volatile Suspended Solids | 33.3 | mg/L |  | 3.3 | 6.7 | EPA 160.4
2014-02-12 00:05 | L59683-6 | Zinc, Dissolved, ICP-MS | 34.1 | ug/L | H | 0.5 | 2.5 | EPA 200.8*SW846 6020A |  | ISO66
2014-02-12 00:05 | L59683-6 | Zinc, Total, ICP-MS | 106 | ug/L |  | 0.5 | 2.5 | EPA 200.8*SW846 6020A |  | ISO66
2014-02-12 00:20 | L59683-7 | Ammonia Nitrogen | 0.157 | mg/L |  | 0.01 | 0.05 | KEROUEL & AMINOT 1997
2014-02-12 00:20 | L59683-7 | Arsenic, Dissolved, ICP-MS | 0.4 | ug/L | <RDL,H | 0.1 | 0.5 | EPA 200.8*SW846 6020A |  | ISO75 CCT
2014-02-12 00:20 | L59683-7 | Arsenic, Total, ICP-MS | 1.11 | ug/L |  | 0.1 | 0.5 | EPA 200.8*SW846 6020A |  | ISO75 CCT
2014-02-12 00:20 | L59683-7 | Cadmium, Dissolved, ICP-MS | 0.08 | ug/L | <RDL,H | 0.05 | 0.25 | EPA 200.8*SW846 6020A |  | ISO111
2014-02-12 00:20 | L59683-7 | Cadmium, Total, ICP-MS | 0.267 | ug/L |  | 0.05 | 0.25 | EPA 200.8*SW846 6020A |  | D:1*05-MAR-14 11:25:53*ISO111
2014-02-12 00:20 | L59683-7 | Calcium, Dissolved, ICP-MS | 2520 | ug/L | H | 50 | 50 | EPA 200.8*SW846 6020A |  | ISO43
2014-02-12 00:20 | L59683-7 | Calcium, Total, ICP-MS | 3570 | ug/L |  | 50 | 50 | EPA 200.8*SW846 6020A |  | ISO43
2014-02-12 00:20 | L59683-7 | Chromium, Dissolved, ICP-MS | 0.44 | ug/L | <RDL,H | 0.2 | 1 | EPA 200.8*SW846 6020A |  | ISO52 CCT
2014-02-12 00:20 | L59683-7 | Chromium, Total, ICP-MS | 4.09 | ug/L |  | 0.2 | 1 | EPA 200.8*SW846 6020A |  | ISO52 CCT
2014-02-12 00:20 | L59683-7 | Copper, Dissolved, ICP-MS | 4.69 | ug/L | H | 0.4 | 2 | EPA 200.8*SW846 6020A |  | ISO63 CCT
2014-02-12 00:20 | L59683-7 | Copper, Total, ICP-MS | 18.6 | ug/L |  | 0.4 | 2 | EPA 200.8*SW846 6020A |  | ISO65
2014-02-12 00:20 | L59683-7 | Dilution Factor | 1 | none |  |  |  | EPA 245.1*SW846 7470A
2014-02-12 00:20 | L59683-7 | Dilution Factor | 1 | none |  |  |  | EPA 245.1*SW846 7470A
2014-02-12 00:20 | L59683-7 | Dilution Factor | 1 | none |  |  |  | EPA 200.8*SW846 6020A
2014-02-12 00:20 | L59683-7 | Dilution Factor | 1 |  |  |  |  | SM2320-B
2014-02-12 00:20 | L59683-7 | Dilution Factor | 1 | none |  |  |  | EPA 200.8*SW846 6020A
2014-02-12 00:20 | L59683-7 | Dilution Factor | 1 |  |  |  |  | SM5910B
2014-02-12 00:20 | L59683-7 | Dilution Factor | 1 |  |  |  |  | NONE
2014-02-12 00:20 | L59683-7 | Dilution Factor | 7.6 |  |  |  |  | SM2540-D
2014-02-12 00:20 | L59683-7 | Dilution Factor | 7.6 |  |  |  |  | EPA 160.4
2014-02-12 00:20 | L59683-7 | Dilution Factor | 5 |  |  |  |  | KEROUEL & AMINOT 1997
2014-02-12 00:20 | L59683-7 | Dilution Factor | 1 |  |  |  |  | SM2540-F
2014-02-12 00:20 | L59683-7 | Discharge Rate | 0.9998 | mgd |  |  |  | NONE
2014-02-12 00:20 | L59683-7 | Field Personnel |  | none |  |  |  | NONE |  | M. Patten, D. Robinson
2014-02-12 00:20 | L59683-7 | Iron, Dissolved, ICP-MS | 35 | ug/L | <RDL,H | 10 | 50 | EPA 200.8*SW846 6020A |  | ISO54 CCT
2014-02-12 00:20 | L59683-7 | Iron, Total, ICP-MS | 2020 | ug/L |  | 10 | 50 | EPA 200.8*SW846 6020A |  | ISO54 CCT
2014-02-12 00:20 | L59683-7 | Lead, Dissolved, ICP-MS | 0.41 | ug/L | <RDL,H | 0.1 | 0.5 | EPA 200.8*SW846 6020A |  | ISO206,207,208
2014-02-12 00:20 | L59683-7 | Lead, Total, ICP-MS | 11.5 | ug/L |  | 0.1 | 0.5 | EPA 200.8*SW846 6020A |  | ISO206,207,208
2014-02-12 00:20 | L59683-7 | Magnesium, Dissolved, ICP-MS | 270 | ug/L | H | 50 | 50 | EPA 200.8*SW846 6020A |  | ISO25
2014-02-12 00:20 | L59683-7 | Magnesium, Total, ICP-MS | 886 | ug/L |  | 50 | 50 | EPA 200.8*SW846 6020A |  | ISO25
2014-02-12 00:20 | L59683-7 | Manganese, Dissolved, ICP-MS | 7.12 | ug/L | H | 0.1 | 0.5 | EPA 200.8*SW846 6020A |  | ISO55
2014-02-12 00:20 | L59683-7 | Manganese, Total, ICP-MS | 47.1 | ug/L |  | 0.1 | 0.5 | EPA 200.8*SW846 6020A |  | ISO55
2014-02-12 00:20 | L59683-7 | Mercury, Dissolved, CVAA |  | ug/L | <MDL,H | 0.005 | 0.015 | EPA 245.1*SW846 7470A
2014-02-12 00:20 | L59683-7 | Mercury, Total, CVAA | 0.0228 | ug/L |  | 0.005 | 0.015 | EPA 245.1*SW846 7470A
2014-02-12 00:20 | L59683-7 | Nickel, Dissolved, ICP-MS | 1.55 | ug/L | H | 0.1 | 0.5 | EPA 200.8*SW846 6020A |  | ISO60 CCT
2014-02-12 00:20 | L59683-7 | Nickel, Total, ICP-MS | 5.21 | ug/L |  | 0.1 | 0.5 | EPA 200.8*SW846 6020A |  | ISO60 CCT
2014-02-12 00:20 | L59683-7 | Prep Date |  | none |  |  |  | EPA 245.1*SW846 7470A |  | 2014-02-27 10:30
2014-02-12 00:20 | L59683-7 | Prep Date |  | none |  |  |  | EPA 245.1*SW846 7470A |  | 2014-02-27 13:00
2014-02-12 00:20 | L59683-7 | Prep Date |  | none |  |  |  | EPA 200.8*SW846 6020A |  | 2014-02-24 09:00
2014-02-12 00:20 | L59683-7 | Prep Date |  | none |  |  |  | SM2320-B |  | 2014-02-21 16:35
2014-02-12 00:20 | L59683-7 | Prep Date |  | none |  |  |  | EPA 200.8*SW846 6020A |  | 2014-02-26 14:00
2014-02-12 00:20 | L59683-7 | Prep Date |  | none |  |  |  | SM5910B |  | 2014-02-13 11:20
2014-02-12 00:20 | L59683-7 | Prep Date |  | none |  |  |  | NONE |  | 2014-02-13 13:48
2014-02-12 00:20 | L59683-7 | Prep Date |  | none |  |  |  | SM2540-D |  | 2014-02-13 16:45
2014-02-12 00:20 | L59683-7 | Prep Date |  | none |  |  |  | EPA 160.4 |  | 2014-02-13 16:45
2014-02-12 00:20 | L59683-7 | Prep Date |  | none |  |  |  | KEROUEL & AMINOT 1997 |  | 2014-02-12 14:45
2014-02-12 00:20 | L59683-7 | Prep Date |  | none |  |  |  | SM2540-F |  | 2014-02-13 07:25
2014-02-12 00:20 | L59683-7 | Prep Date | [5 empty] | NONE |  | 2014-02-12 00:20
2014-02-12 00:20 | L59683-7 | Sample Code |  | none |  |  |  | NONE |  | TC; 15 min.
2014-02-12 00:20 | L59683-7 | Sampling Method |  | none |  |  |  | NONE |  | 01024, 67031
2014-02-12 00:20 | L59683-7 | Selenium, Dissolved, ICP-MS |  | ug/L | <MDL,H | 0.5 | 1 | EPA 200.8*SW846 6020A |  | ISO78 CCT
2014-02-12 00:20 | L59683-7 | Selenium, Total, ICP-MS |  | ug/L | <MDL | 0.5 | 1 | EPA 200.8*SW846 6020A |  | ISO78 CCT
2014-02-12 00:20 | L59683-7 | Settleable Solids, Volumetric |  | ml/L | <MDL | 0.5 | 1 | SM2540-F
2014-02-12 00:20 | L59683-7 | Silver, Dissolved, ICP-MS |  | ug/L | <MDL,H | 0.04 | 0.2 | EPA 200.8*SW846 6020A |  | ISO107
2014-02-12 00:20 | L59683-7 | Silver, Total, ICP-MS | 0.072 | ug/L | <RDL | 0.04 | 0.2 | EPA 200.8*SW846 6020A |  | ISO107
2014-02-12 00:20 | L59683-7 | Total Alkalinity | 18.2 | mg CaCO3/L | TA,J | 1 | 5 |  |  | Low level LCS failed slightly
2014-02-12 00:20 | L59683-7 | Total Suspended Solids | 64.6 | mg/L |  | 3.8 | 7.7 | SM2540-D
2014-02-12 00:20 | L59683-7 | UV Absorbance | 0.0624 | 1/cm |  | 0.01 | 0.02 | SM5910B
2014-02-12 00:20 | L59683-7 | UV254 Scan, Unfiltered | 0.265 | 1/cm |  | 0.01 | 0.02 | NONE
2014-02-12 00:20 | L59683-7 | Volatile Suspended Solids | 30 | mg/L |  | 3.8 | 7.7 | EPA 160.4
2014-02-12 00:20 | L59683-7 | Zinc, Dissolved, ICP-MS | 36.9 | ug/L | H | 0.5 | 2.5 | EPA 200.8*SW846 6020A |  | ISO66
2014-02-12 00:20 | L59683-7 | Zinc, Total, ICP-MS | 101 | ug/L |  | 0.5 | 2.5 | EPA 200.8*SW846 6020A |  | ISO66
2014-02-10 07:05 | L59667-1 | Ammonia Nitrogen | 2.14 | mg/L |  | 0.04 | 0.2 | KEROUEL & AMINOT 1997
2014-02-10 07:05 | L59667-1 | Arsenic, Dissolved, ICP-MS | 1.03 | ug/L | H | 0.1 | 0.5 | EPA 200.8*SW846 6020A |  | ISO75 CCT
2014-02-10 07:05 | L59667-1 | Arsenic, Total, ICP-MS | 1.97 | ug/L |  | 0.1 | 0.5 | EPA 200.8*SW846 6020A |  | ISO75 CCT
2014-02-10 07:05 | L59667-1 | Cadmium, Dissolved, ICP-MS | 0.072 | ug/L | <RDL,H | 0.05 | 0.25 | EPA 200.8*SW846 6020A |  | ISO111
2014-02-10 07:05 | L59667-1 | Cadmium, Total, ICP-MS | 0.382 | ug/L |  | 0.05 | 0.25 | EPA 200.8*SW846 6020A |  | ISO111
2014-02-10 07:05 | L59667-1 | Calcium, Dissolved, ICP-MS | 12700 | ug/L | H | 50 | 50 | EPA 200.8*SW846 6020A |  | ISO43
2014-02-10 07:05 | L59667-1 | Calcium, Total, ICP-MS | 13400 | ug/L |  | 50 | 50 | EPA 200.8*SW846 6020A |  | ISO43
2014-02-10 07:05 | L59667-1 | Chromium, Dissolved, ICP-MS | 0.21 | ug/L | <RDL,H | 0.2 | 1 | EPA 200.8*SW846 6020A |  | ISO52 CCT
2014-02-10 07:05 | L59667-1 | Chromium, Total, ICP-MS | 4.34 | ug/L |  | 0.2 | 1 | EPA 200.8*SW846 6020A |  | ISO52 CCT
2014-02-10 07:05 | L59667-1 | Copper, Dissolved, ICP-MS | 2.25 | ug/L | H | 0.4 | 2 | EPA 200.8*SW846 6020A |  | ISO63 CCT
2014-02-10 07:05 | L59667-1 | Copper, Total, ICP-MS | 23.3 | ug/L |  | 0.4 | 2 | EPA 200.8*SW846 6020A |  | ISO65
2014-02-10 07:05 | L59667-1 | Dilution Factor | 1 | none |  |  |  | EPA 245.1*SW846 7470A
2014-02-10 07:05 | L59667-1 | Dilution Factor | 1 | none |  |  |  | EPA 245.1*SW846 7470A
2014-02-10 07:05 | L59667-1 | Dilution Factor | 1 |  |  |  |  | SM2540-F
2014-02-10 07:05 | L59667-1 | Dilution Factor | 1 | none |  |  |  | EPA 200.8*SW846 6020A
2014-02-10 07:05 | L59667-1 | Dilution Factor | 1 | none |  |  |  | EPA 200.8*SW846 6020A
2014-02-10 07:05 | L59667-1 | Dilution Factor | 1 |  |  |  |  | SM2320-B
2014-02-10 07:05 | L59667-1 | Dilution Factor | 6.6 |  |  |  |  | EPA 160.4
2014-02-10 07:05 | L59667-1 | Dilution Factor | 6.6 |  |  |  |  | SM2540-D
2014-02-10 07:05 | L59667-1 | Dilution Factor | 1 |  |  |  |  | SM5910B
2014-02-10 07:05 | L59667-1 | Dilution Factor | 1 |  |  |  |  | NONE
2014-02-10 07:05 | L59667-1 | Dilution Factor | 20 |  |  |  |  | KEROUEL & AMINOT 1997
2014-02-10 07:05 | L59667-1 | Discharge Rate |  | mgd | TA |  |  | NONE |  | no flow calculation in PI available within approx. 10 minute time period
2014-02-10 07:05 | L59667-1 | Field Personnel |  | none |  |  |  | NONE |  | M. Patten
2014-02-10 07:05 | L59667-1 | Iron, Dissolved, ICP-MS | 178 | ug/L | H | 10 | 50 | EPA 200.8*SW846 6020A |  | ISO54 CCT
2014-02-10 07:05 | L59667-1 | Iron, Total, ICP-MS | 2580 | ug/L |  | 10 | 50 | EPA 200.8*SW846 6020A |  | ISO54 CCT
2014-02-10 07:05 | L59667-1 | Lead, Dissolved, ICP-MS | 0.995 | ug/L | H | 0.1 | 0.5 | EPA 200.8*SW846 6020A |  | ISO206,207,208
2014-02-10 07:05 | L59667-1 | Lead, Total, ICP-MS | 17.7 | ug/L |  | 0.1 | 0.5 | EPA 200.8*SW846 6020A |  | ISO206,207,208
2014-02-10 07:05 | L59667-1 | Magnesium, Dissolved, ICP-MS | 10100 | ug/L | H | 50 | 50 | EPA 200.8*SW846 6020A |  | ISO25
2014-02-10 07:05 | L59667-1 | Magnesium, Total, ICP-MS | 10600 | ug/L |  | 50 | 50 | EPA 200.8*SW846 6020A |  | ISO25
2014-02-10 07:05 | L59667-1 | Manganese, Dissolved, ICP-MS | 58.2 | ug/L | H | 0.1 | 0.5 | EPA 200.8*SW846 6020A |  | ISO55
2014-02-10 07:05 | L59667-1 | Manganese, Total, ICP-MS | 90.2 | ug/L |  | 0.1 | 0.5 | EPA 200.8*SW846 6020A |  | ISO55
2014-02-10 07:05 | L59667-1 | Mercury, Dissolved, CVAA |  | ug/L | <MDL,H | 0.005 | 0.015 | EPA 245.1*SW846 7470A
2014-02-10 07:05 | L59667-1 | Mercury, Total, CVAA | 0.0287 | ug/L |  | 0.005 | 0.015 | EPA 245.1*SW846 7470A
2014-02-10 07:05 | L59667-1 | Nickel, Dissolved, ICP-MS | 5.72 | ug/L | H | 0.1 | 0.5 | EPA 200.8*SW846 6020A |  | ISO60 CCT
2014-02-10 07:05 | L59667-1 | Nickel, Total, ICP-MS | 12.6 | ug/L |  | 0.1 | 0.5 | EPA 200.8*SW846 6020A |  | ISO60 CCT
2014-02-10 07:05 | L59667-1 | Prep Date |  | none |  |  |  | EPA 245.1*SW846 7470A |  | 2014-02-27 10:30
2014-02-10 07:05 | L59667-1 | Prep Date |  | none |  |  |  | EPA 245.1*SW846 7470A |  | 2014-02-27 10:30
2014-02-10 07:05 | L59667-1 | Prep Date |  | none |  |  |  | SM2540-F |  | 2014-02-10 13:40
2014-02-10 07:05 | L59667-1 | Prep Date |  | none |  |  |  | EPA 200.8*SW846 6020A |  | 2014-02-21 09:30
2014-02-10 07:05 | L59667-1 | Prep Date |  | none |  |  |  | EPA 200.8*SW846 6020A |  | 2014-02-21 10:00
2014-02-10 07:05 | L59667-1 | Prep Date |  | none |  |  |  | SM2320-B |  | 2014-02-21 15:36
2014-02-10 07:05 | L59667-1 | Prep Date |  | none |  |  |  | EPA 160.4 |  | 2014-02-13 16:45
2014-02-10 07:05 | L59667-1 | Prep Date |  | none |  |  |  | SM2540-D |  | 2014-02-13 16:45
2014-02-10 07:05 | L59667-1 | Prep Date |  | none |  |  |  | SM5910B |  | 2014-02-11 15:21
2014-02-10 07:05 | L59667-1 | Prep Date |  | none |  |  |  | NONE |  | 2014-02-11 15:45
2014-02-10 07:05 | L59667-1 | Prep Date |  | none |  |  |  | KEROUEL & AMINOT 1997 |  | 2014-02-10 14:55
2014-02-10 07:05 | L59667-1 | Prep Date | [5 empty] | NONE |  | 2014-02-10 07:05
2014-02-10 07:05 | L59667-1 | Sample Code |  | none |  |  |  | NONE |  | TC; 15 min.
2014-02-10 07:05 | L59667-1 | Sampling Method |  | none |  |  |  | NONE |  | 01024, 67031
2014-02-10 07:05 | L59667-1 | Selenium, Dissolved, ICP-MS |  | ug/L | <MDL,H | 0.5 | 1 | EPA 200.8*SW846 6020A |  | ISO78 CCT
2014-02-10 07:05 | L59667-1 | Selenium, Total, ICP-MS |  | ug/L | <MDL | 0.5 | 1 | EPA 200.8*SW846 6020A |  | ISO78 CCT
2014-02-10 07:05 | L59667-1 | Settleable Solids, Volumetric |  | ml/L | <MDL | 0.5 | 1 | SM2540-F
2014-02-10 07:05 | L59667-1 | Silver, Dissolved, ICP-MS |  | ug/L | <MDL,H | 0.04 | 0.2 | EPA 200.8*SW846 6020A |  | ISO107
2014-02-10 07:05 | L59667-1 | Silver, Total, ICP-MS | 0.076 | ug/L | <RDL | 0.04 | 0.2 | EPA 200.8*SW846 6020A |  | ISO107
2014-02-10 07:05 | L59667-1 | Total Alkalinity | 47.6 | mg CaCO3/L | J | 1 | 5 | SM2320-B |  | Titrated to wrong pH. Biased high
2014-02-10 07:05 | L59667-1 | Total Suspended Solids | 62 | mg/L |  | 3.3 | 6.7 | SM2540-D
2014-02-10 07:05 | L59667-1 | UV Absorbance | 0.141 | 1/cm |  | 0.01 | 0.02 | SM5910B
2014-02-10 07:05 | L59667-1 | UV254 Scan, Unfiltered | 0.408 | 1/cm |  | 0.01 | 0.02 | NONE
2014-02-10 07:05 | L59667-1 | Volatile Suspended Solids | 29.3 | mg/L |  | 3.3 | 6.7 | EPA 160.4
2014-02-10 07:05 | L59667-1 | Zinc, Dissolved, ICP-MS | 34.7 | ug/L | H | 0.5 | 2.5 | EPA 200.8*SW846 6020A |  | ISO66
2014-02-10 07:05 | L59667-1 | Zinc, Total, ICP-MS | 169 | ug/L |  | 0.5 | 2.5 | EPA 200.8*SW846 6020A |  | ISO66
2014-02-10 07:20 | L59667-2 | Ammonia Nitrogen | 2.7 | mg/L |  | 0.04 | 0.2 | KEROUEL & AMINOT 1997
2014-02-10 07:20 | L59667-2 | Arsenic, Dissolved, ICP-MS | 0.837 | ug/L | H | 0.1 | 0.5 | EPA 200.8*SW846 6020A |  | ISO75 CCT
2014-02-10 07:20 | L59667-2 | Arsenic, Total, ICP-MS | 1.9 | ug/L |  | 0.1 | 0.5 | EPA 200.8*SW846 6020A |  | ISO75 CCT
2014-02-10 07:20 | L59667-2 | Cadmium, Dissolved, ICP-MS | 0.063 | ug/L | <RDL,H | 0.05 | 0.25 | EPA 200.8*SW846 6020A |  | ISO111
2014-02-10 07:20 | L59667-2 | Cadmium, Total, ICP-MS | 0.397 | ug/L |  | 0.05 | 0.25 | EPA 200.8*SW846 6020A |  | ISO111
2014-02-10 07:20 | L59667-2 | Calcium, Dissolved, ICP-MS | 10400 | ug/L | H | 50 | 50 | EPA 200.8*SW846 6020A |  | ISO43
2014-02-10 07:20 | L59667-2 | Calcium, Total, ICP-MS | 13200 | ug/L |  | 50 | 50 | EPA 200.8*SW846 6020A |  | ISO43
2014-02-10 07:20 | L59667-2 | Chromium, Dissolved, ICP-MS |  | ug/L | <MDL,H | 0.2 | 1 | EPA 200.8*SW846 6020A |  | ISO52 CCT
2014-02-10 07:20 | L59667-2 | Chromium, Total, ICP-MS | 4.54 | ug/L |  | 0.2 | 1 | EPA 200.8*SW846 6020A |  | ISO52 CCT
2014-02-10 07:20 | L59667-2 | Copper, Dissolved, ICP-MS | 2.37 | ug/L | H | 0.4 | 2 | EPA 200.8*SW846 6020A |  | ISO63 CCT
2014-02-10 07:20 | L59667-2 | Copper, Total, ICP-MS | 24.5 | ug/L |  | 0.4 | 2 | EPA 200.8*SW846 6020A |  | ISO65
2014-02-10 07:20 | L59667-2 | Dilution Factor | 1 | none |  |  |  | EPA 200.8*SW846 6020A
2014-02-10 07:20 | L59667-2 | Dilution Factor | 1 | none |  |  |  | EPA 245.1*SW846 7470A
2014-02-10 07:20 | L59667-2 | Dilution Factor | 1 | none |  |  |  | EPA 245.1*SW846 7470A
2014-02-10 07:20 | L59667-2 | Dilution Factor | 1 |  |  |  |  | SM2540-F
2014-02-10 07:20 | L59667-2 | Dilution Factor | 1 | none |  |  |  | EPA 200.8*SW846 6020A
2014-02-10 07:20 | L59667-2 | Dilution Factor | 1 |  |  |  |  | SM2320-B
2014-02-10 07:20 | L59667-2 | Dilution Factor | 6.6 |  |  |  |  | EPA 160.4
2014-02-10 07:20 | L59667-2 | Dilution Factor | 6.6 |  |  |  |  | SM2540-D
2014-02-10 07:20 | L59667-2 | Dilution Factor | 1 |  |  |  |  | SM5910B
2014-02-10 07:20 | L59667-2 | Dilution Factor | 1 |  |  |  |  | NONE
2014-02-10 07:20 | L59667-2 | Dilution Factor | 20 |  |  |  |  | KEROUEL & AMINOT 1997
2014-02-10 07:20 | L59667-2 | Discharge Rate | 0.0047 | mgd |  |  |  | NONE
2014-02-10 07:20 | L59667-2 | Field Personnel |  | none |  |  |  | NONE |  | M. Patten
2014-02-10 07:20 | L59667-2 | Iron, Dissolved, ICP-MS | 155 | ug/L | H | 10 | 50 | EPA 200.8*SW846 6020A |  | ISO54 CCT
2014-02-10 07:20 | L59667-2 | Iron, Total, ICP-MS | 2620 | ug/L |  | 10 | 50 | EPA 200.8*SW846 6020A |  | ISO54 CCT
2014-02-10 07:20 | L59667-2 | Lead, Dissolved, ICP-MS | 0.96 | ug/L | H | 0.1 | 0.5 | EPA 200.8*SW846 6020A |  | ISO206,207,208
2014-02-10 07:20 | L59667-2 | Lead, Total, ICP-MS | 17.2 | ug/L |  | 0.1 | 0.5 | EPA 200.8*SW846 6020A |  | ISO206,207,208
2014-02-10 07:20 | L59667-2 | Magnesium, Dissolved, ICP-MS | 6310 | ug/L | H | 50 | 50 | EPA 200.8*SW846 6020A |  | ISO25
2014-02-10 07:20 | L59667-2 | Magnesium, Total, ICP-MS | 8570 | ug/L |  | 50 | 50 | EPA 200.8*SW846 6020A |  | ISO25
2014-02-10 07:20 | L59667-2 | Manganese, Dissolved, ICP-MS | 48.5 | ug/L | H | 0.1 | 0.5 | EPA 200.8*SW846 6020A |  | ISO55
2014-02-10 07:20 | L59667-2 | Manganese, Total, ICP-MS | 91.4 | ug/L |  | 0.1 | 0.5 | EPA 200.8*SW846 6020A |  | ISO55
2014-02-10 07:20 | L59667-2 | Mercury, Dissolved, CVAA |  | ug/L | <MDL,H | 0.005 | 0.015 | EPA 245.1*SW846 7470A
2014-02-10 07:20 | L59667-2 | Mercury, Total, CVAA | 0.026 | ug/L |  | 0.005 | 0.015 | EPA 245.1*SW846 7470A
2014-02-10 07:20 | L59667-2 | Nickel, Dissolved, ICP-MS | 6.42 | ug/L | H | 0.1 | 0.5 | EPA 200.8*SW846 6020A |  | ISO60 CCT
2014-02-10 07:20 | L59667-2 | Nickel, Total, ICP-MS | 15.6 | ug/L |  | 0.1 | 0.5 | EPA 200.8*SW846 6020A |  | ISO60 CCT
2014-02-10 07:20 | L59667-2 | Prep Date |  | none |  |  |  | EPA 200.8*SW846 6020A |  | 2014-02-21 10:00
2014-02-10 07:20 | L59667-2 | Prep Date |  | none |  |  |  | EPA 245.1*SW846 7470A |  | 2014-02-27 10:30
2014-02-10 07:20 | L59667-2 | Prep Date |  | none |  |  |  | EPA 245.1*SW846 7470A |  | 2014-02-27 10:30
2014-02-10 07:20 | L59667-2 | Prep Date |  | none |  |  |  | SM2540-F |  | 2014-02-10 13:40
2014-02-10 07:20 | L59667-2 | Prep Date |  | none |  |  |  | EPA 200.8*SW846 6020A |  | 2014-02-21 09:30
2014-02-10 07:20 | L59667-2 | Prep Date |  | none |  |  |  | SM2320-B |  | 2014-02-21 15:44
2014-02-10 07:20 | L59667-2 | Prep Date |  | none |  |  |  | EPA 160.4 |  | 2014-02-13 16:45
2014-02-10 07:20 | L59667-2 | Prep Date |  | none |  |  |  | SM2540-D |  | 2014-02-13 16:45
2014-02-10 07:20 | L59667-2 | Prep Date |  | none |  |  |  | SM5910B |  | 2014-02-11 15:24
2014-02-10 07:20 | L59667-2 | Prep Date |  | none |  |  |  | NONE |  | 2014-02-11 15:49
2014-02-10 07:20 | L59667-2 | Prep Date |  | none |  |  |  | KEROUEL & AMINOT 1997 |  | 2014-02-10 14:55
2014-02-10 07:20 | L59667-2 | Prep Date | [5 empty] | NONE |  | 2014-02-10 07:20
2014-02-10 07:20 | L59667-2 | Sample Code |  | none |  |  |  | NONE |  | TC; 15 min.
2014-02-10 07:20 | L59667-2 | Sampling Method |  | none |  |  |  | NONE |  | 01024, 67031
2014-02-10 07:20 | L59667-2 | Selenium, Dissolved, ICP-MS |  | ug/L | <MDL,H | 0.5 | 1 | EPA 200.8*SW846 6020A |  | ISO78 CCT
2014-02-10 07:20 | L59667-2 | Selenium, Total, ICP-MS |  | ug/L | <MDL | 0.5 | 1 | EPA 200.8*SW846 6020A |  | ISO78 CCT
2014-02-10 07:20 | L59667-2 | Settleable Solids, Volumetric |  | ml/L | <MDL | 0.5 | 1 | SM2540-F
2014-02-10 07:20 | L59667-2 | Silver, Dissolved, ICP-MS |  | ug/L | <MDL,H | 0.04 | 0.2 | EPA 200.8*SW846 6020A |  | ISO107
2014-02-10 07:20 | L59667-2 | Silver, Total, ICP-MS | 0.08 | ug/L | <RDL | 0.04 | 0.2 | EPA 200.8*SW846 6020A |  | ISO107
2014-02-10 07:20 | L59667-2 | Total Alkalinity | 53.6 | mg CaCO3/L | J | 1 | 5 | SM2320-B |  | Titrated to wrong pH. Biased high
2014-02-10 07:20 | L59667-2 | Total Suspended Solids | 61.3 | mg/L |  | 3.3 | 6.7 | SM2540-D
2014-02-10 07:20 | L59667-2 | UV Absorbance | 0.14 | 1/cm |  | 0.01 | 0.02 | SM5910B
2014-02-10 07:20 | L59667-2 | UV254 Scan, Unfiltered | 0.421 | 1/cm |  | 0.01 | 0.02 | NONE
2014-02-10 07:20 | L59667-2 | Volatile Suspended Solids | 30 | mg/L |  | 3.3 | 6.7 | EPA 160.4
2014-02-10 07:20 | L59667-2 | Zinc, Dissolved, ICP-MS | 29.8 | ug/L | H | 0.5 | 2.5 | EPA 200.8*SW846 6020A |  | ISO66
2014-02-10 07:20 | L59667-2 | Zinc, Total, ICP-MS | 170 | ug/L |  | 0.5 | 2.5 | EPA 200.8*SW846 6020A |  | ISO66
2014-02-10 07:35 | L59667-3 | Ammonia Nitrogen | 2.75 | mg/L |  | 0.04 | 0.2 | KEROUEL & AMINOT 1997
2014-02-10 07:35 | L59667-3 | Arsenic, Dissolved, ICP-MS | 0.99 | ug/L | H | 0.1 | 0.5 | EPA 200.8*SW846 6020A |  | ISO75 CCT
2014-02-10 07:35 | L59667-3 | Arsenic, Total, ICP-MS | 1.86 | ug/L |  | 0.1 | 0.5 | EPA 200.8*SW846 6020A |  | ISO75 CCT
2014-02-10 07:35 | L59667-3 | Cadmium, Dissolved, ICP-MS | 0.055 | ug/L | <RDL,H | 0.05 | 0.25 | EPA 200.8*SW846 6020A |  | ISO111
2014-02-10 07:35 | L59667-3 | Cadmium, Total, ICP-MS | 0.34 | ug/L |  | 0.05 | 0.25 | EPA 200.8*SW846 6020A |  | ISO111
2014-02-10 07:35 | L59667-3 | Calcium, Dissolved, ICP-MS | 12800 | ug/L | H | 50 | 50 | EPA 200.8*SW846 6020A |  | ISO43
2014-02-10 07:35 | L59667-3 | Calcium, Total, ICP-MS | 13200 | ug/L |  | 50 | 50 | EPA 200.8*SW846 6020A |  | ISO43
2014-02-10 07:35 | L59667-3 | Chromium, Dissolved, ICP-MS | 0.22 | ug/L | <RDL,H | 0.2 | 1 | EPA 200.8*SW846 6020A |  | ISO52 CCT
2014-02-10 07:35 | L59667-3 | Chromium, Total, ICP-MS | 4.46 | ug/L |  | 0.2 | 1 | EPA 200.8*SW846 6020A |  | ISO52 CCT
2014-02-10 07:35 | L59667-3 | Copper, Dissolved, ICP-MS | 3.01 | ug/L | H | 0.4 | 2 | EPA 200.8*SW846 6020A |  | ISO63 CCT
2014-02-10 07:35 | L59667-3 | Copper, Total, ICP-MS | 24.7 | ug/L |  | 0.4 | 2 | EPA 200.8*SW846 6020A |  | ISO65
2014-02-10 07:35 | L59667-3 | Dilution Factor | 1 | none |  |  |  | EPA 200.8*SW846 6020A
2014-02-10 07:35 | L59667-3 | Dilution Factor | 1 | none |  |  |  | EPA 245.1*SW846 7470A
2014-02-10 07:35 | L59667-3 | Dilution Factor | 1 | none |  |  |  | EPA 245.1*SW846 7470A
2014-02-10 07:35 | L59667-3 | Dilution Factor | 1 |  |  |  |  | SM2540-F
2014-02-10 07:35 | L59667-3 | Dilution Factor | 1 | none |  |  |  | EPA 200.8*SW846 6020A
2014-02-10 07:35 | L59667-3 | Dilution Factor | 1 |  |  |  |  | SM2320-B
2014-02-10 07:35 | L59667-3 | Dilution Factor | 6.6 |  |  |  |  | EPA 160.4
2014-02-10 07:35 | L59667-3 | Dilution Factor | 6.6 |  |  |  |  | SM2540-D
2014-02-10 07:35 | L59667-3 | Dilution Factor | 1 |  |  |  |  | SM5910B
2014-02-10 07:35 | L59667-3 | Dilution Factor | 1 |  |  |  |  | NONE
2014-02-10 07:35 | L59667-3 | Dilution Factor | 20 |  |  |  |  | KEROUEL & AMINOT 1997
2014-02-10 07:35 | L59667-3 | Discharge Rate | 1.061 | mgd |  |  |  | NONE
2014-02-10 07:35 | L59667-3 | Field Personnel |  | none |  |  |  | NONE |  | M. Patten
2014-02-10 07:35 | L59667-3 | Iron, Dissolved, ICP-MS | 181 | ug/L | H | 10 | 50 | EPA 200.8*SW846 6020A |  | ISO54 CCT
2014-02-10 07:35 | L59667-3 | Iron, Total, ICP-MS | 2560 | ug/L |  | 10 | 50 | EPA 200.8*SW846 6020A |  | ISO54 CCT
2014-02-10 07:35 | L59667-3 | Lead, Dissolved, ICP-MS | 1.14 | ug/L | H | 0.1 | 0.5 | EPA 200.8*SW846 6020A |  | ISO206,207,208
2014-02-10 07:35 | L59667-3 | Lead, Total, ICP-MS | 16.7 | ug/L |  | 0.1 | 0.5 | EPA 200.8*SW846 6020A |  | ISO206,207,208
2014-02-10 07:35 | L59667-3 | Magnesium, Dissolved, ICP-MS | 7710 | ug/L | H | 50 | 50 | EPA 200.8*SW846 6020A |  | ISO25
2014-02-10 07:35 | L59667-3 | Magnesium, Total, ICP-MS | 8580 | ug/L |  | 50 | 50 | EPA 200.8*SW846 6020A |  | ISO25
2014-02-10 07:35 | L59667-3 | Manganese, Dissolved, ICP-MS | 59.6 | ug/L | H | 0.1 | 0.5 | EPA 200.8*SW846 6020A |  | ISO55
2014-02-10 07:35 | L59667-3 | Manganese, Total, ICP-MS | 90.5 | ug/L |  | 0.1 | 0.5 | EPA 200.8*SW846 6020A |  | ISO55
2014-02-10 07:35 | L59667-3 | Mercury, Dissolved, CVAA | 0.0052 | ug/L | <RDL,H | 0.005 | 0.015 | EPA 245.1*SW846 7470A
2014-02-10 07:35 | L59667-3 | Mercury, Total, CVAA | 0.0258 | ug/L |  | 0.005 | 0.015 | EPA 245.1*SW846 7470A
2014-02-10 07:35 | L59667-3 | Nickel, Dissolved, ICP-MS | 7.68 | ug/L | H | 0.1 | 0.5 | EPA 200.8*SW846 6020A |  | ISO60 CCT
2014-02-10 07:35 | L59667-3 | Nickel, Total, ICP-MS | 15.9 | ug/L |  | 0.1 | 0.5 | EPA 200.8*SW846 6020A |  | ISO60 CCT
2014-02-10 07:35 | L59667-3 | Prep Date |  | none |  |  |  | EPA 200.8*SW846 6020A |  | 2014-02-21 10:00
2014-02-10 07:35 | L59667-3 | Prep Date |  | none |  |  |  | EPA 245.1*SW846 7470A |  | 2014-02-27 10:30
2014-02-10 07:35 | L59667-3 | Prep Date |  | none |  |  |  | EPA 245.1*SW846 7470A |  | 2014-02-27 10:30
2014-02-10 07:35 | L59667-3 | Prep Date |  | none |  |  |  | SM2540-F |  | 2014-02-10 13:40
2014-02-10 07:35 | L59667-3 | Prep Date |  | none |  |  |  | EPA 200.8*SW846 6020A |  | 2014-02-21 09:30
2014-02-10 07:35 | L59667-3 | Prep Date |  | none |  |  |  | SM2320-B |  | 2014-02-21 15:54
2014-02-10 07:35 | L59667-3 | Prep Date |  | none |  |  |  | EPA 160.4 |  | 2014-02-13 16:45
2014-02-10 07:35 | L59667-3 | Prep Date |  | none |  |  |  | SM2540-D |  | 2014-02-13 16:45
2014-02-10 07:35 | L59667-3 | Prep Date |  | none |  |  |  | SM5910B |  | 2014-02-11 15:31
2014-02-10 07:35 | L59667-3 | Prep Date |  | none |  |  |  | NONE |  | 2014-02-11 15:55
2014-02-10 07:35 | L59667-3 | Prep Date |  | none |  |  |  | KEROUEL & AMINOT 1997 |  | 2014-02-10 14:55
2014-02-10 07:35 | L59667-3 | Prep Date | [5 empty] | NONE |  | 2014-02-10 07:35
2014-02-10 07:35 | L59667-3 | Sample Code |  | none |  |  |  | NONE |  | TC; 15 min.
2014-02-10 07:35 | L59667-3 | Sampling Method |  | none |  |  |  | NONE |  | 01024, 67031
2014-02-10 07:35 | L59667-3 | Selenium, Dissolved, ICP-MS |  | ug/L | <MDL,H | 0.5 | 1 | EPA 200.8*SW846 6020A |  | ISO78 CCT
2014-02-10 07:35 | L59667-3 | Selenium, Total, ICP-MS |  | ug/L | <MDL | 0.5 | 1 | EPA 200.8*SW846 6020A |  | ISO78 CCT
2014-02-10 07:35 | L59667-3 | Settleable Solids, Volumetric |  | ml/L | <MDL | 0.5 | 1 | SM2540-F
2014-02-10 07:35 | L59667-3 | Silver, Dissolved, ICP-MS |  | ug/L | <MDL,H | 0.04 | 0.2 | EPA 200.8*SW846 6020A |  | ISO107
2014-02-10 07:35 | L59667-3 | Silver, Total, ICP-MS | 0.076 | ug/L | <RDL | 0.04 | 0.2 | EPA 200.8*SW846 6020A |  | ISO107
2014-02-10 07:35 | L59667-3 | Total Alkalinity | 56.8 | mg CaCO3/L | J | 1 | 5 | SM2320-B |  | Titrated to wrong pH. Biased high
2014-02-10 07:35 | L59667-3 | Total Suspended Solids | 60 | mg/L |  | 3.3 | 6.7 | SM2540-D
2014-02-10 07:35 | L59667-3 | UV Absorbance | 0.136 | 1/cm |  | 0.01 | 0.02 | SM5910B
2014-02-10 07:35 | L59667-3 | UV254 Scan, Unfiltered | 0.414 | 1/cm |  | 0.01 | 0.02 | NONE
2014-02-10 07:35 | L59667-3 | Volatile Suspended Solids | 28.7 | mg/L |  | 3.3 | 6.7 | EPA 160.4
2014-02-10 07:35 | L59667-3 | Zinc, Dissolved, ICP-MS | 36.6 | ug/L | H | 0.5 | 2.5 | EPA 200.8*SW846 6020A |  | ISO66
2014-02-10 07:35 | L59667-3 | Zinc, Total, ICP-MS | 170 | ug/L |  | 0.5 | 2.5 | EPA 200.8*SW846 6020A |  | ISO66
2014-02-11 22:50 | L59683-1 | Ammonia Nitrogen | 5.16 | mg/L |  | 0.2 | 1 | KEROUEL & AMINOT 1997
2014-02-11 22:50 | L59683-1 | Arsenic, Dissolved, ICP-MS | 1.01 | ug/L | H | 0.1 | 0.5 | EPA 200.8*SW846 6020A |  | ISO75 CCT
2014-02-11 22:50 | L59683-1 | Arsenic, Total, ICP-MS | 2.64 | ug/L |  | 0.1 | 0.5 | EPA 200.8*SW846 6020A |  | ISO75 CCT
2014-02-11 22:50 | L59683-1 | Cadmium, Dissolved, ICP-MS | 0.15 | ug/L | <RDL,H | 0.05 | 0.25 | EPA 200.8*SW846 6020A |  | ISO111
2014-02-11 22:50 | L59683-1 | Cadmium, Total, ICP-MS | 0.509 | ug/L |  | 0.05 | 0.25 | EPA 200.8*SW846 6020A |  | ISO111
2014-02-11 22:50 | L59683-1 | Calcium, Dissolved, ICP-MS | 9260 | ug/L | H | 50 | 50 | EPA 200.8*SW846 6020A |  | ISO43
2014-02-11 22:50 | L59683-1 | Calcium, Total, ICP-MS | 10100 | ug/L |  | 50 | 50 | EPA 200.8*SW846 6020A |  | ISO43
2014-02-11 22:50 | L59683-1 | Chromium, Dissolved, ICP-MS | 0.9 | ug/L | <RDL,H | 0.2 | 1 | EPA 200.8*SW846 6020A |  | ISO52 CCT
2014-02-11 22:50 | L59683-1 | Chromium, Total, ICP-MS | 9.16 | ug/L |  | 0.2 | 1 | EPA 200.8*SW846 6020A |  | ISO52 CCT
2014-02-11 22:50 | L59683-1 | Copper, Dissolved, ICP-MS | 12.9 | ug/L | H | 0.4 | 2 | EPA 200.8*SW846 6020A |  | ISO63 CCT
2014-02-11 22:50 | L59683-1 | Copper, Total, ICP-MS | 34.2 | ug/L |  | 0.4 | 2 | EPA 200.8*SW846 6020A |  | ISO65
2014-02-11 22:50 | L59683-1 | Dilution Factor | 1 | none |  |  |  | EPA 200.8*SW846 6020A
2014-02-11 22:50 | L59683-1 | Dilution Factor | 1 | none |  |  |  | EPA 245.1*SW846 7470A
2014-02-11 22:50 | L59683-1 | Dilution Factor | 1 | none |  |  |  | EPA 245.1*SW846 7470A
2014-02-11 22:50 | L59683-1 | Dilution Factor | 1 | none |  |  |  | EPA 200.8*SW846 6020A
2014-02-11 22:50 | L59683-1 | Dilution Factor | 1 |  |  |  |  | SM2320-B
2014-02-11 22:50 | L59683-1 | Dilution Factor | 1 |  |  |  |  | SM5910B
2014-02-11 22:50 | L59683-1 | Dilution Factor | 2 |  |  |  |  | NONE
2014-02-11 22:50 | L59683-1 | Dilution Factor | 20 |  |  |  |  | EPA 160.4
2014-02-11 22:50 | L59683-1 | Dilution Factor | 20 |  |  |  |  | SM2540-D
2014-02-11 22:50 | L59683-1 | Dilution Factor | 100 |  |  |  |  | KEROUEL & AMINOT 1997
2014-02-11 22:50 | L59683-1 | Dilution Factor | 1 |  |  |  |  | SM2540-F
2014-02-11 22:50 | L59683-1 | Discharge Rate | 0.0424 | mgd |  |  |  | NONE
2014-02-11 22:50 | L59683-1 | Field Personnel |  | none |  |  |  | NONE |  | M. Patten, D. Robinson
2014-02-11 22:50 | L59683-1 | Iron, Dissolved, ICP-MS | 93.7 | ug/L | H | 10 | 50 | EPA 200.8*SW846 6020A |  | ISO54 CCT
2014-02-11 22:50 | L59683-1 | Iron, Total, ICP-MS | 5170 | ug/L |  | 10 | 50 | EPA 200.8*SW846 6020A |  | ISO54 CCT
2014-02-11 22:50 | L59683-1 | Lead, Dissolved, ICP-MS | 0.63 | ug/L | H | 0.1 | 0.5 | EPA 200.8*SW846 6020A |  | ISO206,207,208
2014-02-11 22:50 | L59683-1 | Lead, Total, ICP-MS | 19.1 | ug/L |  | 0.1 | 0.5 | EPA 200.8*SW846 6020A |  | ISO206,207,208
2014-02-11 22:50 | L59683-1 | Magnesium, Dissolved, ICP-MS | 1510 | ug/L | H | 50 | 50 | EPA 200.8*SW846 6020A |  | ISO25
2014-02-11 22:50 | L59683-1 | Magnesium, Total, ICP-MS | 2840 | ug/L |  | 50 | 50 | EPA 200.8*SW846 6020A |  | ISO25
2014-02-11 22:50 | L59683-1 | Manganese, Dissolved, ICP-MS | 54.4 | ug/L | H | 0.1 | 0.5 | EPA 200.8*SW846 6020A |  | ISO55
2014-02-11 22:50 | L59683-1 | Manganese, Total, ICP-MS | 134 | ug/L |  | 0.1 | 0.5 | EPA 200.8*SW846 6020A |  | ISO55
2014-02-11 22:50 | L59683-1 | Mercury, Dissolved, CVAA | 0.0068 | ug/L | <RDL,H | 0.005 | 0.015 | EPA 245.1*SW846 7470A
2014-02-11 22:50 | L59683-1 | Mercury, Total, CVAA | 0.0427 | ug/L |  | 0.005 | 0.015 | EPA 245.1*SW846 7470A
2014-02-11 22:50 | L59683-1 | Nickel, Dissolved, ICP-MS | 5.11 | ug/L | H | 0.1 | 0.5 | EPA 200.8*SW846 6020A |  | ISO60 CCT
2014-02-11 22:50 | L59683-1 | Nickel, Total, ICP-MS | 14 | ug/L |  | 0.1 | 0.5 | EPA 200.8*SW846 6020A |  | ISO60 CCT
2014-02-11 22:50 | L59683-1 | Prep Date |  | none |  |  |  | EPA 200.8*SW846 6020A |  | 2014-02-21 10:00
2014-02-11 22:50 | L59683-1 | Prep Date |  | none |  |  |  | EPA 245.1*SW846 7470A |  | 2014-02-27 10:30
2014-02-11 22:50 | L59683-1 | Prep Date |  | none |  |  |  | EPA 245.1*SW846 7470A |  | 2014-02-27 13:00
2014-02-11 22:50 | L59683-1 | Prep Date |  | none |  |  |  | EPA 200.8*SW846 6020A |  | 2014-02-21 09:30
2014-02-11 22:50 | L59683-1 | Prep Date |  | none |  |  |  | SM2320-B |  | 2014-02-21 16:09
2014-02-11 22:50 | L59683-1 | Prep Date |  | none |  |  |  | SM5910B |  | 2014-02-13 10:48
2014-02-11 22:50 | L59683-1 | Prep Date |  | none |  |  |  | NONE |  | 2014-02-13 13:17
2014-02-11 22:50 | L59683-1 | Prep Date |  | none |  |  |  | EPA 160.4 |  | 2014-02-13 16:45
2014-02-11 22:50 | L59683-1 | Prep Date |  | none |  |  |  | SM2540-D |  | 2014-02-13 16:45
2014-02-11 22:50 | L59683-1 | Prep Date |  | none |  |  |  | KEROUEL & AMINOT 1997 |  | 2014-02-12 14:45
2014-02-11 22:50 | L59683-1 | Prep Date |  | none |  |  |  | SM2540-F |  | 2014-02-13 07:25
2014-02-11 22:50 | L59683-1 | Prep Date | [5 empty] | NONE |  | 2014-02-11 22:50
2014-02-11 22:50 | L59683-1 | Sample Code |  | none |  |  |  | NONE |  | TC; 15 min.
2014-02-11 22:50 | L59683-1 | Sampling Method |  | none |  |  |  | NONE |  | 01024, 67031
2014-02-11 22:50 | L59683-1 | Selenium, Dissolved, ICP-MS | 1.56 | ug/L | H | 0.5 | 1 | EPA 200.8*SW846 6020A |  | ISO78 CCT
2014-02-11 22:50 | L59683-1 | Selenium, Total, ICP-MS | 1.73 | ug/L |  | 0.5 | 1 | EPA 200.8*SW846 6020A |  | ISO78 CCT
2014-02-11 22:50 | L59683-1 | Settleable Solids, Volumetric |  | ml/L | <MDL | 0.5 | 1 | SM2540-F
2014-02-11 22:50 | L59683-1 | Silver, Dissolved, ICP-MS |  | ug/L | <MDL,H | 0.04 | 0.2 | EPA 200.8*SW846 6020A |  | ISO107
2014-02-11 22:50 | L59683-1 | Silver, Total, ICP-MS | 0.085 | ug/L | <RDL | 0.04 | 0.2 | EPA 200.8*SW846 6020A |  | ISO107
2014-02-11 22:50 | L59683-1 | Total Alkalinity | 54.8 | mg CaCO3/L | J | 1 | 5 | SM2320-B |  | Titrated to wrong pH. Biased high
2014-02-11 22:50 | L59683-1 | Total Suspended Solids | 118 | mg/L |  | 10 | 20 | SM2540-D
2014-02-11 22:50 | L59683-1 | UV Absorbance | 0.242 | 1/cm |  | 0.01 | 0.02 | SM5910B
2014-02-11 22:50 | L59683-1 | UV254 Scan, Unfiltered | 1.22 | 1/cm |  | 0.02 | 0.04 | NONE
2014-02-11 22:50 | L59683-1 | Volatile Suspended Solids | 48 | mg/L |  | 10 | 20 | EPA 160.4
2014-02-11 22:50 | L59683-1 | Zinc, Dissolved, ICP-MS | 39.7 | ug/L | H | 0.5 | 2.5 | EPA 200.8*SW846 6020A |  | ISO66
2014-02-11 22:50 | L59683-1 | Zinc, Total, ICP-MS | 139 | ug/L |  | 0.5 | 2.5 | EPA 200.8*SW846 6020A |  | ISO66
2014-01-11 12:29 | L59491-1 | Ammonia Nitrogen | 1.39 | mg/L |  | 0.08 | 0.4 | KEROUEL & AMINOT 1997
2014-01-11 12:29 | L59491-1 | Arsenic, Dissolved, ICP-MS | 0.87 | ug/L | H | 0.1 | 0.5 | EPA 200.8*SW846 6020A |  | ISO75 CCT
2014-01-11 12:29 | L59491-1 | Arsenic, Total, ICP-MS | 3.37 | ug/L |  | 0.1 | 0.5 | EPA 200.8*SW846 6020A |  | ISO75 CCT
2014-01-11 12:29 | L59491-1 | Cadmium, Dissolved, ICP-MS | 0.13 | ug/L | <RDL,H | 0.05 | 0.25 | EPA 200.8*SW846 6020A |  | ISO111
2014-01-11 12:29 | L59491-1 | Cadmium, Total, ICP-MS | 1.44 | ug/L |  | 0.05 | 0.25 | EPA 200.8*SW846 6020A |  | ISO111
2014-01-11 12:29 | L59491-1 | Calcium, Dissolved, ICP-MS | 8320 | ug/L | H | 50 | 50 | EPA 200.8*SW846 6020A |  | ISO43
2014-01-11 12:29 | L59491-1 | Calcium, Total, ICP-MS | 11500 | ug/L |  | 50 | 50 | EPA 200.8*SW846 6020A |  | ISO43
2014-01-11 12:29 | L59491-1 | Chromium, Dissolved, ICP-MS | 0.56 | ug/L | <RDL,H | 0.2 | 1 | EPA 200.8*SW846 6020A |  | ISO52 CCT
2014-01-11 12:29 | L59491-1 | Chromium, Total, ICP-MS | 18.5 | ug/L |  | 0.2 | 1 | EPA 200.8*SW846 6020A |  | ISO52 CCT
2014-01-11 12:29 | L59491-1 | Copper, Dissolved, ICP-MS | 3.4 | ug/L | H | 0.4 | 2 | EPA 200.8*SW846 6020A |  | ISO63 CCT
2014-01-11 12:29 | L59491-1 | Copper, Total, ICP-MS | 61.4 | ug/L |  | 0.4 | 2 | EPA 200.8*SW846 6020A |  | ISO65
2014-01-11 12:29 | L59491-1 | Dilution Factor | 1 |  |  |  |  | SM2320-B
2014-01-11 12:29 | L59491-1 | Dilution Factor | 10 | none |  |  |  | EPA 245.1*SW846 7470A
2014-01-11 12:29 | L59491-1 | Dilution Factor | 40 |  |  |  |  | KEROUEL & AMINOT 1997
2014-01-11 12:29 | L59491-1 | Dilution Factor | 1 |  |  |  |  | SM2540-F
2014-01-11 12:29 | L59491-1 | Dilution Factor | 40 |  |  |  |  | EPA 160.4
2014-01-11 12:29 | L59491-1 | Dilution Factor | 40 |  |  |  |  | SM2540-D
2014-01-11 12:29 | L59491-1 | Dilution Factor | 1 | none |  |  |  | EPA 245.1*SW846 7470A
2014-01-11 12:29 | L59491-1 | Dilution Factor | 1 |  |  |  |  | SM5910B
2014-01-11 12:29 | L59491-1 | Dilution Factor | 2 |  |  |  |  | NONE
2014-01-11 12:29 | L59491-1 | Dilution Factor | 1 | none |  |  |  | EPA 200.8*SW846 6020A
2014-01-11 12:29 | L59491-1 | Dilution Factor | 1 | none |  |  |  | EPA 200.8*SW846 6020A
2014-01-11 12:29 | L59491-1 | Dilution Factor | 1 | none |  |  |  | EPA 200.8*SW846 6020A
2014-01-11 12:29 | L59491-1 | Discharge Rate | 0.14 | mgd |  |  |  | NONE
2014-01-11 12:29 | L59491-1 | Field Personnel |  | none |  |  |  | NONE |  | M. Patten
2014-01-11 12:29 | L59491-1 | Iron, Dissolved, ICP-MS | 149 | ug/L | H | 10 | 50 | EPA 200.8*SW846 6020A |  | ISO54 CCT
2014-01-11 12:29 | L59491-1 | Iron, Total, ICP-MS | 7690 | ug/L |  | 10 | 50 | EPA 200.8*SW846 6020A |  | ISO54 CCT
2014-01-11 12:29 | L59491-1 | Lead, Dissolved, ICP-MS | 1.4 | ug/L | B,H | 0.1 | 0.5 | EPA 200.8*SW846 6020A |  | ISO206,207,208
2014-01-11 12:29 | L59491-1 | Lead, Total, ICP-MS | 51.4 | ug/L |  | 0.1 | 0.5 | EPA 200.8*SW846 6020A |  | ISO206,207,208
2014-01-11 12:29 | L59491-1 | Magnesium, Dissolved, ICP-MS | 2100 | ug/L | H | 50 | 50 | EPA 200.8*SW846 6020A |  | ISO25
2014-01-11 12:29 | L59491-1 | Magnesium, Total, ICP-MS | 4310 | ug/L |  | 50 | 50 | EPA 200.8*SW846 6020A |  | ISO25
2014-01-11 12:29 | L59491-1 | Manganese, Dissolved, ICP-MS | 55.2 | ug/L | H | 0.1 | 0.5 | EPA 200.8*SW846 6020A |  | ISO55
2014-01-11 12:29 | L59491-1 | Manganese, Total, ICP-MS | 162 | ug/L |  | 0.1 | 0.5 | EPA 200.8*SW846 6020A |  | ISO55
2014-01-11 12:29 | L59491-1 | Mercury, Dissolved, CVAA |  | ug/L | <MDL,H | 0.005 | 0.015 | EPA 245.1*SW846 7470A
2014-01-11 12:29 | L59491-1 | Mercury, Total, CVAA | 0.152 | ug/L |  | 0.05 | 0.15 | EPA 245.1*SW846 7470A
2014-01-11 12:29 | L59491-1 | Nickel, Dissolved, ICP-MS | 3.43 | ug/L | H | 0.1 | 0.5 | EPA 200.8*SW846 6020A |  | ISO60 CCT
2014-01-11 12:29 | L59491-1 | Nickel, Total, ICP-MS | 18.1 | ug/L |  | 0.1 | 0.5 | EPA 200.8*SW846 6020A |  | ISO60 CCT
2014-01-11 12:29 | L59491-1 | Prep Date |  | none |  |  |  | SM2320-B |  | 2014-01-15 14:25
2014-01-11 12:29 | L59491-1 | Prep Date |  | none |  |  |  | EPA 245.1*SW846 7470A |  | 2014-02-03 10:00
2014-01-11 12:29 | L59491-1 | Prep Date |  | none |  |  |  | KEROUEL & AMINOT 1997 |  | 2014-01-13 11:15
2014-01-11 12:29 | L59491-1 | Prep Date |  | none |  |  |  | SM2540-F |  | 2014-01-13 10:35
2014-01-11 12:29 | L59491-1 | Prep Date |  | none |  |  |  | EPA 160.4 |  | 2014-01-15 14:40
2014-01-11 12:29 | L59491-1 | Prep Date |  | none |  |  |  | SM2540-D |  | 2014-01-15 14:40
2014-01-11 12:29 | L59491-1 | Prep Date |  | none |  |  |  | EPA 245.1*SW846 7470A |  | 2014-01-21 10:00
2014-01-11 12:29 | L59491-1 | Prep Date |  | none |  |  |  | SM5910B |  | 2014-01-13 14:04
2014-01-11 12:29 | L59491-1 | Prep Date |  | none |  |  |  | NONE |  | 2014-01-13 15:02
2014-01-11 12:29 | L59491-1 | Prep Date |  | none |  |  |  | EPA 200.8*SW846 6020A |  | 2014-02-07 00:08
2014-01-11 12:29 | L59491-1 | Prep Date |  | none |  |  |  | EPA 200.8*SW846 6020A |  | 2014-02-04 13:00
2014-01-11 12:29 | L59491-1 | Prep Date |  | none |  |  |  | EPA 200.8*SW846 6020A |  | 2014-01-30 07:10
2014-01-11 12:29 | L59491-1 | Prep Date | [5 empty] | NONE |  | 2014-01-11 12:29
2014-01-11 12:29 | L59491-1 | Sample Code |  | none |  |  |  | NONE |  | TC; 15 min.
2014-01-11 12:29 | L59491-1 | Sampling Method |  | none |  |  |  | NONE |  | 01024, 67031
2014-01-11 12:29 | L59491-1 | Selenium, Dissolved, ICP-MS | 0.89 | ug/L | <RDL,H | 0.5 | 1 | EPA 200.8*SW846 6020A |  | ISO78 CCT
2014-01-11 12:29 | L59491-1 | Selenium, Total, ICP-MS | 1.75 | ug/L |  | 0.5 | 1 | EPA 200.8*SW846 6020A |  | ISO78 CCT
2014-01-11 12:29 | L59491-1 | Settleable Solids, Volumetric |  | ml/L | <MDL | 0.5 | 1 | SM2540-F
2014-01-11 12:29 | L59491-1 | Silver, Dissolved, ICP-MS |  | ug/L | <MDL,H | 0.04 | 0.2 | EPA 200.8*SW846 6020A |  | ISO107
2014-01-11 12:29 | L59491-1 | Silver, Total, ICP-MS | 0.636 | ug/L |  | 0.04 | 0.2 | EPA 200.8*SW846 6020A |  | ISO107
2014-01-11 12:29 | L59491-1 | Total Alkalinity | 43.2 | mg CaCO3/L | J | 1 | 5 | SM2320-B |  | Titrated to wrong pH. Biased high
2014-01-11 12:29 | L59491-1 | Total Suspended Solids | 204 | mg/L |  | 20 | 40 | SM2540-D
2014-01-11 12:29 | L59491-1 | UV Absorbance | 0.112 | 1/cm |  | 0.01 | 0.02 | SM5910B
2014-01-11 12:29 | L59491-1 | UV254 Scan, Unfiltered | 0.97 | 1/cm |  | 0.02 | 0.04 | NONE
2014-01-11 12:29 | L59491-1 | Volatile Suspended Solids | 156 | mg/L | SH | 20 | 40 | EPA 160.4 |  | Improperly conditioned filters: see DAF
2014-01-11 12:29 | L59491-1 | Zinc, Dissolved, ICP-MS | 17.3 | ug/L | H | 0.5 | 2.5 | EPA 200.8*SW846 6020A |  | ISO66
2014-01-11 12:29 | L59491-1 | Zinc, Total, ICP-MS | 265 | ug/L |  | 0.5 | 2.5 | EPA 200.8*SW846 6020A |  | ISO66
2014-01-11 12:38 | L59491-2 | Ammonia Nitrogen | 0.237 | mg/L |  | 0.04 | 0.2 | KEROUEL & AMINOT 1997
2014-01-11 12:38 | L59491-2 | Arsenic, Dissolved, ICP-MS | 0.633 | ug/L | H | 0.1 | 0.5 | EPA 200.8*SW846 6020A |  | ISO75 CCT
2014-01-11 12:38 | L59491-2 | Arsenic, Total, ICP-MS | 7.84 | ug/L |  | 0.1 | 0.5 | EPA 200.8*SW846 6020A |  | ISO75 CCT
2014-01-11 12:38 | L59491-2 | Cadmium, Dissolved, ICP-MS |  | ug/L | <MDL,H | 0.05 | 0.25 | EPA 200.8*SW846 6020A |  | ISO111
2014-01-11 12:38 | L59491-2 | Cadmium, Total, ICP-MS | 3.88 | ug/L |  | 0.05 | 0.25 | EPA 200.8*SW846 6020A |  | ISO111
2014-01-11 12:38 | L59491-2 | Calcium, Dissolved, ICP-MS | 6260 | ug/L | H | 50 | 50 | EPA 200.8*SW846 6020A |  | ISO43
2014-01-11 12:38 | L59491-2 | Calcium, Total, ICP-MS | 16100 | ug/L |  | 50 | 50 | EPA 200.8*SW846 6020A |  | ISO43
2014-01-11 12:38 | L59491-2 | Chromium, Dissolved, ICP-MS | 0.26 | ug/L | <RDL,H | 0.2 | 1 | EPA 200.8*SW846 6020A |  | ISO52 CCT
2014-01-11 12:38 | L59491-2 | Chromium, Total, ICP-MS | 57.2 | ug/L |  | 0.2 | 1 | EPA 200.8*SW846 6020A |  | ISO52 CCT
2014-01-11 12:38 | L59491-2 | Copper, Dissolved, ICP-MS | 1.6 | ug/L | <RDL,H | 0.4 | 2 | EPA 200.8*SW846 6020A |  | ISO63 CCT
2014-01-11 12:38 | L59491-2 | Copper, Total, ICP-MS | 204 | ug/L |  | 0.4 | 2 | EPA 200.8*SW846 6020A |  | ISO65
2014-01-11 12:38 | L59491-2 | Dilution Factor | 1 |  |  |  |  | SM2320-B
2014-01-11 12:38 | L59491-2 | Dilution Factor | 10 | none |  |  |  | EPA 245.1*SW846 7470A
2014-01-11 12:38 | L59491-2 | Dilution Factor | 20 |  |  |  |  | KEROUEL & AMINOT 1997
2014-01-11 12:38 | L59491-2 | Dilution Factor | 1 |  |  |  |  | SM2540-F
2014-01-11 12:38 | L59491-2 | Dilution Factor | 40 |  |  |  |  | EPA 160.4
2014-01-11 12:38 | L59491-2 | Dilution Factor | 40 |  |  |  |  | SM2540-D
2014-01-11 12:38 | L59491-2 | Dilution Factor | 1 | none |  |  |  | EPA 245.1*SW846 7470A
2014-01-11 12:38 | L59491-2 | Dilution Factor | 1 |  |  |  |  | SM5910B
2014-01-11 12:38 | L59491-2 | Dilution Factor | 5 |  |  |  |  | NONE
2014-01-11 12:38 | L59491-2 | Dilution Factor | 1 | none |  |  |  | EPA 200.8*SW846 6020A
2014-01-11 12:38 | L59491-2 | Dilution Factor | 1 | none |  |  |  | EPA 200.8*SW846 6020A
2014-01-11 12:38 | L59491-2 | Dilution Factor | 1 | none |  |  |  | EPA 200.8*SW846 6020A
2014-01-11 12:38 | L59491-2 | Discharge Rate | 19.794 | mgd |  |  |  | NONE
2014-01-11 12:38 | L59491-2 | Field Personnel |  | none |  |  |  | NONE |  | M. Patten
2014-01-11 12:38 | L59491-2 | Iron, Dissolved, ICP-MS | 170 | ug/L | H | 10 | 50 | EPA 200.8*SW846 6020A |  | ISO54 CCT
2014-01-11 12:38 | L59491-2 | Iron, Total, ICP-MS | 21200 | ug/L |  | 10 | 50 | EPA 200.8*SW846 6020A |  | ISO54 CCT
2014-01-11 12:38 | L59491-2 | Lead, Dissolved, ICP-MS | 0.44 | ug/L | <RDL,B,H | 0.1 | 0.5 | EPA 200.8*SW846 6020A |  | ISO206,207,208
2014-01-11 12:38 | L59491-2 | Lead, Total, ICP-MS | 185 | ug/L |  | 0.1 | 0.5 | EPA 200.8*SW846 6020A |  | ISO206,207,208
2014-01-11 12:38 | L59491-2 | Magnesium, Dissolved, ICP-MS | 1230 | ug/L | H | 50 | 50 | EPA 200.8*SW846 6020A |  | ISO25
2014-01-11 12:38 | L59491-2 | Magnesium, Total, ICP-MS | 6760 | ug/L |  | 50 | 50 | EPA 200.8*SW846 6020A |  | ISO25
2014-01-11 12:38 | L59491-2 | Manganese, Dissolved, ICP-MS | 56.8 | ug/L | H | 0.1 | 0.5 | EPA 200.8*SW846 6020A |  | ISO55
2014-01-11 12:38 | L59491-2 | Manganese, Total, ICP-MS | 351 | ug/L |  | 0.1 | 0.5 | EPA 200.8*SW846 6020A |  | ISO55
2014-01-11 12:38 | L59491-2 | Mercury, Dissolved, CVAA |  | ug/L | <MDL,H | 0.005 | 0.015 | EPA 245.1*SW846 7470A
2014-01-11 12:38 | L59491-2 | Mercury, Total, CVAA | 0.532 | ug/L |  | 0.05 | 0.15 | EPA 245.1*SW846 7470A
2014-01-11 12:38 | L59491-2 | Nickel, Dissolved, ICP-MS | 2.03 | ug/L | H | 0.1 | 0.5 | EPA 200.8*SW846 6020A |  | ISO60 CCT
2014-01-11 12:38 | L59491-2 | Nickel, Total, ICP-MS | 53.8 | ug/L |  | 0.1 | 0.5 | EPA 200.8*SW846 6020A |  | ISO60 CCT
2014-01-11 12:38 | L59491-2 | Prep Date |  | none |  |  |  | SM2320-B |  | 2014-01-15 14:34
2014-01-11 12:38 | L59491-2 | Prep Date |  | none |  |  |  | EPA 245.1*SW846 7470A |  | 2014-02-03 10:00
2014-01-11 12:38 | L59491-2 | Prep Date |  | none |  |  |  | KEROUEL & AMINOT 1997 |  | 2014-01-13 11:15
2014-01-11 12:38 | L59491-2 | Prep Date |  | none |  |  |  | SM2540-F |  | 2014-01-13 10:35
2014-01-11 12:38 | L59491-2 | Prep Date |  | none |  |  |  | EPA 160.4 |  | 2014-01-15 14:40
2014-01-11 12:38 | L59491-2 | Prep Date |  | none |  |  |  | SM2540-D |  | 2014-01-15 14:40
2014-01-11 12:38 | L59491-2 | Prep Date |  | none |  |  |  | EPA 245.1*SW846 7470A |  | 2014-01-21 10:00
2014-01-11 12:38 | L59491-2 | Prep Date |  | none |  |  |  | SM5910B |  | 2014-01-13 14:09
2014-01-11 12:38 | L59491-2 | Prep Date |  | none |  |  |  | NONE |  | 2014-01-13 15:12
2014-01-11 12:38 | L59491-2 | Prep Date |  | none |  |  |  | EPA 200.8*SW846 6020A |  | 2014-02-07 00:08
2014-01-11 12:38 | L59491-2 | Prep Date |  | none |  |  |  | EPA 200.8*SW846 6020A |  | 2014-01-30 07:10
2014-01-11 12:38 | L59491-2 | Prep Date |  | none |  |  |  | EPA 200.8*SW846 6020A |  | 2014-02-04 13:00
2014-01-11 12:38 | L59491-2 | Prep Date | [5 empty] | NONE |  | 2014-01-11 12:38
2014-01-11 12:38 | L59491-2 | Sample Code |  | none |  |  |  | NONE |  | TC; 15 min.
2014-01-11 12:38 | L59491-2 | Sampling Method |  | none |  |  |  | NONE |  | 01024, 67031
2014-01-11 12:38 | L59491-2 | Selenium, Dissolved, ICP-MS | 0.65 | ug/L | <RDL,H | 0.5 | 1 | EPA 200.8*SW846 6020A |  | ISO78 CCT
2014-01-11 12:38 | L59491-2 | Selenium, Total, ICP-MS | 3.57 | ug/L |  | 0.5 | 1 | EPA 200.8*SW846 6020A |  | ISO78 CCT
2014-01-11 12:38 | L59491-2 | Settleable Solids, Volumetric | 14 | ml/L |  | 0.5 | 1 | SM2540-F
2014-01-11 12:38 | L59491-2 | Silver, Dissolved, ICP-MS |  | ug/L | <MDL,H | 0.04 | 0.2 | EPA 200.8*SW846 6020A |  | ISO107
2014-01-11 12:38 | L59491-2 | Silver, Total, ICP-MS | 2.52 | ug/L |  | 0.04 | 0.2 | EPA 200.8*SW846 6020A |  | ISO107
2014-01-11 12:38 | L59491-2 | Total Alkalinity | 30.6 | mg CaCO3/L | J | 1 | 5 | SM2320-B |  | Titrated to wrong pH. Biased high
2014-01-11 12:38 | L59491-2 | Total Suspended Solids | 808 | mg/L |  | 20 | 40 | SM2540-D
2014-01-11 12:38 | L59491-2 | UV Absorbance | 0.0585 | 1/cm |  | 0.01 | 0.02 | SM5910B
2014-01-11 12:38 | L59491-2 | UV254 Scan, Unfiltered | 1.82 | 1/cm |  | 0.05 | 0.1 | NONE
2014-01-11 12:38 | L59491-2 | Volatile Suspended Solids | 508 | mg/L | SH | 20 | 40 | EPA 160.4 |  | Improperly conditioned filters: see DAF
2014-01-11 12:38 | L59491-2 | Zinc, Dissolved, ICP-MS | 4.72 | ug/L | H | 0.5 | 2.5 | EPA 200.8*SW846 6020A |  | ISO66
2014-01-11 12:38 | L59491-2 | Zinc, Total, ICP-MS | 837 | ug/L |  | 0.5 | 2.5 | EPA 200.8*SW846 6020A |  | ISO66
2014-02-18 15:59 | L59716-9 | Ammonia Nitrogen | 0.36 | mg/L |  | 0.02 | 0.1 | KEROUEL & AMINOT 1997
2014-02-18 15:59 | L59716-9 | Arsenic, Dissolved, ICP-MS | 1.08 | ug/L | H | 0.1 | 0.5 | EPA 200.8*SW846 6020A |  | ISO75 CCT
2014-02-18 15:59 | L59716-9 | Arsenic, Total, ICP-MS | 2.25 | ug/L |  | 0.1 | 0.5 | EPA 200.8*SW846 6020A |  | ISO75 CCT
2014-02-18 15:59 | L59716-9 | Cadmium, Dissolved, ICP-MS | 0.082 | ug/L | <RDL,H | 0.05 | 0.25 | EPA 200.8*SW846 6020A |  | ISO111
2014-02-18 15:59 | L59716-9 | Cadmium, Total, ICP-MS | 0.348 | ug/L |  | 0.05 | 0.25 | EPA 200.8*SW846 6020A |  | ISO111
2014-02-18 15:59 | L59716-9 | Calcium, Dissolved, ICP-MS | 2750 | ug/L | H | 50 | 50 | EPA 200.8*SW846 6020A |  | ISO43
2014-02-18 15:59 | L59716-9 | Calcium, Total, ICP-MS | 3980 | ug/L |  | 50 | 50 | EPA 200.8*SW846 6020A |  | ISO43
2014-02-18 15:59 | L59716-9 | Chromium, Dissolved, ICP-MS | 2.14 | ug/L | H | 0.2 | 1 | EPA 200.8*SW846 6020A |  | ISO52 CCT
2014-02-18 15:59 | L59716-9 | Chromium, Total, ICP-MS | 7.03 | ug/L |  | 0.2 | 1 | EPA 200.8*SW846 6020A |  | ISO52 CCT
2014-02-18 15:59 | L59716-9 | Copper, Dissolved, ICP-MS | 3.75 | ug/L | H | 0.4 | 2 | EPA 200.8*SW846 6020A |  | ISO63 CCT
2014-02-18 15:59 | L59716-9 | Copper, Total, ICP-MS | 22.2 | ug/L |  | 0.4 | 2 | EPA 200.8*SW846 6020A |  | ISO65
2014-02-18 15:59 | L59716-9 | Dilution Factor | 1 |  |  |  |  | SM2320-B
2014-02-18 15:59 | L59716-9 | Dilution Factor | 1 |  |  |  |  | SM2540-F
2014-02-18 15:59 | L59716-9 | Dilution Factor | 1 | none |  |  |  | EPA 245.1*SW846 7470A
2014-02-18 15:59 | L59716-9 | Dilution Factor | 1 |  |  |  |  | SM5910B
2014-02-18 15:59 | L59716-9 | Dilution Factor | 1 |  |  |  |  | NONE
2014-02-18 15:59 | L59716-9 | Dilution Factor | 1 | none |  |  |  | EPA 245.1*SW846 7470A
2014-02-18 15:59 | L59716-9 | Dilution Factor | 1 | none |  |  |  | EPA 200.8*SW846 6020A
2014-02-18 15:59 | L59716-9 | Dilution Factor | 1 | none |  |  |  | EPA 200.8*SW846 6020A
2014-02-18 15:59 | L59716-9 | Dilution Factor | 10 |  |  |  |  | KEROUEL & AMINOT 1997
2014-02-18 15:59 | L59716-9 | Dilution Factor | 6.6 |  |  |  |  | EPA 160.4
2014-02-18 15:59 | L59716-9 | Dilution Factor | 6.6 |  |  |  |  | SM2540-D
2014-02-18 15:59 | L59716-9 | Discharge Rate | 0.0913 | mgd |  |  |  | NONE
2014-02-18 15:59 | L59716-9 | Field Personnel |  | none |  |  |  | NONE |  | M. Patten
2014-02-18 15:59 | L59716-9 | Iron, Dissolved, ICP-MS | 30 | ug/L | <RDL,H | 10 | 50 | EPA 200.8*SW846 6020A |  | ISO54 CCT
2014-02-18 15:59 | L59716-9 | Iron, Total, ICP-MS | 3290 | ug/L |  | 10 | 50 | EPA 200.8*SW846 6020A |  | ISO54 CCT
2014-02-18 15:59 | L59716-9 | Lead, Dissolved, ICP-MS | 0.26 | ug/L | <RDL,H | 0.1 | 0.5 | EPA 200.8*SW846 6020A |  | ISO206,207,208
2014-02-18 15:59 | L59716-9 | Lead, Total, ICP-MS | 15 | ug/L |  | 0.1 | 0.5 | EPA 200.8*SW846 6020A |  | ISO206,207,208
2014-02-18 15:59 | L59716-9 | Magnesium, Dissolved, ICP-MS | 246 | ug/L | H | 50 | 50 | EPA 200.8*SW846 6020A |  | ISO25
2014-02-18 15:59 | L59716-9 | Magnesium, Total, ICP-MS | 942 | ug/L |  | 50 | 50 | EPA 200.8*SW846 6020A |  | ISO25
2014-02-18 15:59 | L59716-9 | Manganese, Dissolved, ICP-MS | 5.79 | ug/L | H | 0.1 | 0.5 | EPA 200.8*SW846 6020A |  | ISO55
2014-02-18 15:59 | L59716-9 | Manganese, Total, ICP-MS | 62.1 | ug/L |  | 0.1 | 0.5 | EPA 200.8*SW846 6020A |  | ISO55
2014-02-18 15:59 | L59716-9 | Mercury, Dissolved, CVAA |  | ug/L | <MDL,H | 0.005 | 0.015 | EPA 245.1*SW846 7470A
2014-02-18 15:59 | L59716-9 | Mercury, Total, CVAA | 0.0292 | ug/L |  | 0.005 | 0.015 | EPA 245.1*SW846 7470A
2014-02-18 15:59 | L59716-9 | Nickel, Dissolved, ICP-MS | 2.5 | ug/L | H | 0.1 | 0.5 | EPA 200.8*SW846 6020A |  | ISO60 CCT
2014-02-18 15:59 | L59716-9 | Nickel, Total, ICP-MS | 8.52 | ug/L |  | 0.1 | 0.5 | EPA 200.8*SW846 6020A |  | ISO60 CCT
2014-02-18 15:59 | L59716-9 | Prep Date |  | none |  |  |  | SM2320-B |  | 2014-03-03 14:54
2014-02-18 15:59 | L59716-9 | Prep Date |  | none |  |  |  | SM2540-F |  | 2014-02-20 08:07
2014-02-18 15:59 | L59716-9 | Prep Date |  | none |  |  |  | EPA 245.1*SW846 7470A |  | 2014-03-14 08:00
2014-02-18 15:59 | L59716-9 | Prep Date |  | none |  |  |  | SM5910B |  | 2014-02-20 09:56
2014-02-18 15:59 | L59716-9 | Prep Date |  | none |  |  |  | NONE |  | 2014-02-20 11:03
2014-02-18 15:59 | L59716-9 | Prep Date |  | none |  |  |  | EPA 245.1*SW846 7470A |  | 2014-03-14 08:00
2014-02-18 15:59 | L59716-9 | Prep Date |  | none |  |  |  | EPA 200.8*SW846 6020A |  | 2014-03-13 11:00
2014-02-18 15:59 | L59716-9 | Prep Date |  | none |  |  |  | EPA 200.8*SW846 6020A |  | 2014-03-14 06:46
2014-02-18 15:59 | L59716-9 | Prep Date |  | none |  |  |  | KEROUEL & AMINOT 1997 |  | 2014-02-19 03:30
2014-02-18 15:59 | L59716-9 | Prep Date |  | none |  |  |  | EPA 160.4 |  | 2014-02-20 12:00
2014-02-18 15:59 | L59716-9 | Prep Date |  | none |  |  |  | SM2540-D |  | 2014-02-20 12:00
2014-02-18 15:59 | L59716-9 | Prep Date | [5 empty] | NONE |  | 2014-02-18 15:59
2014-02-18 15:59 | L59716-9 | Sample Code |  | none |  |  |  | NONE |  | TC; 15 min.
2014-02-18 15:59 | L59716-9 | Sampling Method |  | none |  |  |  | NONE |  | 01024, 67031
2014-02-18 15:59 | L59716-9 | Selenium, Dissolved, ICP-MS |  | ug/L | <MDL,H | 0.5 | 1 | EPA 200.8*SW846 6020A |  | ISO78 CCT
2014-02-18 15:59 | L59716-9 | Selenium, Total, ICP-MS | 0.61 | ug/L | <RDL | 0.5 | 1 | EPA 200.8*SW846 6020A |  | ISO78 CCT
2014-02-18 15:59 | L59716-9 | Settleable Solids, Volumetric |  | ml/L | <MDL | 0.5 | 1 | SM2540-F
2014-02-18 15:59 | L59716-9 | Silver, Dissolved, ICP-MS |  | ug/L | <MDL,H | 0.04 | 0.2 | EPA 200.8*SW846 6020A |  | ISO107
2014-02-18 15:59 | L59716-9 | Silver, Total, ICP-MS | 0.072 | ug/L | <RDL | 0.04 | 0.2 | EPA 200.8*SW846 6020A |  | ISO107
2014-02-18 15:59 | L59716-9 | Total Alkalinity | 18.8 | mg CaCO3/L | J | 1 | 5 | SM2320-B |  | Titrated to wrong pH. Biased high
2014-02-18 15:59 | L59716-9 | Total Suspended Solids | 94 | mg/L |  | 3.3 | 6.7 | SM2540-D
2014-02-18 15:59 | L59716-9 | UV Absorbance | 0.0399 | 1/cm |  | 0.01 | 0.02 | SM5910B
2014-02-18 15:59 | L59716-9 | UV254 Scan, Unfiltered | 0.336 | 1/cm |  | 0.01 | 0.02 | NONE
2014-02-18 15:59 | L59716-9 | Volatile Suspended Solids | 26.7 | mg/L |  | 3.3 | 6.7 | EPA 160.4
2014-02-18 15:59 | L59716-9 | Zinc, Dissolved, ICP-MS | 21.6 | ug/L | H | 0.5 | 2.5 | EPA 200.8*SW846 6020A |  | ISO66
2014-02-18 15:59 | L59716-9 | Zinc, Total, ICP-MS | 113 | ug/L |  | 0.5 | 2.5 | EPA 200.8*SW846 6020A |  | ISO66
2014-02-18 16:53 | L59716-13 | Ammonia Nitrogen | 0.353 | mg/L |  | 0.02 | 0.1 | KEROUEL & AMINOT 1997
2014-02-18 16:53 | L59716-13 | Arsenic, Dissolved, ICP-MS | 1.17 | ug/L | H | 0.1 | 0.5 | EPA 200.8*SW846 6020A |  | ISO75 CCT
2014-02-18 16:53 | L59716-13 | Arsenic, Total, ICP-MS | 2.2 | ug/L |  | 0.1 | 0.5 | EPA 200.8*SW846 6020A |  | ISO75 CCT
2014-02-18 16:53 | L59716-13 | Cadmium, Dissolved, ICP-MS | 0.091 | ug/L | <RDL,H | 0.05 | 0.25 | EPA 200.8*SW846 6020A |  | ISO111
2014-02-18 16:53 | L59716-13 | Cadmium, Total, ICP-MS | 0.31 | ug/L |  | 0.05 | 0.25 | EPA 200.8*SW846 6020A |  | ISO111
2014-02-18 16:53 | L59716-13 | Calcium, Dissolved, ICP-MS | 2730 | ug/L | H | 50 | 50 | EPA 200.8*SW846 6020A |  | ISO43
2014-02-18 16:53 | L59716-13 | Calcium, Total, ICP-MS | 3740 | ug/L |  | 50 | 50 | EPA 200.8*SW846 6020A |  | ISO43
2014-02-18 16:53 | L59716-13 | Chromium, Dissolved, ICP-MS | 2.37 | ug/L | H | 0.2 | 1 | EPA 200.8*SW846 6020A |  | ISO52 CCT
2014-02-18 16:53 | L59716-13 | Chromium, Total, ICP-MS | 6.9 | ug/L |  | 0.2 | 1 | EPA 200.8*SW846 6020A |  | ISO52 CCT
2014-02-18 16:53 | L59716-13 | Copper, Dissolved, ICP-MS | 3.93 | ug/L | H | 0.4 | 2 | EPA 200.8*SW846 6020A |  | ISO63 CCT
2014-02-18 16:53 | L59716-13 | Copper, Total, ICP-MS | 19.4 | ug/L |  | 0.4 | 2 | EPA 200.8*SW846 6020A |  | ISO65
2014-02-18 16:53 | L59716-13 | Dilution Factor | 1 |  |  |  |  | SM2320-B
2014-02-18 16:53 | L59716-13 | Dilution Factor | 1 |  |  |  |  | SM2540-F
2014-02-18 16:53 | L59716-13 | Dilution Factor | 1 | none |  |  |  | EPA 245.1*SW846 7470A
2014-02-18 16:53 | L59716-13 | Dilution Factor | 1 |  |  |  |  | SM5910B
2014-02-18 16:53 | L59716-13 | Dilution Factor | 1 |  |  |  |  | NONE
2014-02-18 16:53 | L59716-13 | Dilution Factor | 1 | none |  |  |  | EPA 200.8*SW846 6020A
2014-02-18 16:53 | L59716-13 | Dilution Factor | 1 | none |  |  |  | EPA 245.1*SW846 7470A
2014-02-18 16:53 | L59716-13 | Dilution Factor | 1 | none |  |  |  | EPA 200.8*SW846 6020A
2014-02-18 16:53 | L59716-13 | Dilution Factor | 10 |  |  |  |  | KEROUEL & AMINOT 1997
2014-02-18 16:53 | L59716-13 | Dilution Factor | 6.6 |  |  |  |  | EPA 160.4
2014-02-18 16:53 | L59716-13 | Dilution Factor | 6.6 |  |  |  |  | SM2540-D
2014-02-18 16:53 | L59716-13 | Discharge Rate | 0.4584 | mgd |  |  |  | NONE
2014-02-18 16:53 | L59716-13 | Field Personnel |  | none |  |  |  | NONE |  | M. Patten
2014-02-18 16:53 | L59716-13 | Iron, Dissolved, ICP-MS | 38 | ug/L | <RDL,H | 10 | 50 | EPA 200.8*SW846 6020A |  | ISO54 CCT
2014-02-18 16:53 | L59716-13 | Iron, Total, ICP-MS | 3080 | ug/L |  | 10 | 50 | EPA 200.8*SW846 6020A |  | ISO54 CCT
2014-02-18 16:53 | L59716-13 | Lead, Dissolved, ICP-MS | 0.31 | ug/L | <RDL,H | 0.1 | 0.5 | EPA 200.8*SW846 6020A |  | ISO206,207,208
2014-02-18 16:53 | L59716-13 | Lead, Total, ICP-MS | 12.5 | ug/L |  | 0.1 | 0.5 | EPA 200.8*SW846 6020A |  | ISO206,207,208
2014-02-18 16:53 | L59716-13 | Magnesium, Dissolved, ICP-MS | 252 | ug/L | H | 50 | 50 | EPA 200.8*SW846 6020A |  | ISO25
2014-02-18 16:53 | L59716-13 | Magnesium, Total, ICP-MS | 886 | ug/L |  | 50 | 50 | EPA 200.8*SW846 6020A |  | ISO25
2014-02-18 16:53 | L59716-13 | Manganese, Dissolved, ICP-MS | 4.77 | ug/L | H | 0.1 | 0.5 | EPA 200.8*SW846 6020A |  | ISO55
2014-02-18 16:53 | L59716-13 | Manganese, Total, ICP-MS | 57.7 | ug/L |  | 0.1 | 0.5 | EPA 200.8*SW846 6020A |  | ISO55
2014-02-18 16:53 | L59716-13 | Mercury, Dissolved, CVAA |  | ug/L | <MDL,H | 0.005 | 0.015 | EPA 245.1*SW846 7470A
2014-02-18 16:53 | L59716-13 | Mercury, Total, CVAA | 0.0205 | ug/L |  | 0.005 | 0.015 | EPA 245.1*SW846 7470A
2014-02-18 16:53 | L59716-13 | Nickel, Dissolved, ICP-MS | 2.8 | ug/L | H | 0.1 | 0.5 | EPA 200.8*SW846 6020A |  | ISO60 CCT
2014-02-18 16:53 | L59716-13 | Nickel, Total, ICP-MS | 8.52 | ug/L |  | 0.1 | 0.5 | EPA 200.8*SW846 6020A |  | ISO60 CCT
2014-02-18 16:53 | L59716-13 | Prep Date |  | none |  |  |  | SM2320-B |  | 2014-03-03 15:12
2014-02-18 16:53 | L59716-13 | Prep Date |  | none |  |  |  | SM2540-F |  | 2014-02-20 09:27
2014-02-18 16:53 | L59716-13 | Prep Date |  | none |  |  |  | EPA 245.1*SW846 7470A |  | 2014-03-14 08:00
2014-02-18 16:53 | L59716-13 | Prep Date |  | none |  |  |  | SM5910B |  | 2014-02-20 10:15
2014-02-18 16:53 | L59716-13 | Prep Date |  | none |  |  |  | NONE |  | 2014-02-20 11:26
2014-02-18 16:53 | L59716-13 | Prep Date |  | none |  |  |  | EPA 200.8*SW846 6020A |  | 2014-03-13 11:00
2014-02-18 16:53 | L59716-13 | Prep Date |  | none |  |  |  | EPA 245.1*SW846 7470A |  | 2014-03-14 08:00
2014-02-18 16:53 | L59716-13 | Prep Date |  | none |  |  |  | EPA 200.8*SW846 6020A |  | 2014-03-14 06:46
2014-02-18 16:53 | L59716-13 | Prep Date |  | none |  |  |  | KEROUEL & AMINOT 1997 |  | 2014-02-19 03:30
2014-02-18 16:53 | L59716-13 | Prep Date |  | none |  |  |  | EPA 160.4 |  | 2014-02-20 12:00
2014-02-18 16:53 | L59716-13 | Prep Date |  | none |  |  |  | SM2540-D |  | 2014-02-20 12:00
2014-02-18 16:53 | L59716-13 | Prep Date | [5 empty] | NONE |  | 2014-02-18 16:53
2014-02-18 16:53 | L59716-13 | Sample Code |  | none |  |  |  | NONE |  | TC; 15 min.
2014-02-18 16:53 | L59716-13 | Sampling Method |  | none |  |  |  | NONE |  | 01024, 67031
2014-02-18 16:53 | L59716-13 | Selenium, Dissolved, ICP-MS |  | ug/L | <MDL,H | 0.5 | 1 | EPA 200.8*SW846 6020A |  | ISO78 CCT
2014-02-18 16:53 | L59716-13 | Selenium, Total, ICP-MS | 0.61 | ug/L | <RDL | 0.5 | 1 | EPA 200.8*SW846 6020A |  | ISO78 CCT
2014-02-18 16:53 | L59716-13 | Settleable Solids, Volumetric |  | ml/L | <MDL | 0.5 | 1 | SM2540-F
2014-02-18 16:53 | L59716-13 | Silver, Dissolved, ICP-MS |  | ug/L | <MDL,H | 0.04 | 0.2 | EPA 200.8*SW846 6020A |  | ISO107
2014-02-18 16:53 | L59716-13 | Silver, Total, ICP-MS | 0.049 | ug/L | <RDL | 0.04 | 0.2 | EPA 200.8*SW846 6020A |  | ISO107
2014-02-18 16:53 | L59716-13 | Total Alkalinity | 17.4 | mg CaCO3/L | J | 1 | 5 | SM2320-B |  | Titrated to wrong pH. Biased high
2014-02-18 16:53 | L59716-13 | Total Suspended Solids | 75.3 | mg/L |  | 3.3 | 6.7 | SM2540-D
2014-02-18 16:53 | L59716-13 | UV Absorbance | 0.0417 | 1/cm |  | 0.01 | 0.02 | SM5910B
2014-02-18 16:53 | L59716-13 | UV254 Scan, Unfiltered | 0.326 | 1/cm |  | 0.01 | 0.02 | NONE
2014-02-18 16:53 | L59716-13 | Volatile Suspended Solids | 20.7 | mg/L |  | 3.3 | 6.7 | EPA 160.4
2014-02-18 16:53 | L59716-13 | Zinc, Dissolved, ICP-MS | 25.2 | ug/L | H | 0.5 | 2.5 | EPA 200.8*SW846 6020A |  | ISO66
2014-02-18 16:53 | L59716-13 | Zinc, Total, ICP-MS | 103 | ug/L |  | 0.5 | 2.5 | EPA 200.8*SW846 6020A |  | ISO66
2014-03-05 05:55 | L59824-23 | Ammonia Nitrogen | 0.0345 | mg/L |  | 0.002 | 0.01 | KEROUEL & AMINOT 1997
2014-03-05 05:55 | L59824-23 | Arsenic, Dissolved, ICP-MS | 0.44 | ug/L | <RDL,H | 0.1 | 0.5 | EPA 200.8*SW846 6020A |  | ISO75 CCT
2014-03-05 05:55 | L59824-23 | Arsenic, Total, ICP-MS | 1.36 | ug/L |  | 0.1 | 0.5 | EPA 200.8*SW846 6020A |  | ISO75 CCT
2014-03-05 05:55 | L59824-23 | Cadmium, Dissolved, ICP-MS | 0.058 | ug/L | <RDL,H | 0.05 | 0.25 | EPA 200.8*SW846 6020A |  | ISO111
2014-03-05 05:55 | L59824-23 | Cadmium, Total, ICP-MS | 0.22 | ug/L | <RDL | 0.05 | 0.25 | EPA 200.8*SW846 6020A |  | ISO111
2014-03-05 05:55 | L59824-23 | Calcium, Dissolved, ICP-MS | 2150 | ug/L | H | 50 | 50 | EPA 200.8*SW846 6020A |  | ISO43
2014-03-05 05:55 | L59824-23 | Calcium, Total, ICP-MS | 2970 | ug/L |  | 50 | 50 | EPA 200.8*SW846 6020A |  | ISO44
2014-03-05 05:55 | L59824-23 | Chromium, Dissolved, ICP-MS | 0.63 | ug/L | <RDL,H | 0.2 | 1 | EPA 200.8*SW846 6020A |  | ISO52 CCT
2014-03-05 05:55 | L59824-23 | Chromium, Total, ICP-MS | 4.34 | ug/L |  | 0.2 | 1 | EPA 200.8*SW846 6020A |  | ISO53 CCT
2014-03-05 05:55 | L59824-23 | Copper, Dissolved, ICP-MS | 2.12 | ug/L | H | 0.4 | 2 | EPA 200.8*SW846 6020A |  | ISO63 CCT
2014-03-05 05:55 | L59824-23 | Copper, Total, ICP-MS | 16.4 | ug/L |  | 0.4 | 2 | EPA 200.8*SW846 6020A |  | ISO65
2014-03-05 05:55 | L59824-23 | Dilution Factor | 2.8 |  |  |  |  | EPA 160.4
2014-03-05 05:55 | L59824-23 | Dilution Factor | 2.8 |  |  |  |  | SM2540-D
2014-03-05 05:55 | L59824-23 | Dilution Factor | 1 |  |  |  |  | SM2540-F
2014-03-05 05:55 | L59824-23 | Dilution Factor | 1 |  |  |  |  | SM2320-B
2014-03-05 05:55 | L59824-23 | Dilution Factor | 1 | none |  |  |  | EPA 245.1*SW846 7470A
2014-03-05 05:55 | L59824-23 | Dilution Factor | 1 | none |  |  |  | EPA 245.1*SW846 7470A
2014-03-05 05:55 | L59824-23 | Dilution Factor | 1 | none |  |  |  | EPA 200.8*SW846 6020A
2014-03-05 05:55 | L59824-23 | Dilution Factor | 1 | none |  |  |  | EPA 200.8*SW846 6020A
2014-03-05 05:55 | L59824-23 | Dilution Factor | 1 |  |  |  |  | SM5910B
2014-03-05 05:55 | L59824-23 | Dilution Factor | 1 |  |  |  |  | NONE
2014-03-05 05:55 | L59824-23 | Dilution Factor | 1 |  |  |  |  | KEROUEL & AMINOT 1997
2014-03-05 05:55 | L59824-23 | Discharge Rate | 69.3479 | mgd |  |  |  | NONE
2014-03-05 05:55 | L59824-23 | Field Personnel |  | none |  |  |  | NONE |  | M. Patten, D. Robinson
2014-03-05 05:55 | L59824-23 | Iron, Dissolved, ICP-MS | 16 | ug/L | <RDL,H | 10 | 50 | EPA 200.8*SW846 6020A |  | ISO54 CCT
2014-03-05 05:55 | L59824-23 | Iron, Total, ICP-MS | 1820 | ug/L |  | 10 | 50 | EPA 200.8*SW846 6020A |  | ISO54 CCT
2014-03-05 05:55 | L59824-23 | Lead, Dissolved, ICP-MS | 0.25 | ug/L | <RDL,H | 0.1 | 0.5 | EPA 200.8*SW846 6020A |  | ISO206,207,208
2014-03-05 05:55 | L59824-23 | Lead, Total, ICP-MS | 10.2 | ug/L |  | 0.1 | 0.5 | EPA 200.8*SW846 6020A |  | ISO206,207,208
2014-03-05 05:55 | L59824-23 | Magnesium, Dissolved, ICP-MS | 126 | ug/L | H | 50 | 50 | EPA 200.8*SW846 6020A |  | ISO25
2014-03-05 05:55 | L59824-23 | Magnesium, Total, ICP-MS | 608 | ug/L |  | 50 | 50 | EPA 200.8*SW846 6020A |  | ISO25
2014-03-05 05:55 | L59824-23 | Manganese, Dissolved, ICP-MS | 2.46 | ug/L | H | 0.1 | 0.5 | EPA 200.8*SW846 6020A |  | ISO55
2014-03-05 05:55 | L59824-23 | Manganese, Total, ICP-MS | 44.7 | ug/L |  | 0.1 | 0.5 | EPA 200.8*SW846 6020A |  | ISO55
2014-03-05 05:55 | L59824-23 | Mercury, Dissolved, CVAA |  | ug/L | <MDL,H | 0.005 | 0.015 | EPA 245.1*SW846 7470A
2014-03-05 05:55 | L59824-23 | Mercury, Total, CVAA |  | ug/L | <MDL | 0.005 | 0.015 | EPA 245.1*SW846 7470A
2014-03-05 05:55 | L59824-23 | Nickel, Dissolved, ICP-MS | 0.754 | ug/L | H | 0.1 | 0.5 | EPA 200.8*SW846 6020A |  | ISO60 CCT
2014-03-05 05:55 | L59824-23 | Nickel, Total, ICP-MS | 4.26 | ug/L |  | 0.1 | 0.5 | EPA 200.8*SW846 6020A |  | ISO60 CCT
2014-03-05 05:55 | L59824-23 | Prep Date |  | none |  |  |  | EPA 160.4 |  | 2014-03-06 16:25
2014-03-05 05:55 | L59824-23 | Prep Date |  | none |  |  |  | SM2540-D |  | 2014-03-06 16:25
2014-03-05 05:55 | L59824-23 | Prep Date |  | none |  |  |  | SM2540-F |  | 2014-03-06 15:10
2014-03-05 05:55 | L59824-23 | Prep Date |  | none |  |  |  | SM2320-B |  | 2014-03-19 16:43
2014-03-05 05:55 | L59824-23 | Prep Date |  | none |  |  |  | EPA 245.1*SW846 7470A |  | 2014-03-28 08:00
2014-03-05 05:55 | L59824-23 | Prep Date |  | none |  |  |  | EPA 245.1*SW846 7470A |  | 2014-03-28 08:00
2014-03-05 05:55 | L59824-23 | Prep Date |  | none |  |  |  | EPA 200.8*SW846 6020A |  | 2014-03-25 11:00
2014-03-05 05:55 | L59824-23 | Prep Date |  | none |  |  |  | EPA 200.8*SW846 6020A |  | 2014-03-24 09:00
2014-03-05 05:55 | L59824-23 | Prep Date |  | none |  |  |  | SM5910B |  | 2014-03-06 16:43
2014-03-05 05:55 | L59824-23 | Prep Date |  | none |  |  |  | NONE |  | 2014-03-06 16:50
2014-03-05 05:55 | L59824-23 | Prep Date |  | none |  |  |  | KEROUEL & AMINOT 1997 |  | 2014-03-06 10:45
2014-03-05 05:55 | L59824-23 | Prep Date | [5 empty] | NONE |  | 2014-03-05 05:55
2014-03-05 05:55 | L59824-23 | Sample Code |  | none |  |  |  | NONE |  | TC; 15 min.
2014-03-05 05:55 | L59824-23 | Sampling Method |  | none |  |  |  | NONE |  | 01024, 67031
2014-03-05 05:55 | L59824-23 | Selenium, Dissolved, ICP-MS |  | ug/L | <MDL,H | 0.5 | 1 | EPA 200.8*SW846 6020A |  | ISO78 CCT
2014-03-05 05:55 | L59824-23 | Selenium, Total, ICP-MS |  | ug/L | <MDL | 0.5 | 1 | EPA 200.8*SW846 6020A |  | ISO82
2014-03-05 05:55 | L59824-23 | Settleable Solids, Volumetric |  | ml/L | <MDL | 0.5 | 1 | SM2540-F
2014-03-05 05:55 | L59824-23 | Silver, Dissolved, ICP-MS |  | ug/L | <MDL,H | 0.04 | 0.2 | EPA 200.8*SW846 6020A |  | ISO107
2014-03-05 05:55 | L59824-23 | Silver, Total, ICP-MS |  | ug/L | <MDL | 0.04 | 0.2 | EPA 200.8*SW846 6020A |  | ISO107
2014-03-05 05:55 | L59824-23 | Total Alkalinity | 9.8 | mg CaCO3/L |  | 1 | 5 | SM2320-B
2014-03-05 05:55 | L59824-23 | Total Suspended Solids | 58 | mg/L |  | 1.4 | 2.9 | SM2540-D
2014-03-05 05:55 | L59824-23 | UV Absorbance | 0.017 | 1/cm | <RDL | 0.01 | 0.02 | SM5910B
2014-03-05 05:55 | L59824-23 | UV254 Scan, Unfiltered | 0.132 | 1/cm |  | 0.01 | 0.02 | NONE
2014-03-05 05:55 | L59824-23 | Volatile Suspended Solids | 12.6 | mg/L |  | 1.4 | 2.9 | EPA 160.4
2014-03-05 05:55 | L59824-23 | Zinc, Dissolved, ICP-MS | 22.2 | ug/L | H | 0.5 | 2.5 | EPA 200.8*SW846 6020A |  | ISO66
2014-03-05 05:55 | L59824-23 | Zinc, Total, ICP-MS | 82.9 | ug/L |  | 0.5 | 2.5 | EPA 200.8*SW846 6020A |  | ISO66
2014-02-10 07:50 | L59667-4 | Ammonia Nitrogen | 3.05 | mg/L |  | 0.2 | 1 | KEROUEL & AMINOT 1997
2014-02-10 07:50 | L59667-4 | Arsenic, Dissolved, ICP-MS | 0.854 | ug/L | H | 0.1 | 0.5 | EPA 200.8*SW846 6020A |  | ISO75 CCT
2014-02-10 07:50 | L59667-4 | Arsenic, Total, ICP-MS | 1.81 | ug/L |  | 0.1 | 0.5 | EPA 200.8*SW846 6020A |  | ISO75 CCT
2014-02-10 07:50 | L59667-4 | Cadmium, Dissolved, ICP-MS | 0.07 | ug/L | <RDL,H | 0.05 | 0.25 | EPA 200.8*SW846 6020A |  | ISO111
2014-02-10 07:50 | L59667-4 | Cadmium, Total, ICP-MS | 0.381 | ug/L |  | 0.05 | 0.25 | EPA 200.8*SW846 6020A |  | ISO111
2014-02-10 07:50 | L59667-4 | Calcium, Dissolved, ICP-MS | 12900 | ug/L | H | 50 | 50 | EPA 200.8*SW846 6020A |  | ISO43
2014-02-10 07:50 | L59667-4 | Calcium, Total, ICP-MS | 13500 | ug/L |  | 50 | 50 | EPA 200.8*SW846 6020A |  | ISO43
2014-02-10 07:50 | L59667-4 | Chromium, Dissolved, ICP-MS | 0.22 | ug/L | <RDL,H | 0.2 | 1 | EPA 200.8*SW846 6020A |  | ISO52 CCT
2014-02-10 07:50 | L59667-4 | Chromium, Total, ICP-MS | 4.96 | ug/L |  | 0.2 | 1 | EPA 200.8*SW846 6020A |  | ISO52 CCT
2014-02-10 07:50 | L59667-4 | Copper, Dissolved, ICP-MS | 2.83 | ug/L | H | 0.4 | 2 | EPA 200.8*SW846 6020A |  | ISO63 CCT
2014-02-10 07:50 | L59667-4 | Copper, Total, ICP-MS | 25.8 | ug/L |  | 0.4 | 2 | EPA 200.8*SW846 6020A |  | ISO65
2014-02-10 07:50 | L59667-4 | Dilution Factor | 1 | none |  |  |  | EPA 200.8*SW846 6020A
2014-02-10 07:50 | L59667-4 | Dilution Factor | 1 | none |  |  |  | EPA 245.1*SW846 7470A
2014-02-10 07:50 | L59667-4 | Dilution Factor | 1 | none |  |  |  | EPA 245.1*SW846 7470A
2014-02-10 07:50 | L59667-4 | Dilution Factor | 1 |  |  |  |  | SM2540-F
2014-02-10 07:50 | L59667-4 | Dilution Factor | 1 | none |  |  |  | EPA 200.8*SW846 6020A
2014-02-10 07:50 | L59667-4 | Dilution Factor | 1 |  |  |  |  | SM2320-B
2014-02-10 07:50 | L59667-4 | Dilution Factor | 6.6 |  |  |  |  | EPA 160.4
2014-02-10 07:50 | L59667-4 | Dilution Factor | 6.6 |  |  |  |  | SM2540-D
2014-02-10 07:50 | L59667-4 | Dilution Factor | 1 |  |  |  |  | SM5910B
2014-02-10 07:50 | L59667-4 | Dilution Factor | 1 |  |  |  |  | NONE
2014-02-10 07:50 | L59667-4 | Dilution Factor | 100 |  |  |  |  | KEROUEL & AMINOT 1997
2014-02-10 07:50 | L59667-4 | Discharge Rate | 0.139 | mgd |  |  |  | NONE
2014-02-10 07:50 | L59667-4 | Field Personnel |  | none |  |  |  | NONE |  | M. Patten
2014-02-10 07:50 | L59667-4 | Iron, Dissolved, ICP-MS | 151 | ug/L | H | 10 | 50 | EPA 200.8*SW846 6020A |  | ISO54 CCT
2014-02-10 07:50 | L59667-4 | Iron, Total, ICP-MS | 2770 | ug/L |  | 10 | 50 | EPA 200.8*SW846 6020A |  | ISO54 CCT
2014-02-10 07:50 | L59667-4 | Lead, Dissolved, ICP-MS | 0.948 | ug/L | H | 0.1 | 0.5 | EPA 200.8*SW846 6020A |  | ISO206,207,208
2014-02-10 07:50 | L59667-4 | Lead, Total, ICP-MS | 18.1 | ug/L |  | 0.1 | 0.5 | EPA 200.8*SW846 6020A |  | ISO206,207,208
2014-02-10 07:50 | L59667-4 | Magnesium, Dissolved, ICP-MS | 5580 | ug/L | H | 50 | 50 | EPA 200.8*SW846 6020A |  | ISO25
2014-02-10 07:50 | L59667-4 | Magnesium, Total, ICP-MS | 6470 | ug/L |  | 50 | 50 | EPA 200.8*SW846 6020A |  | ISO25
2014-02-10 07:50 | L59667-4 | Manganese, Dissolved, ICP-MS | 58.8 | ug/L | H | 0.1 | 0.5 | EPA 200.8*SW846 6020A |  | ISO55
2014-02-10 07:50 | L59667-4 | Manganese, Total, ICP-MS | 94.1 | ug/L |  | 0.1 | 0.5 | EPA 200.8*SW846 6020A |  | ISO55
2014-02-10 07:50 | L59667-4 | Mercury, Dissolved, CVAA |  | ug/L | <MDL,H | 0.005 | 0.015 | EPA 245.1*SW846 7470A
2014-02-10 07:50 | L59667-4 | Mercury, Total, CVAA | 0.0484 | ug/L |  | 0.005 | 0.015 | EPA 245.1*SW846 7470A
2014-02-10 07:50 | L59667-4 | Nickel, Dissolved, ICP-MS | 11.8 | ug/L | H | 0.1 | 0.5 | EPA 200.8*SW846 6020A |  | ISO60 CCT
2014-02-10 07:50 | L59667-4 | Nickel, Total, ICP-MS | 23.5 | ug/L |  | 0.1 | 0.5 | EPA 200.8*SW846 6020A |  | ISO60 CCT
2014-02-10 07:50 | L59667-4 | Prep Date |  | none |  |  |  | EPA 200.8*SW846 6020A |  | 2014-02-21 10:00
2014-02-10 07:50 | L59667-4 | Prep Date |  | none |  |  |  | EPA 245.1*SW846 7470A |  | 2014-02-27 10:30
2014-02-10 07:50 | L59667-4 | Prep Date |  | none |  |  |  | EPA 245.1*SW846 7470A |  | 2014-02-27 10:30
2014-02-10 07:50 | L59667-4 | Prep Date |  | none |  |  |  | SM2540-F |  | 2014-02-10 13:40
2014-02-10 07:50 | L59667-4 | Prep Date |  | none |  |  |  | EPA 200.8*SW846 6020A |  | 2014-02-21 09:30
2014-02-10 07:50 | L59667-4 | Prep Date |  | none |  |  |  | SM2320-B |  | 2014-02-21 15:59
2014-02-10 07:50 | L59667-4 | Prep Date |  | none |  |  |  | EPA 160.4 |  | 2014-02-13 16:45
2014-02-10 07:50 | L59667-4 | Prep Date |  | none |  |  |  | SM2540-D |  | 2014-02-13 16:45
2014-02-10 07:50 | L59667-4 | Prep Date |  | none |  |  |  | SM5910B |  | 2014-02-11 15:34
2014-02-10 07:50 | L59667-4 | Prep Date |  | none |  |  |  | NONE |  | 2014-02-11 15:59
2014-02-10 07:50 | L59667-4 | Prep Date |  | none |  |  |  | KEROUEL & AMINOT 1997 |  | 2014-02-10 14:55
2014-02-10 07:50 | L59667-4 | Prep Date | [5 empty] | NONE |  | 2014-02-10 07:50
2014-02-10 07:50 | L59667-4 | Sample Code |  | none |  |  |  | NONE |  | TC; 15 min.
2014-02-10 07:50 | L59667-4 | Sampling Method |  | none |  |  |  | NONE |  | 01024, 67031
2014-02-10 07:50 | L59667-4 | Selenium, Dissolved, ICP-MS |  | ug/L | <MDL,H | 0.5 | 1 | EPA 200.8*SW846 6020A |  | ISO78 CCT
2014-02-10 07:50 | L59667-4 | Selenium, Total, ICP-MS |  | ug/L | <MDL | 0.5 | 1 | EPA 200.8*SW846 6020A |  | ISO78 CCT
2014-02-10 07:50 | L59667-4 | Settleable Solids, Volumetric |  | ml/L | <MDL | 0.5 | 1 | SM2540-F
2014-02-10 07:50 | L59667-4 | Silver, Dissolved, ICP-MS |  | ug/L | <MDL,H | 0.04 | 0.2 | EPA 200.8*SW846 6020A |  | ISO107
2014-02-10 07:50 | L59667-4 | Silver, Total, ICP-MS | 0.089 | ug/L | <RDL | 0.04 | 0.2 | EPA 200.8*SW846 6020A |  | ISO107
2014-02-10 07:50 | L59667-4 | Total Alkalinity | 54 | mg CaCO3/L | J | 1 | 5 | SM2320-B |  | Titrated to wrong pH. Biased high
2014-02-10 07:50 | L59667-4 | Total Suspended Solids | 65.3 | mg/L |  | 3.3 | 6.7 | SM2540-D
2014-02-10 07:50 | L59667-4 | UV Absorbance | 0.131 | 1/cm |  | 0.01 | 0.02 | SM5910B
2014-02-10 07:50 | L59667-4 | UV254 Scan, Unfiltered | 0.422 | 1/cm |  | 0.01 | 0.02 | NONE
2014-02-10 07:50 | L59667-4 | Volatile Suspended Solids | 32.7 | mg/L |  | 3.3 | 6.7 | EPA 160.4
2014-02-10 07:50 | L59667-4 | Zinc, Dissolved, ICP-MS | 33.8 | ug/L | H | 0.5 | 2.5 | EPA 200.8*SW846 6020A |  | ISO66
2014-02-10 07:50 | L59667-4 | Zinc, Total, ICP-MS | 170 | ug/L |  | 0.5 | 2.5 | EPA 200.8*SW846 6020A |  | ISO66
2014-10-31 04:05 | L61597-1 | 2-Methylnaphthalene | 0.014 | ug/L | <RDL | 0.0075 | 0.0377 | SW846 3520C*SW846 8270D SIM | 0.5
2014-10-31 04:05 | L61597-1 | Acenaphthene | 0.037 | ug/L | <RDL | 0.0075 | 0.0377 | SW846 3520C*SW846 8270D SIM | 0.5
2014-10-31 04:05 | L61597-1 | Acenaphthylene |  | ug/L | <MDL | 0.0075 | 0.0377 | SW846 3520C*SW846 8270D SIM | 0.5
2014-10-31 04:05 | L61597-1 | Ammonia Nitrogen | 1.4 | mg/L |  | 0.05 | 0.25 | KEROUEL & AMINOT 1997 | 0.5
2014-10-31 04:05 | L61597-1 | Amount Analyzed | 662.5 | ml |  |  |  | SW846 3520C*SW846 8270D SIM | 0.5
2014-10-31 04:05 | L61597-1 | Anthracene |  | ug/L | <MDL | 0.015 | 0.0755 | SW846 3520C*SW846 8270D SIM | 0.5
2014-10-31 04:05 | L61597-1 | Arsenic, Dissolved, ICP-MS | 0.961 | ug/L | H | 0.1 | 0.5 | EPA 200.8*SW846 6020A | 0.5 | ISO75 CCT
2014-10-31 04:05 | L61597-1 | Arsenic, Total, ICP-MS | 1.98 | ug/L |  | 0.1 | 0.5 | EPA 200.8*SW846 6020A | 0.5 | ISO75 CCT
2014-10-31 04:05 | L61597-1 | Benzo(a)anthracene | 0.027 | ug/L | <RDL | 0.015 | 0.0755 | SW846 3520C*SW846 8270D SIM | 0.5
2014-10-31 04:05 | L61597-1 | Benzo(a)pyrene |  | ug/L | <MDL | 0.015 | 0.0755 | SW846 3520C*SW846 8270D SIM | 0.5
2014-10-31 04:05 | L61597-1 | Benzo(b,j,k)fluoranthene |  | ug/L | <MDL | 0.015 | 0.0755 | SW846 3520C*SW846 8270D SIM | 0.5
2014-10-31 04:05 | L61597-1 | Benzo(g,h,i)perylene | 0.027 | ug/L | <RDL | 0.015 | 0.0755 | SW846 3520C*SW846 8270D SIM | 0.5
2014-10-31 04:05 | L61597-1 | Benzyl Butyl Phthalate | 0.18 | ug/L | <RDL | 0.075 | 0.377 | SW846 3520C*SW846 8270D SIM | 0.5
2014-10-31 04:05 | L61597-1 | Bis(2-Ethylhexyl)Phthalate | 1.7 | ug/L | <RDL | 0.38 | 1.89 | SW846 3520C*SW846 8270D SIM | 0.5
2014-10-31 04:05 | L61597-1 | Cadmium, Dissolved, ICP-MS | 0.14 | ug/L | <RDL,H | 0.05 | 0.25 | EPA 200.8*SW846 6020A | 0.5 | ISO111
2014-10-31 04:05 | L61597-1 | Cadmium, Total, ICP-MS | 1.06 | ug/L |  | 0.05 | 0.25 | EPA 200.8*SW846 6020A | 0.5 | ISO111
2014-10-31 04:05 | L61597-1 | Calcium, Dissolved, ICP-MS | 8340 | ug/L | H | 50 | 50 | EPA 200.8*SW846 6020A | 0.5 | ISO43
2014-10-31 04:05 | L61597-1 | Calcium, Total, ICP-MS | 9430 | ug/L |  | 50 | 50 | EPA 200.8*SW846 6020A | 0.5 | ISO43
2014-10-31 04:05 | L61597-1 | Chromium, Dissolved, ICP-MS | 0.56 | ug/L | <RDL,H | 0.2 | 1 | EPA 200.8*SW846 6020A | 0.5 | ISO52 CCT
2014-10-31 04:05 | L61597-1 | Chromium, Total, ICP-MS | 6.72 | ug/L |  | 0.2 | 1 | EPA 200.8*SW846 6020A | 0.5 | ISO52 CCT
2014-10-31 04:05 | L61597-1 | Chrysene | 0.049 | ug/L | <RDL | 0.015 | 0.0755 | SW846 3520C*SW846 8270D SIM | 0.5
2014-10-31 04:05 | L61597-1 | Copper, Dissolved, ICP-MS | 5.22 | ug/L | H | 0.4 | 2 | EPA 200.8*SW846 6020A | 0.5 | ISO63 CCT
2014-10-31 04:05 | L61597-1 | Copper, Total, ICP-MS | 36.6 | ug/L |  | 0.4 | 2 | EPA 200.8*SW846 6020A | 0.5 | ISO63 CCT
2014-10-31 04:05 | L61597-1 | Cyanide, Weak & Dissociable |  | mg/L | <MDL,SH | 0.005 | 0.01 | SM4500-CN-I,E | 0.5
2014-10-31 04:05 | L61597-1 | Di-N-Butyl Phthalate | 0.236 | ug/L |  | 0.038 | 0.189 | SW846 3520C*SW846 8270D SIM | 0.5
2014-10-31 04:05 | L61597-1 | Di-N-Octyl Phthalate | 0.686 | ug/L |  | 0.038 | 0.189 | SW846 3520C*SW846 8270D SIM | 0.5
2014-10-31 04:05 | L61597-1 | Dibenzo(a,h)anthracene |  | ug/L | <MDL | 0.015 | 0.0755 | SW846 3520C*SW846 8270D SIM | 0.5
2014-10-31 04:05 | L61597-1 | Diethyl Phthalate | 1.1 | ug/L | B | 0.038 | 0.189 | SW846 3520C*SW846 8270D SIM | 0.5
2014-10-31 04:05 | L61597-1 | Dilution Factor | 10 |  |  |  |  | EPA 160.4 | 0.5
2014-10-31 04:05 | L61597-1 | Dilution Factor | 10 |  |  |  |  | SM2540-D | 0.5
2014-10-31 04:05 | L61597-1 | Dilution Factor | 1 |  |  |  |  | SM5310-B | 0.5
2014-10-31 04:05 | L61597-1 | Dilution Factor | 1 |  |  |  |  | SM2540-F | 0.5
2014-10-31 04:05 | L61597-1 | Dilution Factor | 1 |  |  |  |  | SM5910B | 0.5
2014-10-31 04:05 | L61597-1 | Dilution Factor | 1 |  |  |  |  | NONE | 0.5
2014-10-31 04:05 | L61597-1 | Dilution Factor | 0.5 | none |  |  |  | SW846 3520C*SW846 8270D SIM | 0.5
2014-10-31 04:05 | L61597-1 | Dilution Factor | 1 |  |  |  |  | SM4500-CN-I,E | 0.5
2014-10-31 04:05 | L61597-1 | Dilution Factor | 1 | none |  |  |  | EPA 245.1*SW846 7470A | 0.5
2014-10-31 04:05 | L61597-1 | Dilution Factor | 1 | none |  |  |  | EPA 245.1*SW846 7470A | 0.5
2014-10-31 04:05 | L61597-1 | Dilution Factor | 25 |  |  |  |  | KEROUEL & AMINOT 1997 | 0.5
2014-10-31 04:05 | L61597-1 | Dilution Factor | 1 | none |  |  |  | EPA 200.8*SW846 6020A | 0.5
2014-10-31 04:05 | L61597-1 | Dilution Factor | 1 | none |  |  |  | EPA 200.8*SW846 6020A | 0.5
2014-10-31 04:05 | L61597-1 | Dilution Factor | 1 |  |  |  |  | SM2320-B | 0.5
2014-10-31 04:05 | L61597-1 | Dimethyl Phthalate | 0.11 | ug/L | <RDL | 0.038 | 0.189 | SW846 3520C*SW846 8270D SIM | 0.5
2014-10-31 04:05 | L61597-1 | Dissolved Organic Carbon | 7.32 | mg/L |  | 0.5 | 1 | SM5310-B | 0.5
2014-10-31 04:05 | L61597-1 | Field Personnel |  | none |  |  |  | NONE | 0.5 | M. Patten, F. Grothkopp
2014-10-31 04:05 | L61597-1 | Fluoranthene | 0.07 | ug/L | <RDL | 0.015 | 0.0755 | SW846 3520C*SW846 8270D SIM | 0.5
2014-10-31 04:05 | L61597-1 | Fluorene |  | ug/L | <MDL | 0.015 | 0.0755 | SW846 3520C*SW846 8270D SIM | 0.5
2014-10-31 04:05 | L61597-1 | Indeno(1,2,3-Cd)Pyrene |  | ug/L | <MDL | 0.015 | 0.0755 | SW846 3520C*SW846 8270D SIM | 0.5
2014-10-31 04:05 | L61597-1 | Instrument ID | [5 empty] | SW846 3520C*SW846 8270D SIM | 0.5 | 7890e.i
2014-10-31 04:05 | L61597-1 | Iron, Dissolved, ICP-MS | 469 | ug/L | H | 10 | 50 | EPA 200.8*SW846 6020A | 0.5 | ISO54 CCT
2014-10-31 04:05 | L61597-1 | Iron, Total, ICP-MS | 3290 | ug/L |  | 10 | 50 | EPA 200.8*SW846 6020A | 0.5 | ISO54 CCT
2014-10-31 04:05 | L61597-1 | Lead, Dissolved, ICP-MS | 1.27 | ug/L | H | 0.1 | 0.5 | EPA 200.8*SW846 6020A | 0.5 | ISO206,207,208
2014-10-31 04:05 | L61597-1 | Lead, Total, ICP-MS | 17.3 | ug/L |  | 0.1 | 0.5 | EPA 200.8*SW846 6020A | 0.5 | ISO206,207,208
2014-10-31 04:05 | L61597-1 | Magnesium, Dissolved, ICP-MS | 3430 | ug/L | H | 50 | 50 | EPA 200.8*SW846 6020A | 0.5 | ISO25
2014-10-31 04:05 | L61597-1 | Magnesium, Total, ICP-MS | 4060 | ug/L |  | 50 | 50 | EPA 200.8*SW846 6020A | 0.5 | ISO25
2014-10-31 04:05 | L61597-1 | Manganese, Dissolved, ICP-MS | 51.4 | ug/L | H | 0.1 | 0.5 | EPA 200.8*SW846 6020A | 0.5 | ISO55
2014-10-31 04:05 | L61597-1 | Manganese, Total, ICP-MS | 84.1 | ug/L |  | 0.1 | 0.5 | EPA 200.8*SW846 6020A | 0.5 | ISO55
2014-10-31 04:05 | L61597-1 | Mercury, Dissolved, CVAA |  | ug/L | <MDL,H | 0.005 | 0.015 | EPA 245.1*SW846 7470A | 0.5
2014-10-31 04:05 | L61597-1 | Mercury, Total, CVAA | 0.064 | ug/L |  | 0.005 | 0.015 | EPA 245.1*SW846 7470A | 0.5
2014-10-31 04:05 | L61597-1 | Naphthalene | 0.023 | ug/L | <RDL | 0.0075 | 0.0377 | SW846 3520C*SW846 8270D SIM | 0.5
2014-10-31 04:05 | L61597-1 | Nickel, Dissolved, ICP-MS | 3 | ug/L | H | 0.1 | 0.5 | EPA 200.8*SW846 6020A | 0.5 | ISO60 CCT
2014-10-31 04:05 | L61597-1 | Nickel, Total, ICP-MS | 9 | ug/L |  | 0.1 | 0.5 | EPA 200.8*SW846 6020A | 0.5 | ISO60 CCT
2014-10-31 04:05 | L61597-1 | Operator ID | [5 empty] | SW846 3520C*SW846 8270D SIM | 0.5 | JSF
2014-10-31 04:05 | L61597-1 | Phenanthrene | 0.044 | ug/L | <RDL | 0.015 | 0.0755 | SW846 3520C*SW846 8270D SIM | 0.5
2014-10-31 04:05 | L61597-1 | Porthandler File | [5 empty] | SW846 3520C*SW846 8270D SIM | 0.5 | /plsql_instrument/gcms/L61597-1.rp
2014-10-31 04:05 | L61597-1 | Prep Date |  | none |  |  |  | EPA 160.4 | 0.5 | 2014-11-05 11:43
2014-10-31 04:05 | L61597-1 | Prep Date |  | none |  |  |  | SM2540-D | 0.5 | 2014-11-05 11:43
2014-10-31 04:05 | L61597-1 | Prep Date |  | none |  |  |  | SM5310-B | 0.5 | 2014-10-31 17:45
2014-10-31 04:05 | L61597-1 | Prep Date |  | none |  |  |  | SM2540-F | 0.5 | 2014-11-03 10:10
2014-10-31 04:05 | L61597-1 | Prep Date |  | none |  |  |  | SM5910B | 0.5 | 2014-11-03 12:14
2014-10-31 04:05 | L61597-1 | Prep Date |  | none |  |  |  | NONE | 0.5 | 2014-11-03 12:14
2014-10-31 04:05 | L61597-1 | Prep Date |  | none |  |  |  | SW846 3520C*SW846 8270D SIM | 0.5 | 2014-11-06 17:00
2014-10-31 04:05 | L61597-1 | Prep Date |  | none |  |  |  | SM4500-CN-I,E | 0.5 | 2014-11-10 11:15
2014-10-31 04:05 | L61597-1 | Prep Date |  | none |  |  |  | EPA 245.1*SW846 7470A | 0.5 | 2014-11-06 10:00
2014-10-31 04:05 | L61597-1 | Prep Date |  | none |  |  |  | EPA 245.1*SW846 7470A | 0.5 | 2014-11-06 10:00
2014-10-31 04:05 | L61597-1 | Prep Date |  | none |  |  |  | KEROUEL & AMINOT 1997 | 0.5 | 2014-10-31 17:30
2014-10-31 04:05 | L61597-1 | Prep Date |  | none |  |  |  | EPA 200.8*SW846 6020A | 0.5 | 2014-11-24 13:00
2014-10-31 04:05 | L61597-1 | Prep Date |  | none |  |  |  | EPA 200.8*SW846 6020A | 0.5 | 2014-11-24 12:00
2014-10-31 04:05 | L61597-1 | Prep Date |  | none |  |  |  | SM2320-B | 0.5 | 2014-11-13 16:14
2014-10-31 04:05 | L61597-1 | Pyrene | 0.069 | ug/L | <RDL | 0.015 | 0.0755 | SW846 3520C*SW846 8270D SIM | 0.5
2014-10-31 04:05 | L61597-1 | Sample Code |  | none |  |  |  | NONE | 0.5 | TC; 15 min.
2014-10-31 04:05 | L61597-1 | Sample Unit | 2 | none |  |  |  | NONE | 0.5
2014-10-31 04:05 | L61597-1 | Sampling Method |  | none |  |  |  | NONE | 0.5 | 67031, 01024
2014-10-31 04:05 | L61597-1 | Selenium, Dissolved, ICP-MS | 1.89 | ug/L | H | 0.5 | 1 | EPA 200.8*SW846 6020A | 0.5 | ISO78 CCT
2014-10-31 04:05 | L61597-1 | Selenium, Total, ICP-MS | 2.11 | ug/L |  | 0.5 | 1 | EPA 200.8*SW846 6020A | 0.5 | ISO78 CCT
2014-10-31 04:05 | L61597-1 | Settleable Solids, Volumetric | 1.2 | ml/L | H | 0.5 | 1 | SM2540-F | 0.5
2014-10-31 04:05 | L61597-1 | Silver, Dissolved, ICP-MS |  | ug/L | <MDL,H | 0.04 | 0.2 | EPA 200.8*SW846 6020A | 0.5 | ISO107
2014-10-31 04:05 | L61597-1 | Silver, Total, ICP-MS | 0.211 | ug/L |  | 0.04 | 0.2 | EPA 200.8*SW846 6020A | 0.5 | ISO107
2014-10-31 04:05 | L61597-1 | Standard Amount | 1000 | ml |  |  |  | SW846 3520C*SW846 8270D SIM | 0.5
2014-10-31 04:05 | L61597-1 | Total Alkalinity | 51 | mg CaCO3/L | JL | 1 | 5 | SM2320-B | 0.5 | Possible high bias: see DAF
2014-10-31 04:05 | L61597-1 | Total Suspended Solids | 151 | mg/L |  | 5 | 10 | SM2540-D | 0.5
2014-10-31 04:05 | L61597-1 | UV Absorbance | 0.108 | 1/cm | H | 0.01 | 0.02 | SM5910B | 0.5
2014-10-31 04:05 | L61597-1 | UV254 Scan, Unfiltered | 0.332 | 1/cm | H | 0.01 | 0.02 | NONE | 0.5
2014-10-31 04:05 | L61597-1 | Volatile Suspended Solids | 68.7 | mg/L |  | 5 | 10 | EPA 160.4 | 0.5
2014-10-31 04:05 | L61597-1 | Zinc, Dissolved, ICP-MS | 25.6 | ug/L | H | 0.5 | 2.5 | EPA 200.8*SW846 6020A | 0.5 | ISO66
2014-10-31 04:05 | L61597-1 | Zinc, Total, ICP-MS | 138 | ug/L |  | 0.5 | 2.5 | EPA 200.8*SW846 6020A | 0.5 | ISO66
2014-10-31 04:45 | L61597-2 | Ammonia Nitrogen | 0.19 | mg/L | <RDL | 0.05 | 0.25 | KEROUEL & AMINOT 1997 | 0.25
2014-10-31 04:45 | L61597-2 | Arsenic, Dissolved, ICP-MS | 0.538 | ug/L | H | 0.1 | 0.5 | EPA 200.8*SW846 6020A | 0.25 | ISO75 CCT
2014-10-31 04:45 | L61597-2 | Arsenic, Total, ICP-MS | 1.63 | ug/L |  | 0.1 | 0.5 | EPA 200.8*SW846 6020A | 0.25 | ISO75 CCT
2014-10-31 04:45 | L61597-2 | Cadmium, Dissolved, ICP-MS |  | ug/L | <MDL,H | 0.05 | 0.25 | EPA 200.8*SW846 6020A | 0.25 | ISO111
2014-10-31 04:45 | L61597-2 | Cadmium, Total, ICP-MS | 0.816 | ug/L |  | 0.05 | 0.25 | EPA 200.8*SW846 6020A | 0.25 | ISO111
2014-10-31 04:45 | L61597-2 | Calcium, Dissolved, ICP-MS | 4030 | ug/L | H | 50 | 50 | EPA 200.8*SW846 6020A | 0.25 | ISO43
2014-10-31 04:45 | L61597-2 | Calcium, Total, ICP-MS | 5260 | ug/L |  | 50 | 50 | EPA 200.8*SW846 6020A | 0.25 | ISO43
2014-10-31 04:45 | L61597-2 | Chromium, Dissolved, ICP-MS | 0.22 | ug/L | <RDL,H | 0.2 | 1 | EPA 200.8*SW846 6020A | 0.25 | ISO52 CCT
2014-10-31 04:45 | L61597-2 | Chromium, Total, ICP-MS | 6.7 | ug/L |  | 0.2 | 1 | EPA 200.8*SW846 6020A | 0.25 | ISO52 CCT
2014-10-31 04:45 | L61597-2 | Copper, Dissolved, ICP-MS | 1.7 | ug/L | <RDL,H | 0.4 | 2 | EPA 200.8*SW846 6020A | 0.25 | ISO63 CCT
2014-10-31 04:45 | L61597-2 | Copper, Total, ICP-MS | 33.7 | ug/L |  | 0.4 | 2 | EPA 200.8*SW846 6020A | 0.25 | ISO63 CCT
2014-10-31 04:45 | L61597-2 | Cyanide, Weak & Dissociable |  | mg/L | <MDL,SH | 0.005 | 0.01 | SM4500-CN-I,E | 0.25
2014-10-31 04:45 | L61597-2 | Dilution Factor | 5.6 |  |  |  |  | EPA 160.4 | 0.25
2014-10-31 04:45 | L61597-2 | Dilution Factor | 5.6 |  |  |  |  | SM2540-D | 0.25
2014-10-31 04:45 | L61597-2 | Dilution Factor | 1 |  |  |  |  | SM5310-B | 0.25
2014-10-31 04:45 | L61597-2 | Dilution Factor | 1 |  |  |  |  | SM2540-F | 0.25
2014-10-31 04:45 | L61597-2 | Dilution Factor | 1 |  |  |  |  | SM5910B | 0.25
2014-10-31 04:45 | L61597-2 | Dilution Factor | 1 |  |  |  |  | NONE | 0.25
2014-10-31 04:45 | L61597-2 | Dilution Factor | 1 |  |  |  |  | SM4500-CN-I,E | 0.25
2014-10-31 04:45 | L61597-2 | Dilution Factor | 1 | none |  |  |  | EPA 245.1*SW846 7470A | 0.25
2014-10-31 04:45 | L61597-2 | Dilution Factor | 25 |  |  |  |  | KEROUEL & AMINOT 1997 | 0.25
2014-10-31 04:45 | L61597-2 | Dilution Factor | 1 | none |  |  |  | EPA 245.1*SW846 7470A | 0.25
2014-10-31 04:45 | L61597-2 | Dilution Factor | 1 | none |  |  |  | EPA 200.8*SW846 6020A | 0.25
2014-10-31 04:45 | L61597-2 | Dilution Factor | 1 |  |  |  |  | SM2320-B | 0.25
2014-10-31 04:45 | L61597-2 | Dilution Factor | 1 | none |  |  |  | EPA 200.8*SW846 6020A | 0.25
2014-10-31 04:45 | L61597-2 | Dissolved Organic Carbon | 2.87 | mg/L |  | 0.5 | 1 | SM5310-B | 0.25
2014-10-31 04:45 | L61597-2 | Field Personnel |  | none |  |  |  | NONE | 0.25 | M. Patten, F. Grothkopp
2014-10-31 04:45 | L61597-2 | Iron, Dissolved, ICP-MS | 126 | ug/L | H | 10 | 50 | EPA 200.8*SW846 6020A | 0.25 | ISO54 CCT
2014-10-31 04:45 | L61597-2 | Iron, Total, ICP-MS | 2860 | ug/L |  | 10 | 50 | EPA 200.8*SW846 6020A | 0.25 | ISO54 CCT
2014-10-31 04:45 | L61597-2 | Lead, Dissolved, ICP-MS | 0.45 | ug/L | <RDL,H | 0.1 | 0.5 | EPA 200.8*SW846 6020A | 0.25 | ISO206,207,208
2014-10-31 04:45 | L61597-2 | Lead, Total, ICP-MS | 16.9 | ug/L |  | 0.1 | 0.5 | EPA 200.8*SW846 6020A | 0.25 | ISO206,207,208
2014-10-31 04:45 | L61597-2 | Magnesium, Dissolved, ICP-MS | 740 | ug/L | H | 50 | 50 | EPA 200.8*SW846 6020A | 0.25 | ISO25
2014-10-31 04:45 | L61597-2 | Magnesium, Total, ICP-MS | 1470 | ug/L |  | 50 | 50 | EPA 200.8*SW846 6020A | 0.25 | ISO25
2014-10-31 04:45 | L61597-2 | Manganese, Dissolved, ICP-MS | 16.4 | ug/L | H | 0.1 | 0.5 | EPA 200.8*SW846 6020A | 0.25 | ISO55
2014-10-31 04:45 | L61597-2 | Manganese, Total, ICP-MS | 48.4 | ug/L |  | 0.1 | 0.5 | EPA 200.8*SW846 6020A | 0.25 | ISO55
2014-10-31 04:45 | L61597-2 | Mercury, Dissolved, CVAA |  | ug/L | <MDL,H | 0.005 | 0.015 | EPA 245.1*SW846 7470A | 0.25
2014-10-31 04:45 | L61597-2 | Mercury, Total, CVAA | 0.0496 | ug/L |  | 0.005 | 0.015 | EPA 245.1*SW846 7470A | 0.25
2014-10-31 04:45 | L61597-2 | Nickel, Dissolved, ICP-MS | 1.87 | ug/L | H | 0.1 | 0.5 | EPA 200.8*SW846 6020A | 0.25 | ISO60 CCT
2014-10-31 04:45 | L61597-2 | Nickel, Total, ICP-MS | 7.63 | ug/L |  | 0.1 | 0.5 | EPA 200.8*SW846 6020A | 0.25 | ISO60 CCT
2014-10-31 04:45 | L61597-2 | Prep Date |  | none |  |  |  | EPA 160.4 | 0.25 | 2014-11-05 11:43
2014-10-31 04:45 | L61597-2 | Prep Date |  | none |  |  |  | SM2540-D | 0.25 | 2014-11-05 11:43
2014-10-31 04:45 | L61597-2 | Prep Date |  | none |  |  |  | SM5310-B | 0.25 | 2014-10-31 17:45
2014-10-31 04:45 | L61597-2 | Prep Date |  | none |  |  |  | SM2540-F | 0.25 | 2014-11-03 10:10
2014-10-31 04:45 | L61597-2 | Prep Date |  | none |  |  |  | SM5910B | 0.25 | 2014-11-03 12:14
2014-10-31 04:45 | L61597-2 | Prep Date |  | none |  |  |  | NONE | 0.25 | 2014-11-03 12:14
2014-10-31 04:45 | L61597-2 | Prep Date |  | none |  |  |  | SM4500-CN-I,E | 0.25 | 2014-11-10 11:15
2014-10-31 04:45 | L61597-2 | Prep Date |  | none |  |  |  | EPA 245.1*SW846 7470A | 0.25 | 2014-11-06 10:00
2014-10-31 04:45 | L61597-2 | Prep Date |  | none |  |  |  | EPA 245.1*SW846 7470A | 0.25 | 2014-11-06 10:00
2014-10-31 04:45 | L61597-2 | Prep Date |  | none |  |  |  | KEROUEL & AMINOT 1997 | 0.25 | 2014-10-31 17:30
2014-10-31 04:45 | L61597-2 | Prep Date |  | none |  |  |  | EPA 200.8*SW846 6020A | 0.25 | 2014-11-24 13:00
2014-10-31 04:45 | L61597-2 | Prep Date |  | none |  |  |  | EPA 200.8*SW846 6020A | 0.25 | 2014-11-24 12:00
2014-10-31 04:45 | L61597-2 | Prep Date |  | none |  |  |  | SM2320-B | 0.25 | 2014-11-13 16:20
2014-10-31 04:45 | L61597-2 | Sample Code |  | none |  |  |  | NONE | 0.25 | TC; 15 min.
2014-10-31 04:45 | L61597-2 | Sample Unit | 1 | none |  |  |  | NONE | 0.25
2014-10-31 04:45 | L61597-2 | Sampling Method |  | none |  |  |  | NONE | 0.25 | 67031, 01024
2014-10-31 04:45 | L61597-2 | Selenium, Dissolved, ICP-MS | 0.62 | ug/L | <RDL,H | 0.5 | 1 | EPA 200.8*SW846 6020A | 0.25 | ISO78 CCT
2014-10-31 04:45 | L61597-2 | Selenium, Total, ICP-MS | 0.99 | ug/L | <RDL | 0.5 | 1 | EPA 200.8*SW846 6020A | 0.25 | ISO78 CCT
2014-10-31 04:45 | L61597-2 | Settleable Solids, Volumetric | 0.9 | ml/L | <RDL,H | 0.5 | 1 | SM2540-F | 0.25
2014-10-31 04:45 | L61597-2 | Silver, Dissolved, ICP-MS |  | ug/L | <MDL,H | 0.04 | 0.2 | EPA 200.8*SW846 6020A | 0.25 | ISO107
2014-10-31 04:45 | L61597-2 | Silver, Total, ICP-MS | 0.215 | ug/L |  | 0.04 | 0.2 | EPA 200.8*SW846 6020A | 0.25 | ISO107
2014-10-31 04:45 | L61597-2 | Total Alkalinity | 13.4 | mg CaCO3/L | J | 1 | 5 | SM2320-B | 0.25 | Possible bias: see DAF, LCS removed: see DAF
2014-10-31 04:45 | L61597-2 | Total Suspended Solids | 124 | mg/L |  | 2.8 | 5.7 | SM2540-D | 0.25
2014-10-31 04:45 | L61597-2 | UV Absorbance | 0.0497 | 1/cm | H | 0.01 | 0.02 | SM5910B | 0.25
2014-10-31 04:45 | L61597-2 | UV254 Scan, Unfiltered | 0.258 | 1/cm | H | 0.01 | 0.02 | NONE | 0.25
2014-10-31 04:45 | L61597-2 | Volatile Suspended Solids | 47.7 | mg/L |  | 2.8 | 5.7 | EPA 160.4 | 0.25
2014-10-31 04:45 | L61597-2 | Zinc, Dissolved, ICP-MS | 17 | ug/L | H | 0.5 | 2.5 | EPA 200.8*SW846 6020A | 0.25 | ISO66
2014-10-31 04:45 | L61597-2 | Zinc, Total, ICP-MS | 132 | ug/L |  | 0.5 | 2.5 | EPA 200.8*SW846 6020A | 0.25 | ISO66
2014-11-23 07:28 | L61612-1 | 2-Methylnaphthalene | 0.037 | ug/L | <RDL | 0.0075 | 0.0377 | SW846 3520C*SW846 8270D SIM | 0.5
2014-11-23 07:28 | L61612-1 | Acenaphthene | 0.017 | ug/L | <RDL | 0.0075 | 0.0377 | SW846 3520C*SW846 8270D SIM | 0.5
2014-11-23 07:28 | L61612-1 | Acenaphthylene |  | ug/L | <MDL | 0.0075 | 0.0377 | SW846 3520C*SW846 8270D SIM | 0.5
2014-11-23 07:28 | L61612-1 | Ammonia Nitrogen |  | mg/L | <MDL | 0.002 | 0.01 | KEROUEL & AMINOT 1997 | 0.5
2014-11-23 07:28 | L61612-1 | Amount Analyzed | 662.5 | ml |  |  |  | SW846 3520C*SW846 8270D SIM | 0.5
2014-11-23 07:28 | L61612-1 | Anthracene |  | ug/L | <MDL,JG | 0.015 | 0.0755 | SW846 3520C*SW846 8270D SIM | 0.5
2014-11-23 07:28 | L61612-1 | Arsenic, Dissolved, ICP-MS | 0.608 | ug/L | H | 0.1 | 0.5 | EPA 200.8*SW846 6020A | 0.5 | ISO75 CCT
2014-11-23 07:28 | L61612-1 | Arsenic, Total, ICP-MS | 3.15 | ug/L |  | 0.1 | 0.5 | EPA 200.8*SW846 6020A | 0.5 | ISO75 CCT
2014-11-23 07:28 | L61612-1 | Benzo(a)anthracene | 0.054 | ug/L | <RDL,JG | 0.015 | 0.0755 | SW846 3520C*SW846 8270D SIM | 0.5
2014-11-23 07:28 | L61612-1 | Benzo(a)pyrene | 0.052 | ug/L | <RDL | 0.015 | 0.0755 | SW846 3520C*SW846 8270D SIM | 0.5
2014-11-23 07:28 | L61612-1 | Benzo(b,j,k)fluoranthene | 0.171 | ug/L | JG | 0.015 | 0.0755 | SW846 3520C*SW846 8270D SIM | 0.5
2014-11-23 07:28 | L61612-1 | Benzo(g,h,i)perylene | 0.056 | ug/L | <RDL | 0.015 | 0.0755 | SW846 3520C*SW846 8270D SIM | 0.5
2014-11-23 07:28 | L61612-1 | Benzyl Butyl Phthalate | 0.31 | ug/L | <RDL | 0.075 | 0.377 | SW846 3520C*SW846 8270D SIM | 0.5
2014-11-23 07:28 | L61612-1 | Bis(2-Ethylhexyl)Phthalate | 2.63 | ug/L | JG | 0.38 | 1.89 | SW846 3520C*SW846 8270D SIM | 0.5
2014-11-23 07:28 | L61612-1 | Cadmium, Dissolved, ICP-MS | 0.061 | ug/L | <RDL,H | 0.05 | 0.25 | EPA 200.8*SW846 6020A | 0.5 | ISO111
2014-11-23 07:28 | L61612-1 | Cadmium, Total, ICP-MS | 1.73 | ug/L |  | 0.05 | 0.25 | EPA 200.8*SW846 6020A | 0.5 | ISO111
2014-11-23 07:28 | L61612-1 | Calcium, Dissolved, ICP-MS | 5720 | ug/L | H | 50 | 50 | EPA 200.8*SW846 6020A | 0.5 | ISO43
2014-11-23 07:28 | L61612-1 | Calcium, Total, ICP-MS | 8160 | ug/L |  | 50 | 50 | EPA 200.8*SW846 6020A | 0.5 | ISO43
2014-11-23 07:28 | L61612-1 | Chromium, Dissolved, ICP-MS | 0.37 | ug/L | <RDL,H | 0.2 | 1 | EPA 200.8*SW846 6020A | 0.5 | ISO52 CCT
2014-11-23 07:28 | L61612-1 | Chromium, Total, ICP-MS | 14 | ug/L |  | 0.2 | 1 | EPA 200.8*SW846 6020A | 0.5 | ISO52 CCT
2014-11-23 07:28 | L61612-1 | Chrysene | 0.126 | ug/L |  | 0.015 | 0.0755 | SW846 3520C*SW846 8270D SIM | 0.5
2014-11-23 07:28 | L61612-1 | Copper, Dissolved, ICP-MS | 2.95 | ug/L | H | 0.4 | 2 | EPA 200.8*SW846 6020A | 0.5 | ISO63 CCT
2014-11-23 07:28 | L61612-1 | Copper, Total, ICP-MS | 65.8 | ug/L |  | 0.4 | 2 | EPA 200.8*SW846 6020A | 0.5 | ISO63 CCT
2014-11-23 07:28 | L61612-1 | Cyanide, Weak & Dissociable |  | mg/L | <MDL,SH | 0.005 | 0.01 | SM4500-CN-I,E | 0.5
2014-11-23 07:28 | L61612-1 | Di-N-Butyl Phthalate | 0.247 | ug/L |  | 0.038 | 0.189 | SW846 3520C*SW846 8270D SIM | 0.5
2014-11-23 07:28 | L61612-1 | Di-N-Octyl Phthalate | 0.942 | ug/L |  | 0.038 | 0.189 | SW846 3520C*SW846 8270D SIM | 0.5
2014-11-23 07:28 | L61612-1 | Dibenzo(a,h)anthracene |  | ug/L | <MDL | 0.015 | 0.0755 | SW846 3520C*SW846 8270D SIM | 0.5
2014-11-23 07:28 | L61612-1 | Diethyl Phthalate | 0.857 | ug/L | B3 | 0.038 | 0.189 | SW846 3520C*SW846 8270D SIM | 0.5
2014-11-23 07:28 | L61612-1 | Dilution Factor | 1 |  |  |  |  | KEROUEL & AMINOT 1997 | 0.5
2014-11-23 07:28 | L61612-1 | Dilution Factor | 0.5 | none |  |  |  | SW846 3520C*SW846 8270D SIM | 0.5
2014-11-23 07:28 | L61612-1 | Dilution Factor | 2 |  |  |  |  | SM5310-B | 0.5
2014-11-23 07:28 | L61612-1 | Dilution Factor | 12.6 |  |  |  |  | EPA 160.4 | 0.5
2014-11-23 07:28 | L61612-1 | Dilution Factor | 12.6 |  |  |  |  | SM2540-D | 0.5
2014-11-23 07:28 | L61612-1 | Dilution Factor | 1 |  |  |  |  | SM2540-F | 0.5
2014-11-23 07:28 | L61612-1 | Dilution Factor | 1 |  |  |  |  | SM5910B | 0.5
2014-11-23 07:28 | L61612-1 | Dilution Factor | 1 |  |  |  |  | NONE | 0.5
2014-11-23 07:28 | L61612-1 | Dilution Factor | 1 | none |  |  |  | EPA 245.1*SW846 7470A | 0.5
2014-11-23 07:28 | L61612-1 | Dilution Factor | 1 | none |  |  |  | EPA 200.8*SW846 6020A | 0.5
2014-11-23 07:28 | L61612-1 | Dilution Factor | 1 |  |  |  |  | SM2320-B | 0.5
2014-11-23 07:28 | L61612-1 | Dilution Factor | 1 |  |  |  |  | SM4500-CN-I,E | 0.5
2014-11-23 07:28 | L61612-1 | Dilution Factor | 2 | none |  |  |  | EPA 245.1*SW846 7470A | 0.5
2014-11-23 07:28 | L61612-1 | Dilution Factor | 1 | none |  |  |  | EPA 200.8*SW846 6020A | 0.5
2014-11-23 07:28 | L61612-1 | Dimethyl Phthalate | 0.14 | ug/L | <RDL | 0.038 | 0.189 | SW846 3520C*SW846 8270D SIM | 0.5
2014-11-23 07:28 | L61612-1 | Dissolved Organic Carbon | 2.78 | mg/L | H,SH | 1 | 2 | SM5310-B | 0.5
2014-11-23 07:28 | L61612-1 | Field Personnel |  | none |  |  |  | NONE | 0.5 | D. Robinson, F. Grothkopp, M. Patten
2014-11-23 07:28 | L61612-1 | Fluoranthene | 0.16 | ug/L | JG | 0.015 | 0.0755 | SW846 3520C*SW846 8270D SIM | 0.5
2014-11-23 07:28 | L61612-1 | Fluorene |  | ug/L | <MDL | 0.015 | 0.0755 | SW846 3520C*SW846 8270D SIM | 0.5
2014-11-23 07:28 | L61612-1 | Indeno(1,2,3-Cd)Pyrene | 0.046 | ug/L | <RDL | 0.015 | 0.0755 | SW846 3520C*SW846 8270D SIM | 0.5
2014-11-23 07:28 | L61612-1 | Instrument ID | [5 empty] | SW846 3520C*SW846 8270D SIM | 0.5 | 7890e.i
2014-11-23 07:28 | L61612-1 | Iron, Dissolved, ICP-MS | 103 | ug/L | H | 10 | 50 | EPA 200.8*SW846 6020A | 0.5 | ISO54 CCT
2014-11-23 07:28 | L61612-1 | Iron, Total, ICP-MS | 6470 | ug/L |  | 10 | 50 | EPA 200.8*SW846 6020A | 0.5 | ISO54 CCT
2014-11-23 07:28 | L61612-1 | Lead, Dissolved, ICP-MS | 0.46 | ug/L | <RDL,H | 0.1 | 0.5 | EPA 200.8*SW846 6020A | 0.5 | ISO206,207,208
2014-11-23 07:28 | L61612-1 | Lead, Total, ICP-MS | 36.2 | ug/L |  | 0.1 | 0.5 | EPA 200.8*SW846 6020A | 0.5 | ISO206,207,208
2014-11-23 07:28 | L61612-1 | Magnesium, Dissolved, ICP-MS | 1010 | ug/L | H | 50 | 50 | EPA 200.8*SW846 6020A | 0.5 | ISO25
2014-11-23 07:28 | L61612-1 | Magnesium, Total, ICP-MS | 2570 | ug/L |  | 50 | 50 | EPA 200.8*SW846 6020A | 0.5 | ISO25
2014-11-23 07:28 | L61612-1 | Manganese, Dissolved, ICP-MS | 27.9 | ug/L | H | 0.1 | 0.5 | EPA 200.8*SW846 6020A | 0.5 | ISO55
2014-11-23 07:28 | L61612-1 | Manganese, Total, ICP-MS | 124 | ug/L |  | 0.1 | 0.5 | EPA 200.8*SW846 6020A | 0.5 | ISO55
2014-11-23 07:28 | L61612-1 | Mercury, Dissolved, CVAA |  | ug/L | <MDL,H | 0.005 | 0.015 | EPA 245.1*SW846 7470A | 0.5
2014-11-23 07:28 | L61612-1 | Mercury, Total, CVAA | 0.152 | ug/L |  | 0.01 | 0.03 | EPA 245.1*SW846 7470A | 0.5
2014-11-23 07:28 | L61612-1 | Naphthalene | 0.034 | ug/L | <RDL | 0.0075 | 0.0377 | SW846 3520C*SW846 8270D SIM | 0.5
2014-11-23 07:28 | L61612-1 | Nickel, Dissolved, ICP-MS | 2.53 | ug/L | H | 0.1 | 0.5 | EPA 200.8*SW846 6020A | 0.5 | ISO60 CCT
2014-11-23 07:28 | L61612-1 | Nickel, Total, ICP-MS | 15.8 | ug/L |  | 0.1 | 0.5 | EPA 200.8*SW846 6020A | 0.5 | ISO60 CCT
2014-11-23 07:28 | L61612-1 | Operator ID | [5 empty] | SW846 3520C*SW846 8270D SIM | 0.5 | JSF
2014-11-23 07:28 | L61612-1 | Phenanthrene | 0.105 | ug/L | JG | 0.015 | 0.0755 | SW846 3520C*SW846 8270D SIM | 0.5
2014-11-23 07:28 | L61612-1 | Porthandler File | [5 empty] | SW846 3520C*SW846 8270D SIM | 0.5 | /plsql_instrument/gcms/L61612-1.rp
2014-11-23 07:28 | L61612-1 | Prep Date |  | none |  |  |  | KEROUEL & AMINOT 1997 | 0.5 | 2014-11-25 11:55
2014-11-23 07:28 | L61612-1 | Prep Date |  | none |  |  |  | SW846 3520C*SW846 8270D SIM | 0.5 | 2014-11-25 17:00
2014-11-23 07:28 | L61612-1 | Prep Date |  | none |  |  |  | SM5310-B | 0.5 | 2014-11-25 09:00
2014-11-23 07:28 | L61612-1 | Prep Date |  | none |  |  |  | EPA 160.4 | 0.5 | 2014-11-26 12:40
2014-11-23 07:28 | L61612-1 | Prep Date |  | none |  |  |  | SM2540-D | 0.5 | 2014-11-26 12:40
2014-11-23 07:28 | L61612-1 | Prep Date |  | none |  |  |  | SM2540-F | 0.5 | 2014-11-25 13:00
2014-11-23 07:28 | L61612-1 | Prep Date |  | none |  |  |  | SM5910B | 0.5 | 2014-11-25 13:29
2014-11-23 07:28 | L61612-1 | Prep Date |  | none |  |  |  | NONE | 0.5 | 2014-11-25 13:29
2014-11-23 07:28 | L61612-1 | Prep Date |  | none |  |  |  | EPA 245.1*SW846 7470A | 0.5 | 2014-12-12 11:00
2014-11-23 07:28 | L61612-1 | Prep Date |  | none |  |  |  | EPA 245.1*SW846 7470A | 0.5 | 2014-12-12 11:00
2014-11-23 07:28 | L61612-1 | Prep Date |  | none |  |  |  | EPA 200.8*SW846 6020A | 0.5 | 2014-12-22 09:00
2014-11-23 07:28 | L61612-1 | Prep Date |  | none |  |  |  | SM2320-B | 0.5 | 2014-12-24 14:22
2014-11-23 07:28 | L61612-1 | Prep Date |  | none |  |  |  | SM4500-CN-I,E | 0.5 | 2014-12-07 10:30
2014-11-23 07:28 | L61612-1 | Prep Date |  | none |  |  |  | EPA 200.8*SW846 6020A | 0.5 | 2014-12-09 13:30
2014-11-23 07:28 | L61612-1 | Pyrene | 0.17 | ug/L |  | 0.015 | 0.0755 | SW846 3520C*SW846 8270D SIM | 0.5
2014-11-23 07:28 | L61612-1 | Sample Code |  | none |  |  |  | NONE | 0.5 | TC; 15 min.
2014-11-23 07:28 | L61612-1 | Sample Unit | 5 | none |  |  |  | NONE | 0.5
2014-11-23 07:28 | L61612-1 | Sampling Method |  | none |  |  |  | NONE | 0.5 | 67031, 01024
2014-11-23 07:28 | L61612-1 | Selenium, Dissolved, ICP-MS | 0.52 | ug/L | <RDL,H | 0.5 | 1 | EPA 200.8*SW846 6020A | 0.5 | ISO78 CCT
2014-11-23 07:28 | L61612-1 | Selenium, Total, ICP-MS | 1.44 | ug/L |  | 0.5 | 1 | EPA 200.8*SW846 6020A | 0.5 | ISO78 CCT
2014-11-23 07:28 | L61612-1 | Settleable Solids, Volumetric | 3 | ml/L |  | 0.5 | 1 | SM2540-F | 0.5
2014-11-23 07:28 | L61612-1 | Silver, Dissolved, ICP-MS |  | ug/L | <MDL,H | 0.04 | 0.2 | EPA 200.8*SW846 6020A | 0.5 | ISO107
2014-11-23 07:28 | L61612-1 | Silver, Total, ICP-MS | 0.33 | ug/L |  | 0.04 | 0.2 | EPA 200.8*SW846 6020A | 0.5 | ISO107
2014-11-23 07:28 | L61612-1 | Standard Amount | 1000 | ml |  |  |  | SW846 3520C*SW846 8270D SIM | 0.5
2014-11-23 07:28 | L61612-1 | Total Alkalinity | 17.8 | mg CaCO3/L | H | 1 | 5 | SM2320-B | 0.5
2014-11-23 07:28 | L61612-1 | Total Suspended Solids | 311 | mg/L |  | 6.3 | 13 | SM2540-D | 0.5
2014-11-23 07:28 | L61612-1 | UV Absorbance | 0.056 | 1/cm |  | 0.01 | 0.02 | SM5910B | 0.5
2014-11-23 07:28 | L61612-1 | UV254 Scan, Unfiltered | 0.387 | 1/cm |  | 0.01 | 0.02 | NONE | 0.5
2014-11-23 07:28 | L61612-1 | Volatile Suspended Solids | 119 | mg/L |  | 6.3 | 13 | EPA 160.4 | 0.5
2014-11-23 07:28 | L61612-1 | Zinc, Dissolved, ICP-MS | 27.1 | ug/L | H | 0.5 | 2.5 | EPA 200.8*SW846 6020A | 0.5 | ISO66
2014-11-23 07:28 | L61612-1 | Zinc, Total, ICP-MS | 298 | ug/L |  | 0.5 | 2.5 | EPA 200.8*SW846 6020A | 0.5 | ISO66
2015-02-27 02:32 | L62307-1 | 2-Methylnaphthalene | 0.0717 | ug/L |  | 0.0075 | 0.0377 | SW846 3520C*SW846 8270D SIM | 1
2015-02-27 02:32 | L62307-1 | Acenaphthene | 0.136 | ug/L |  | 0.0075 | 0.0377 | SW846 3520C*SW846 8270D SIM | 1
2015-02-27 02:32 | L62307-1 | Acenaphthylene |  | ug/L | <MDL | 0.0075 | 0.0377 | SW846 3520C*SW846 8270D SIM | 1
2015-02-27 02:32 | L62307-1 | Ammonia Nitrogen | 2.44 | mg/L |  | 0.05 | 0.25 | KEROUEL & AMINOT 1997 | 1
2015-02-27 02:32 | L62307-1 | Amount Analyzed | 662.5 | ml |  |  |  | SW846 3520C*SW846 8270D SIM | 1
2015-02-27 02:32 | L62307-1 | Anthracene | 0.03 | ug/L | <RDL | 0.015 | 0.0755 | SW846 3520C*SW846 8270D SIM | 1
2015-02-27 02:32 | L62307-1 | Arsenic, Dissolved, ICP-MS | 0.896 | ug/L | H | 0.1 | 0.5 | EPA 200.8*SW846 6020A | 1 | ISO75 CCT
2015-02-27 02:32 | L62307-1 | Arsenic, Total, ICP-MS | 2.63 | ug/L |  | 0.1 | 0.5 | EPA 200.8*SW846 6020A | 1 | ISO75 CCT
2015-02-27 02:32 | L62307-1 | Benzo(a)anthracene | 0.069 | ug/L | <RDL | 0.015 | 0.0755 | SW846 3520C*SW846 8270D SIM | 1
2015-02-27 02:32 | L62307-1 | Benzo(a)pyrene | 0.069 | ug/L | <RDL | 0.015 | 0.0755 | SW846 3520C*SW846 8270D SIM | 1
2015-02-27 02:32 | L62307-1 | Benzo(b,j,k)fluoranthene | 0.203 | ug/L |  | 0.015 | 0.0755 | SW846 3520C*SW846 8270D SIM | 1
2015-02-27 02:32 | L62307-1 | Benzo(g,h,i)perylene | 0.047 | ug/L | <RDL | 0.015 | 0.0755 | SW846 3520C*SW846 8270D SIM | 1
2015-02-27 02:32 | L62307-1 | Benzyl Butyl Phthalate | 0.591 | ug/L |  | 0.075 | 0.377 | SW846 3520C*SW846 8270D SIM | 1
2015-02-27 02:32 | L62307-1 | Bis(2-Ethylhexyl)Phthalate | 3.21 | ug/L |  | 0.38 | 1.89 | SW846 3520C*SW846 8270D SIM | 1
2015-02-27 02:32 | L62307-1 | Cadmium, Dissolved, ICP-MS | 0.16 | ug/L | <RDL,H | 0.05 | 0.25 | EPA 200.8*SW846 6020A | 1 | ISO111
2015-02-27 02:32 | L62307-1 | Cadmium, Total, ICP-MS | 1.32 | ug/L |  | 0.05 | 0.25 | EPA 200.8*SW846 6020A | 1 | ISO111
2015-02-27 02:32 | L62307-1 | Calcium, Dissolved, ICP-MS | 6820 | ug/L | H | 50 | 50 | EPA 200.8*SW846 6020A | 1 | ISO43
2015-02-27 02:32 | L62307-1 | Calcium, Total, ICP-MS | 8130 | ug/L |  | 50 | 50 | EPA 200.8*SW846 6020A | 1 | ISO43
2015-02-27 02:32 | L62307-1 | Chromium, Dissolved, ICP-MS | 0.55 | ug/L | <RDL,H | 0.2 | 1 | EPA 200.8*SW846 6020A | 1 | ISO52 CCT
2015-02-27 02:32 | L62307-1 | Chromium, Total, ICP-MS | 12.1 | ug/L |  | 0.2 | 1 | EPA 200.8*SW846 6020A | 1 | ISO52 CCT
2015-02-27 02:32 | L62307-1 | Chrysene | 0.122 | ug/L |  | 0.015 | 0.0755 | SW846 3520C*SW846 8270D SIM | 1
2015-02-27 02:32 | L62307-1 | Copper, Dissolved, ICP-MS | 4.92 | ug/L | H | 0.4 | 2 | EPA 200.8*SW846 6020A | 1 | ISO63 CCT
2015-02-27 02:32 | L62307-1 | Copper, Total, ICP-MS | 54.3 | ug/L |  | 0.4 | 2 | EPA 200.8*SW846 6020A | 1 | ISO63 CCT
2015-02-27 02:32 | L62307-1 | Cyanide, Weak & Dissociable |  | mg/L | <MDL,SH | 0.005 | 0.01 | SM4500-CN-I,E | 1
2015-02-27 02:32 | L62307-1 | Di-N-Butyl Phthalate | 0.243 | ug/L |  | 0.038 | 0.189 | SW846 3520C*SW846 8270D SIM | 1
2015-02-27 02:32 | L62307-1 | Di-N-Octyl Phthalate | 1.68 | ug/L |  | 0.038 | 0.189 | SW846 3520C*SW846 8270D SIM | 1
2015-02-27 02:32 | L62307-1 | Dibenzo(a,h)anthracene |  | ug/L | <MDL | 0.015 | 0.0755 | SW846 3520C*SW846 8270D SIM | 1
2015-02-27 02:32 | L62307-1 | Diethyl Phthalate | 0.96 | ug/L | <RDL | 0.75 | 1.89 | SW846 3520C*SW846 8270D SIM | 1
2015-02-27 02:32 | L62307-1 | Dilution Factor | 1 |  |  |  |  | SM2540-F | 1
2015-02-27 02:32 | L62307-1 | Dilution Factor | 25 |  |  |  |  | KEROUEL & AMINOT 1997 | 1
2015-02-27 02:32 | L62307-1 | Dilution Factor | 1 |  |  |  |  | SM5910B | 1
2015-02-27 02:32 | L62307-1 | Dilution Factor | 1 |  |  |  |  | NONE | 1
2015-02-27 02:32 | L62307-1 | Dilution Factor | 2 |  |  |  |  | SM5310-B | 1
2015-02-27 02:32 | L62307-1 | Dilution Factor | 1 | none |  |  |  | EPA 200.8*SW846 6020A | 1
2015-02-27 02:32 | L62307-1 | Dilution Factor | 1 | none |  |  |  | EPA 200.8*SW846 6020A | 1
2015-02-27 02:32 | L62307-1 | Dilution Factor | 1 | none |  |  |  | EPA 245.1*SW846 7470A | 1
2015-02-27 02:32 | L62307-1 | Dilution Factor | 1 | none |  |  |  | EPA 245.1*SW846 7470A | 1
2015-02-27 02:32 | L62307-1 | Dilution Factor | 1 |  |  |  |  | SM4500-CN-I,E | 1
2015-02-27 02:32 | L62307-1 | Dilution Factor | 1 | none |  |  |  | EPA 200.8*SW846 6020A | 1
2015-02-27 02:32 | L62307-1 | Dilution Factor | 10 |  |  |  |  | EPA 160.4 | 1
2015-02-27 02:32 | L62307-1 | Dilution Factor | 10 |  |  |  |  | SM2540-D | 1
2015-02-27 02:32 | L62307-1 | Dilution Factor | 1 |  |  |  |  | SM2320-B | 1
2015-02-27 02:32 | L62307-1 | Dilution Factor | 0.5 | none |  |  |  | SW846 3520C*SW846 8270D SIM | 1
2015-02-27 02:32 | L62307-1 | Dimethyl Phthalate | 0.089 | ug/L | <RDL | 0.038 | 0.189 | SW846 3520C*SW846 8270D SIM | 1
2015-02-27 02:32 | L62307-1 | Dissolved Organic Carbon | 16.5 | mg/L |  | 1 | 2 | SM5310-B | 1
2015-02-27 02:32 | L62307-1 | Field Personnel |  | none |  |  |  | NONE | 1 | M. Patten, D. Robinson, F. Grothkopp
2015-02-27 02:32 | L62307-1 | Fluoranthene | 0.177 | ug/L |  | 0.015 | 0.0755 | SW846 3520C*SW846 8270D SIM | 1
2015-02-27 02:32 | L62307-1 | Fluorene | 0.021 | ug/L | <RDL | 0.015 | 0.0755 | SW846 3520C*SW846 8270D SIM | 1
2015-02-27 02:32 | L62307-1 | Indeno(1,2,3-Cd)Pyrene | 0.07 | ug/L | <RDL | 0.015 | 0.0755 | SW846 3520C*SW846 8270D SIM | 1
2015-02-27 02:32 | L62307-1 | Instrument ID | [5 empty] | SW846 3520C*SW846 8270D SIM | 1 | 7890e.i
2015-02-27 02:32 | L62307-1 | Iron, Dissolved, ICP-MS | 120 | ug/L | H | 10 | 50 | EPA 200.8*SW846 6020A | 1 | ISO54 CCT
2015-02-27 02:32 | L62307-1 | Iron, Total, ICP-MS | 4860 | ug/L |  | 10 | 50 | EPA 200.8*SW846 6020A | 1 | ISO54 CCT
2015-02-27 02:32 | L62307-1 | Lead, Dissolved, ICP-MS | 0.666 | ug/L | H | 0.1 | 0.5 | EPA 200.8*SW846 6020A | 1 | ISO206,207,208
2015-02-27 02:32 | L62307-1 | Lead, Total, ICP-MS | 28.3 | ug/L |  | 0.1 | 0.5 | EPA 200.8*SW846 6020A | 1 | ISO206,207,208
2015-02-27 02:32 | L62307-1 | Magnesium, Dissolved, ICP-MS | 1080 | ug/L | H | 50 | 50 | EPA 200.8*SW846 6020A | 1 | ISO25
2015-02-27 02:32 | L62307-1 | Magnesium, Total, ICP-MS | 2090 | ug/L |  | 50 | 50 | EPA 200.8*SW846 6020A | 1 | ISO25
2015-02-27 02:32 | L62307-1 | Manganese, Dissolved, ICP-MS | 26.9 | ug/L | H | 0.1 | 0.5 | EPA 200.8*SW846 6020A | 1 | ISO55
2015-02-27 02:32 | L62307-1 | Manganese, Total, ICP-MS | 106 | ug/L |  | 0.1 | 0.5 | EPA 200.8*SW846 6020A | 1 | ISO55
2015-02-27 02:32 | L62307-1 | Mercury, Dissolved, CVAA |  | ug/L | <MDL,H | 0.005 | 0.015 | EPA 245.1*SW846 7470A | 1
2015-02-27 02:32 | L62307-1 | Mercury, Total, CVAA | 0.0596 | ug/L |  | 0.005 | 0.015 | EPA 245.1*SW846 7470A | 1
2015-02-27 02:32 | L62307-1 | Naphthalene | 0.0624 | ug/L |  | 0.0075 | 0.0377 | SW846 3520C*SW846 8270D SIM | 1
2015-02-27 02:32 | L62307-1 | Nickel, Dissolved, ICP-MS | 4.78 | ug/L | H | 0.1 | 0.5 | EPA 200.8*SW846 6020A | 1 | ISO60 CCT
2015-02-27 02:32 | L62307-1 | Nickel, Total, ICP-MS | 17.6 | ug/L |  | 0.1 | 0.5 | EPA 200.8*SW846 6020A | 1 | ISO60 CCT
2015-02-27 02:32 | L62307-1 | Operator ID | [5 empty] | SW846 3520C*SW846 8270D SIM | 1 | JSF
2015-02-27 02:32 | L62307-1 | Phenanthrene | 0.124 | ug/L |  | 0.015 | 0.0755 | SW846 3520C*SW846 8270D SIM | 1
2015-02-27 02:32 | L62307-1 | Porthandler File | [5 empty] | SW846 3520C*SW846 8270D SIM | 1 | /plsql_instrument/gcms/L62307-1.rp
2015-02-27 02:32 | L62307-1 | Prep Date |  | none |  |  |  | SM2540-F | 1 | 2015-02-27 14:05
2015-02-27 02:32 | L62307-1 | Prep Date |  | none |  |  |  | SW846 3520C*SW846 8270D SIM | 1 | 2015-03-03 17:00
2015-02-27 02:32 | L62307-1 | Prep Date |  | none |  |  |  | KEROUEL & AMINOT 1997 | 1 | 2015-03-02 10:00
2015-02-27 02:32 | L62307-1 | Prep Date |  | none |  |  |  | SM5910B | 1 | 2015-02-27 14:12
2015-02-27 02:32 | L62307-1 | Prep Date |  | none |  |  |  | NONE | 1 | 2015-02-27 14:12
2015-02-27 02:32 | L62307-1 | Prep Date |  | none |  |  |  | SM5310-B | 1 | 2015-02-27 03:22
2015-02-27 02:32 | L62307-1 | Prep Date |  | none |  |  |  | EPA 200.8*SW846 6020A | 1 | 2015-03-27 07:00
2015-02-27 02:32 | L62307-1 | Prep Date |  | none |  |  |  | EPA 200.8*SW846 6020A | 1 | 2015-03-26 07:50
2015-02-27 02:32 | L62307-1 | Prep Date |  | none |  |  |  | EPA 245.1*SW846 7470A | 1 | 2015-03-03 10:00
2015-02-27 02:32 | L62307-1 | Prep Date |  | none |  |  |  | EPA 245.1*SW846 7470A | 1 | 2015-03-03 10:00
2015-02-27 02:32 | L62307-1 | Prep Date |  | none |  |  |  | SM4500-CN-I,E | 1 | 2015-03-06 11:15
2015-02-27 02:32 | L62307-1 | Prep Date |  | none |  |  |  | EPA 200.8*SW846 6020A | 1 | 2015-03-24 08:30
2015-02-27 02:32 | L62307-1 | Prep Date |  | none |  |  |  | EPA 160.4 | 1 | 2015-03-02 15:17
2015-02-27 02:32 | L62307-1 | Prep Date |  | none |  |  |  | SM2540-D | 1 | 2015-03-02 15:17
2015-02-27 02:32 | L62307-1 | Prep Date |  | none |  |  |  | SM2320-B | 1 | 2015-03-03 09:23
2015-02-27 02:32 | L62307-1 | Pyrene | 0.202 | ug/L |  | 0.015 | 0.0755 | SW846 3520C*SW846 8270D SIM | 1
2015-02-27 02:32 | L62307-1 | Sample Code |  | none |  |  |  | NONE | 1 | TC; 15 min.
2015-02-27 02:32 | L62307-1 | Sample Unit | 4 | none |  |  |  | NONE | 1
2015-02-27 02:32 | L62307-1 | Sampling Method |  | none |  |  |  | NONE | 1 | 01024,
2015-02-27 02:32 | L62307-1 | Selenium, Dissolved, ICP-MS | 0.84 | ug/L | <RDL,H | 0.5 | 1 | EPA 200.8*SW846 6020A | 1 | ISO78 CCT
2015-02-27 02:32 | L62307-1 | Selenium, Total, ICP-MS | 1.65 | ug/L |  | 0.5 | 1 | EPA 200.8*SW846 6020A | 1 | ISO78 CCT
2015-02-27 02:32 | L62307-1 | Settleable Solids, Volumetric | 1.1 | ml/L |  | 0.5 | 1 | SM2540-F | 1
2015-02-27 02:32 | L62307-1 | Silver, Dissolved, ICP-MS |  | ug/L | <MDL,H | 0.04 | 0.2 | EPA 200.8*SW846 6020A | 1 | ISO107
2015-02-27 02:32 | L62307-1 | Silver, Total, ICP-MS | 0.399 | ug/L |  | 0.04 | 0.2 | EPA 200.8*SW846 6020A | 1 | ISO107
2015-02-27 02:32 | L62307-1 | Standard Amount | 1000 | ml |  |  |  | SW846 3520C*SW846 8270D SIM | 1
2015-02-27 02:32 | L62307-1 | Total Alkalinity | 29.9 | mg CaCO3/L |  | 1 | 5 | SM2320-B | 1
2015-02-27 02:32 | L62307-1 | Total Suspended Solids | 200 | mg/L |  | 5 | 10 | SM2540-D | 1
2015-02-27 02:32 | L62307-1 | UV Absorbance | 0.112 | 1/cm |  | 0.01 | 0.02 | SM5910B | 1
2015-02-27 02:32 | L62307-1 | UV254 Scan, Unfiltered | 0.707 | 1/cm |  | 0.01 | 0.02 | NONE | 1
2015-02-27 02:32 | L62307-1 | Volatile Suspended Solids | 75.7 | mg/L |  | 5 | 10 | EPA 160.4 | 1
2015-02-27 02:32 | L62307-1 | Zinc, Dissolved, ICP-MS | 35 | ug/L | H | 0.5 | 2.5 | EPA 200.8*SW846 6020A | 1 | ISO66
2015-02-27 02:32 | L62307-1 | Zinc, Total, ICP-MS | 207 | ug/L |  | 0.5 | 2.5 | EPA 200.8*SW846 6020A | 1 | ISO66
2015-02-27 03:43 | L62307-2 | 2-Methylnaphthalene | 0.02 | ug/L | <RDL | 0.0075 | 0.0377 | SW846 3520C*SW846 8270D SIM | 1
2015-02-27 03:43 | L62307-2 | Acenaphthene | 0.029 | ug/L | <RDL | 0.0075 | 0.0377 | SW846 3520C*SW846 8270D SIM | 1
2015-02-27 03:43 | L62307-2 | Acenaphthylene |  | ug/L | <MDL | 0.0075 | 0.0377 | SW846 3520C*SW846 8270D SIM | 1
2015-02-27 03:43 | L62307-2 | Ammonia Nitrogen | 0.0934 | mg/L |  | 0.002 | 0.01 | KEROUEL & AMINOT 1997 | 1
2015-02-27 03:43 | L62307-2 | Amount Analyzed | 662.5 | ml |  |  |  | SW846 3520C*SW846 8270D SIM | 1
2015-02-27 03:43 | L62307-2 | Anthracene |  | ug/L | <MDL | 0.015 | 0.0755 | SW846 3520C*SW846 8270D SIM | 1
2015-02-27 03:43 | L62307-2 | Arsenic, Dissolved, ICP-MS | 0.48 | ug/L | <RDL,H | 0.1 | 0.5 | EPA 200.8*SW846 6020A | 1 | ISO75 CCT
2015-02-27 03:43 | L62307-2 | Arsenic, Total, ICP-MS | 1.32 | ug/L |  | 0.1 | 0.5 | EPA 200.8*SW846 6020A | 1 | ISO75 CCT
2015-02-27 03:43 | L62307-2 | Benzo(a)anthracene | 0.067 | ug/L | <RDL | 0.015 | 0.0755 | SW846 3520C*SW846 8270D SIM | 1
2015-02-27 03:43 | L62307-2 | Benzo(a)pyrene | 0.0793 | ug/L |  | 0.015 | 0.0755 | SW846 3520C*SW846 8270D SIM | 1
2015-02-27 03:43 | L62307-2 | Benzo(b,j,k)fluoranthene | 0.254 | ug/L |  | 0.015 | 0.0755 | SW846 3520C*SW846 8270D SIM | 1
2015-02-27 03:43 | L62307-2 | Benzo(g,h,i)perylene | 0.058 | ug/L | <RDL | 0.015 | 0.0755 | SW846 3520C*SW846 8270D SIM | 1
2015-02-27 03:43 | L62307-2 | Benzyl Butyl Phthalate | 0.33 | ug/L | <RDL | 0.075 | 0.377 | SW846 3520C*SW846 8270D SIM | 1
2015-02-27 03:43 | L62307-2 | Bis(2-Ethylhexyl)Phthalate | 2.55 | ug/L |  | 0.38 | 1.89 | SW846 3520C*SW846 8270D SIM | 1
2015-02-27 03:43 | L62307-2 | Cadmium, Dissolved, ICP-MS | 0.088 | ug/L | <RDL,H | 0.05 | 0.25 | EPA 200.8*SW846 6020A | 1 | ISO111
2015-02-27 03:43 | L62307-2 | Cadmium, Total, ICP-MS | 0.37 | ug/L |  | 0.05 | 0.25 | EPA 200.8*SW846 6020A | 1 | ISO111
2015-02-27 03:43 | L62307-2 | Calcium, Dissolved, ICP-MS | 3180 | ug/L | H | 50 | 50 | EPA 200.8*SW846 6020A | 1 | ISO43
2015-02-27 03:43 | L62307-2 | Calcium, Total, ICP-MS | 3990 | ug/L |  | 50 | 50 | EPA 200.8*SW846 6020A | 1 | ISO43
2015-02-27 03:43 | L62307-2 | Chromium, Dissolved, ICP-MS | 0.43 | ug/L | <RDL,H | 0.2 | 1 | EPA 200.8*SW846 6020A | 1 | ISO52 CCT
2015-02-27 03:43 | L62307-2 | Chromium, Total, ICP-MS | 5.16 | ug/L |  | 0.2 | 1 | EPA 200.8*SW846 6020A | 1 | ISO52 CCT
2015-02-27 03:43 | L62307-2 | Chrysene | 0.152 | ug/L |  | 0.015 | 0.0755 | SW846 3520C*SW846 8270D SIM | 1
2015-02-27 03:43 | L62307-2 | Copper, Dissolved, ICP-MS | 3.38 | ug/L | H | 0.4 | 2 | EPA 200.8*SW846 6020A | 1 | ISO63 CCT
2015-02-27 03:43 | L62307-2 | Copper, Total, ICP-MS | 21.2 | ug/L |  | 0.4 | 2 | EPA 200.8*SW846 6020A | 1 | ISO63 CCT
2015-02-27 03:43 | L62307-2 | Cyanide, Weak & Dissociable |  | mg/L | <MDL,SH | 0.005 | 0.01 | SM4500-CN-I,E | 1
2015-02-27 03:43 | L62307-2 | Di-N-Butyl Phthalate | 0.326 | ug/L |  | 0.038 | 0.189 | SW846 3520C*SW846 8270D SIM | 1
2015-02-27 03:43 | L62307-2 | Di-N-Octyl Phthalate | 0.783 | ug/L |  | 0.038 | 0.189 | SW846 3520C*SW846 8270D SIM | 1
2015-02-27 03:43 | L62307-2 | Dibenzo(a,h)anthracene |  | ug/L | <MDL | 0.015 | 0.0755 | SW846 3520C*SW846 8270D SIM | 1
2015-02-27 03:43 | L62307-2 | Diethyl Phthalate |  | ug/L | <MDL | 0.75 | 1.89 | SW846 3520C*SW846 8270D SIM | 1
2015-02-27 03:43 | L62307-2 | Dilution Factor | 1 |  |  |  |  | SM2540-F | 1
2015-02-27 03:43 | L62307-2 | Dilution Factor | 1 |  |  |  |  | KEROUEL & AMINOT 1997 | 1
2015-02-27 03:43 | L62307-2 | Dilution Factor | 1 |  |  |  |  | SM5910B | 1
2015-02-27 03:43 | L62307-2 | Dilution Factor | 1 |  |  |  |  | NONE | 1
2015-02-27 03:43 | L62307-2 | Dilution Factor | 2 |  |  |  |  | SM5310-B | 1
2015-02-27 03:43 | L62307-2 | Dilution Factor | 0.5 | none |  |  |  | SW846 3520C*SW846 8270D SIM | 1
2015-02-27 03:43 | L62307-2 | Dilution Factor | 1 | none |  |  |  | EPA 200.8*SW846 6020A | 1
2015-02-27 03:43 | L62307-2 | Dilution Factor | 1 | none |  |  |  | EPA 200.8*SW846 6020A | 1
2015-02-27 03:43 | L62307-2 | Dilution Factor | 1 | none |  |  |  | EPA 245.1*SW846 7470A | 1
2015-02-27 03:43 | L62307-2 | Dilution Factor | 1 | none |  |  |  | EPA 245.1*SW846 7470A | 1
2015-02-27 03:43 | L62307-2 | Dilution Factor | 1 |  |  |  |  | SM4500-CN-I,E | 1
2015-02-27 03:43 | L62307-2 | Dilution Factor | 1 | none |  |  |  | EPA 200.8*SW846 6020A | 1
2015-02-27 03:43 | L62307-2 | Dilution Factor | 4 |  |  |  |  | EPA 160.4 | 1
2015-02-27 03:43 | L62307-2 | Dilution Factor | 4 |  |  |  |  | SM2540-D | 1
2015-02-27 03:43 | L62307-2 | Dilution Factor | 1 |  |  |  |  | SM2320-B | 1
2015-02-27 03:43 | L62307-2 | Dimethyl Phthalate | 0.054 | ug/L | <RDL | 0.038 | 0.189 | SW846 3520C*SW846 8270D SIM | 1
2015-02-27 03:43 | L62307-2 | Dissolved Organic Carbon | 2.75 | mg/L |  | 1 | 2 | SM5310-B | 1
2015-02-27 03:43 | L62307-2 | Field Personnel |  | none |  |  |  | NONE | 1 | M. Patten, D. Robinson, F. Grothkopp
2015-02-27 03:43 | L62307-2 | Fluoranthene | 0.205 | ug/L |  | 0.015 | 0.0755 | SW846 3520C*SW846 8270D SIM | 1
2015-02-27 03:43 | L62307-2 | Fluorene |  | ug/L | <MDL | 0.015 | 0.0755 | SW846 3520C*SW846 8270D SIM | 1
2015-02-27 03:43 | L62307-2 | Indeno(1,2,3-Cd)Pyrene | 0.056 | ug/L | <RDL | 0.015 | 0.0755 | SW846 3520C*SW846 8270D SIM | 1
2015-02-27 03:43 | L62307-2 | Instrument ID | [5 empty] | SW846 3520C*SW846 8270D SIM | 1 | 7890e.i
2015-02-27 03:43 | L62307-2 | Iron, Dissolved, ICP-MS | 43 | ug/L | <RDL,H | 10 | 50 | EPA 200.8*SW846 6020A | 1 | ISO54 CCT
2015-02-27 03:43 | L62307-2 | Iron, Total, ICP-MS | 2670 | ug/L |  | 10 | 50 | EPA 200.8*SW846 6020A | 1 | ISO54 CCT
2015-02-27 03:43 | L62307-2 | Lead, Dissolved, ICP-MS | 0.41 | ug/L | <RDL,H | 0.1 | 0.5 | EPA 200.8*SW846 6020A | 1 | ISO206,207,208
2015-02-27 03:43 | L62307-2 | Lead, Total, ICP-MS | 11.7 | ug/L |  | 0.1 | 0.5 | EPA 200.8*SW846 6020A | 1 | ISO206,207,208
2015-02-27 03:43 | L62307-2 | Magnesium, Dissolved, ICP-MS | 191 | ug/L | H | 50 | 50 | EPA 200.8*SW846 6020A | 1 | ISO25
2015-02-27 03:43 | L62307-2 | Magnesium, Total, ICP-MS | 863 | ug/L |  | 50 | 50 | EPA 200.8*SW846 6020A | 1 | ISO25
2015-02-27 03:43 | L62307-2 | Manganese, Dissolved, ICP-MS | 7.24 | ug/L | H | 0.1 | 0.5 | EPA 200.8*SW846 6020A | 1 | ISO55
2015-02-27 03:43 | L62307-2 | Manganese, Total, ICP-MS | 59.6 | ug/L |  | 0.1 | 0.5 | EPA 200.8*SW846 6020A | 1 | ISO55
2015-02-27 03:43 | L62307-2 | Mercury, Dissolved, CVAA |  | ug/L | <MDL,H | 0.005 | 0.015 | EPA 245.1*SW846 7470A | 1
2015-02-27 03:43 | L62307-2 | Mercury, Total, CVAA | 0.0192 | ug/L |  | 0.005 | 0.015 | EPA 245.1*SW846 7470A | 1
2015-02-27 03:43 | L62307-2 | Naphthalene | 0.025 | ug/L | <RDL | 0.0075 | 0.0377 | SW846 3520C*SW846 8270D SIM | 1
2015-02-27 03:43 | L62307-2 | Nickel, Dissolved, ICP-MS | 2.83 | ug/L | H | 0.1 | 0.5 | EPA 200.8*SW846 6020A | 1 | ISO60 CCT
2015-02-27 03:43 | L62307-2 | Nickel, Total, ICP-MS | 8.32 | ug/L |  | 0.1 | 0.5 | EPA 200.8*SW846 6020A | 1 | ISO60 CCT
2015-02-27 03:43 | L62307-2 | Operator ID | [5 empty] | SW846 3520C*SW846 8270D SIM | 1 | JSF
2015-02-27 03:43 | L62307-2 | Phenanthrene | 0.111 | ug/L |  | 0.015 | 0.0755 | SW846 3520C*SW846 8270D SIM | 1
2015-02-27 03:43 | L62307-2 | Porthandler File | [5 empty] | SW846 3520C*SW846 8270D SIM | 1 | /plsql_instrument/gcms/L62307-2.rp
2015-02-27 03:43 | L62307-2 | Prep Date |  | none |  |  |  | SM2540-F | 1 | 2015-02-27 14:05
2015-02-27 03:43 | L62307-2 | Prep Date |  | none |  |  |  | KEROUEL & AMINOT 1997 | 1 | 2015-03-02 10:00
2015-02-27 03:43 | L62307-2 | Prep Date |  | none |  |  |  | SM5910B | 1 | 2015-02-27 14:12
2015-02-27 03:43 | L62307-2 | Prep Date |  | none |  |  |  | NONE | 1 | 2015-02-27 14:12
2015-02-27 03:43 | L62307-2 | Prep Date |  | none |  |  |  | SM5310-B | 1 | 2015-02-27 04:05
2015-02-27 03:43 | L62307-2 | Prep Date |  | none |  |  |  | SW846 3520C*SW846 8270D SIM | 1 | 2015-03-03 17:00
2015-02-27 03:43 | L62307-2 | Prep Date |  | none |  |  |  | EPA 200.8*SW846 6020A | 1 | 2015-03-27 07:00
2015-02-27 03:43 | L62307-2 | Prep Date |  | none |  |  |  | EPA 200.8*SW846 6020A | 1 | 2015-03-26 07:50
2015-02-27 03:43 | L62307-2 | Prep Date |  | none |  |  |  | EPA 245.1*SW846 7470A | 1 | 2015-03-03 10:00
2015-02-27 03:43 | L62307-2 | Prep Date |  | none |  |  |  | EPA 245.1*SW846 7470A | 1 | 2015-03-03 10:00
2015-02-27 03:43 | L62307-2 | Prep Date |  | none |  |  |  | SM4500-CN-I,E | 1 | 2015-03-06 11:15
2015-02-27 03:43 | L62307-2 | Prep Date |  | none |  |  |  | EPA 200.8*SW846 6020A | 1 | 2015-03-24 08:30
2015-02-27 03:43 | L62307-2 | Prep Date |  | none |  |  |  | EPA 160.4 | 1 | 2015-03-02 15:17
2015-02-27 03:43 | L62307-2 | Prep Date |  | none |  |  |  | SM2540-D | 1 | 2015-03-02 15:17
2015-02-27 03:43 | L62307-2 | Prep Date |  | none |  |  |  | SM2320-B | 1 | 2015-03-03 09:27
2015-02-27 03:43 | L62307-2 | Pyrene | 0.246 | ug/L |  | 0.015 | 0.0755 | SW846 3520C*SW846 8270D SIM | 1
2015-02-27 03:43 | L62307-2 | Sample Code |  | none |  |  |  | NONE | 1 | TC; 15 min.
2015-02-27 03:43 | L62307-2 | Sample Unit | 4 | none |  |  |  | NONE | 1
2015-02-27 03:43 | L62307-2 | Sampling Method |  | none |  |  |  | NONE | 1 | 01024,
2015-02-27 03:43 | L62307-2 | Selenium, Dissolved, ICP-MS |  | ug/L | <MDL,H | 0.5 | 1 | EPA 200.8*SW846 6020A | 1 | ISO78 CCT
2015-02-27 03:43 | L62307-2 | Selenium, Total, ICP-MS | 0.67 | ug/L | <RDL | 0.5 | 1 | EPA 200.8*SW846 6020A | 1 | ISO78 CCT
2015-02-27 03:43 | L62307-2 | Settleable Solids, Volumetric |  | ml/L | <MDL | 0.5 | 1 | SM2540-F | 1
2015-02-27 03:43 | L62307-2 | Silver, Dissolved, ICP-MS |  | ug/L | <MDL,H | 0.04 | 0.2 | EPA 200.8*SW846 6020A | 1 | ISO107
2015-02-27 03:43 | L62307-2 | Silver, Total, ICP-MS | 0.082 | ug/L | <RDL | 0.04 | 0.2 | EPA 200.8*SW846 6020A | 1 | ISO107
2015-02-27 03:43 | L62307-2 | Standard Amount | 1000 | ml |  |  |  | SW846 3520C*SW846 8270D SIM | 1
2015-02-27 03:43 | L62307-2 | Total Alkalinity | 13 | mg CaCO3/L |  | 1 | 5 | SM2320-B | 1
2015-02-27 03:43 | L62307-2 | Total Suspended Solids | 72.5 | mg/L |  | 2 | 4 | SM2540-D | 1
2015-02-27 03:43 | L62307-2 | UV Absorbance | 0.0319 | 1/cm |  | 0.01 | 0.02 | SM5910B | 1
2015-02-27 03:43 | L62307-2 | UV254 Scan, Unfiltered | 0.294 | 1/cm |  | 0.01 | 0.02 | NONE | 1
2015-02-27 03:43 | L62307-2 | Volatile Suspended Solids | 21 | mg/L |  | 2 | 4 | EPA 160.4 | 1
2015-02-27 03:43 | L62307-2 | Zinc, Dissolved, ICP-MS | 31.1 | ug/L | H | 0.5 | 2.5 | EPA 200.8*SW846 6020A | 1 | ISO66
2015-02-27 03:43 | L62307-2 | Zinc, Total, ICP-MS | 105 | ug/L |  | 0.5 | 2.5 | EPA 200.8*SW846 6020A | 1 | ISO66
2015-02-27 04:55 | L62307-3 | 2-Methylnaphthalene | 0.018 | ug/L | <RDL | 0.0075 | 0.0377 | SW846 3520C*SW846 8270D SIM | 1.25
2015-02-27 04:55 | L62307-3 | Acenaphthene | 0.027 | ug/L | <RDL | 0.0075 | 0.0377 | SW846 3520C*SW846 8270D SIM | 1.25
2015-02-27 04:55 | L62307-3 | Acenaphthylene |  | ug/L | <MDL | 0.0075 | 0.0377 | SW846 3520C*SW846 8270D SIM | 1.25
2015-02-27 04:55 | L62307-3 | Ammonia Nitrogen | 0.096 | mg/L |  | 0.002 | 0.01 | KEROUEL & AMINOT 1997 | 1.25
2015-02-27 04:55 | L62307-3 | Amount Analyzed | 662.5 | ml |  |  |  | SW846 3520C*SW846 8270D SIM | 1.25
2015-02-27 04:55 | L62307-3 | Anthracene |  | ug/L | <MDL | 0.015 | 0.0755 | SW846 3520C*SW846 8270D SIM | 1.25
2015-02-27 04:55 | L62307-3 | Arsenic, Dissolved, ICP-MS | 0.47 | ug/L | <RDL,H | 0.1 | 0.5 | EPA 200.8*SW846 6020A | 1.25 | ISO75 CCT
2015-02-27 04:55 | L62307-3 | Arsenic, Total, ICP-MS | 0.982 | ug/L |  | 0.1 | 0.5 | EPA 200.8*SW846 6020A | 1.25 | ISO75 CCT
2015-02-27 04:55 | L62307-3 | Benzo(a)anthracene | 0.052 | ug/L | <RDL | 0.015 | 0.0755 | SW846 3520C*SW846 8270D SIM | 1.25
2015-02-27 04:55 | L62307-3 | Benzo(a)pyrene | 0.061 | ug/L | <RDL | 0.015 | 0.0755 | SW846 3520C*SW846 8270D SIM | 1.25
2015-02-27 04:55 | L62307-3 | Benzo(b,j,k)fluoranthene | 0.197 | ug/L |  | 0.015 | 0.0755 | SW846 3520C*SW846 8270D SIM | 1.25
2015-02-27 04:55 | L62307-3 | Benzo(g,h,i)perylene | 0.046 | ug/L | <RDL | 0.015 | 0.0755 | SW846 3520C*SW846 8270D SIM | 1.25
2015-02-27 04:55 | L62307-3 | Benzyl Butyl Phthalate | 0.34 | ug/L | <RDL | 0.075 | 0.377 | SW846 3520C*SW846 8270D SIM | 1.25
2015-02-27 04:55 | L62307-3 | Bis(2-Ethylhexyl)Phthalate | 2.01 | ug/L |  | 0.38 | 1.89 | SW846 3520C*SW846 8270D SIM | 1.25
2015-02-27 04:55 | L62307-3 | Cadmium, Dissolved, ICP-MS | 0.095 | ug/L | <RDL,H | 0.05 | 0.25 | EPA 200.8*SW846 6020A | 1.25 | ISO111
2015-02-27 04:55 | L62307-3 | Cadmium, Total, ICP-MS | 0.295 | ug/L |  | 0.05 | 0.25 | EPA 200.8*SW846 6020A | 1.25 | ISO111
2015-02-27 04:55 | L62307-3 | Calcium, Dissolved, ICP-MS | 3170 | ug/L | H | 50 | 50 | EPA 200.8*SW846 6020A | 1.25 | ISO43
2015-02-27 04:55 | L62307-3 | Calcium, Total, ICP-MS | 3430 | ug/L |  | 50 | 50 | EPA 200.8*SW846 6020A | 1.25 | ISO43
2015-02-27 04:55 | L62307-3 | Chromium, Dissolved, ICP-MS | 0.48 | ug/L | <RDL,H | 0.2 | 1 | EPA 200.8*SW846 6020A | 1.25 | ISO52 CCT
2015-02-27 04:55 | L62307-3 | Chromium, Total, ICP-MS | 3.71 | ug/L |  | 0.2 | 1 | EPA 200.8*SW846 6020A | 1.25 | ISO52 CCT
2015-02-27 04:55 | L62307-3 | Chrysene | 0.116 | ug/L |  | 0.015 | 0.0755 | SW846 3520C*SW846 8270D SIM | 1.25
2015-02-27 04:55 | L62307-3 | Copper, Dissolved, ICP-MS | 3.45 | ug/L | H | 0.4 | 2 | EPA 200.8*SW846 6020A | 1.25 | ISO63 CCT
2015-02-27 04:55 | L62307-3 | Copper, Total, ICP-MS | 15.3 | ug/L |  | 0.4 | 2 | EPA 200.8*SW846 6020A | 1.25 | ISO63 CCT
2015-02-27 04:55 | L62307-3 | Cyanide, Weak & Dissociable |  | mg/L | <MDL,SH | 0.005 | 0.01 | SM4500-CN-I,E | 1.25
2015-02-27 04:55 | L62307-3 | Di-N-Butyl Phthalate | 0.323 | ug/L |  | 0.038 | 0.189 | SW846 3520C*SW846 8270D SIM | 1.25
2015-02-27 04:55 | L62307-3 | Di-N-Octyl Phthalate | 0.489 | ug/L |  | 0.038 | 0.189 | SW846 3520C*SW846 8270D SIM | 1.25
2015-02-27 04:55 | L62307-3 | Dibenzo(a,h)anthracene |  | ug/L | <MDL | 0.015 | 0.0755 | SW846 3520C*SW846 8270D SIM | 1.25
2015-02-27 04:55 | L62307-3 | Diethyl Phthalate |  | ug/L | <MDL | 0.75 | 1.89 | SW846 3520C*SW846 8270D SIM | 1.25
2015-02-27 04:55 | L62307-3 | Dilution Factor | 1 |  |  |  |  | SM2540-F | 1.25
2015-02-27 04:55 | L62307-3 | Dilution Factor | 1 |  |  |  |  | KEROUEL & AMINOT 1997 | 1.25
2015-02-27 04:55 | L62307-3 | Dilution Factor | 1 |  |  |  |  | NONE | 1.25
2015-02-27 04:55 | L62307-3 | Dilution Factor | 2 |  |  |  |  | SM5310-B | 1.25
2015-02-27 04:55 | L62307-3 | Dilution Factor | 1 | none |  |  |  | EPA 200.8*SW846 6020A | 1.25
2015-02-27 04:55 | L62307-3 | Dilution Factor | 1 | none |  |  |  | EPA 200.8*SW846 6020A | 1.25
2015-02-27 04:55 | L62307-3 | Dilution Factor | 1 | none |  |  |  | EPA 245.1*SW846 7470A | 1.25
2015-02-27 04:55 | L62307-3 | Dilution Factor | 1 | none |  |  |  | EPA 245.1*SW846 7470A | 1.25
2015-02-27 04:55 | L62307-3 | Dilution Factor | 1 |  |  |  |  | SM4500-CN-I,E | 1.25
2015-02-27 04:55 | L62307-3 | Dilution Factor | 4 |  |  |  |  | EPA 160.4 | 1.25
2015-02-27 04:55 | L62307-3 | Dilution Factor | 4 |  |  |  |  | SM2540-D | 1.25
2015-02-27 04:55 | L62307-3 | Dilution Factor | 1 |  |  |  |  | SM2320-B | 1.25
2015-02-27 04:55 | L62307-3 | Dilution Factor | 1 |  |  |  |  | SM5910B | 1.25
2015-02-27 04:55 | L62307-3 | Dilution Factor | 0.5 | none |  |  |  | SW846 3520C*SW846 8270D SIM | 1.25
2015-02-27 04:55 | L62307-3 | Dilution Factor | 1 | none |  |  |  | EPA 200.8*SW846 6020A | 1.25
2015-02-27 04:55 | L62307-3 | Dimethyl Phthalate | 0.056 | ug/L | <RDL | 0.038 | 0.189 | SW846 3520C*SW846 8270D SIM | 1.25
2015-02-27 04:55 | L62307-3 | Dissolved Organic Carbon | 2.82 | mg/L |  | 1 | 2 | SM5310-B | 1.25
2015-02-27 04:55 | L62307-3 | Field Personnel |  | none |  |  |  | NONE | 1.25 | M. Patten, D. Robinson, F. Grothkopp
2015-02-27 04:55 | L62307-3 | Fluoranthene | 0.156 | ug/L |  | 0.015 | 0.0755 | SW846 3520C*SW846 8270D SIM | 1.25
2015-02-27 04:55 | L62307-3 | Fluorene |  | ug/L | <MDL | 0.015 | 0.0755 | SW846 3520C*SW846 8270D SIM | 1.25
2015-02-27 04:55 | L62307-3 | Indeno(1,2,3-Cd)Pyrene | 0.044 | ug/L | <RDL | 0.015 | 0.0755 | SW846 3520C*SW846 8270D SIM | 1.25
2015-02-27 04:55 | L62307-3 | Instrument ID | [5 empty] | SW846 3520C*SW846 8270D SIM | 1.25 | 7890e.i
2015-02-27 04:55 | L62307-3 | Iron, Dissolved, ICP-MS | 46 | ug/L | <RDL,H | 10 | 50 | EPA 200.8*SW846 6020A | 1.25 | ISO54 CCT
2015-02-27 04:55 | L62307-3 | Iron, Total, ICP-MS | 1830 | ug/L |  | 10 | 50 | EPA 200.8*SW846 6020A | 1.25 | ISO54 CCT
2015-02-27 04:55 | L62307-3 | Lead, Dissolved, ICP-MS | 0.41 | ug/L | <RDL,H | 0.1 | 0.5 | EPA 200.8*SW846 6020A | 1.25 | ISO206,207,208
2015-02-27 04:55 | L62307-3 | Lead, Total, ICP-MS | 8.09 | ug/L |  | 0.1 | 0.5 | EPA 200.8*SW846 6020A | 1.25 | ISO206,207,208
2015-02-27 04:55 | L62307-3 | Magnesium, Dissolved, ICP-MS | 207 | ug/L | H | 50 | 50 | EPA 200.8*SW846 6020A | 1.25 | ISO25
2015-02-27 04:55 | L62307-3 | Magnesium, Total, ICP-MS | 649 | ug/L |  | 50 | 50 | EPA 200.8*SW846 6020A | 1.25 | ISO25
2015-02-27 04:55 | L62307-3 | Manganese, Dissolved, ICP-MS | 7.25 | ug/L | H | 0.1 | 0.5 | EPA 200.8*SW846 6020A | 1.25 | ISO55
2015-02-27 04:55 | L62307-3 | Manganese, Total, ICP-MS | 41 | ug/L |  | 0.1 | 0.5 | EPA 200.8*SW846 6020A | 1.25 | ISO55
2015-02-27 04:55 | L62307-3 | Mercury, Dissolved, CVAA |  | ug/L | <MDL,H | 0.005 | 0.015 | EPA 245.1*SW846 7470A | 1.25
2015-02-27 04:55 | L62307-3 | Mercury, Total, CVAA | 0.013 | ug/L | <RDL | 0.005 | 0.015 | EPA 245.1*SW846 7470A | 1.25
2015-02-27 04:55 | L62307-3 | Naphthalene | 0.0743 | ug/L |  | 0.0075 | 0.0377 | SW846 3520C*SW846 8270D SIM | 1.25
2015-02-27 04:55 | L62307-3 | Nickel, Dissolved, ICP-MS | 2.65 | ug/L | H | 0.1 | 0.5 | EPA 200.8*SW846 6020A | 1.25 | ISO60 CCT
2015-02-27 04:55 | L62307-3 | Nickel, Total, ICP-MS | 6.33 | ug/L |  | 0.1 | 0.5 | EPA 200.8*SW846 6020A | 1.25 | ISO60 CCT
2015-02-27 04:55 | L62307-3 | Operator ID | [5 empty] | SW846 3520C*SW846 8270D SIM | 1.25 | JSF
2015-02-27 04:55 | L62307-3 | Phenanthrene | 0.0866 | ug/L |  | 0.015 | 0.0755 | SW846 3520C*SW846 8270D SIM | 1.25
2015-02-27 04:55 | L62307-3 | Porthandler File | [5 empty] | SW846 3520C*SW846 8270D SIM | 1.25 | /plsql_instrument/gcms/L62307-3.rp
2015-02-27 04:55 | L62307-3 | Prep Date |  | none |  |  |  | SM2540-F | 1.25 | 2015-02-27 14:05
2015-02-27 04:55 | L62307-3 | Prep Date |  | none |  |  |  | KEROUEL & AMINOT 1997 | 1.25 | 2015-03-02 10:00
2015-02-27 04:55 | L62307-3 | Prep Date |  | none |  |  |  | SM5910B | 1.25 | 2015-02-27 14:12
2015-02-27 04:55 | L62307-3 | Prep Date |  | none |  |  |  | NONE | 1.25 | 2015-02-27 14:12
2015-02-27 04:55 | L62307-3 | Prep Date |  | none |  |  |  | SM5310-B | 1.25 | 2015-02-27 05:47
2015-02-27 04:55 | L62307-3 | Prep Date |  | none |  |  |  | SW846 3520C*SW846 8270D SIM | 1.25 | 2015-03-03 17:00
2015-02-27 04:55 | L62307-3 | Prep Date |  | none |  |  |  | EPA 200.8*SW846 6020A | 1.25 | 2015-03-27 07:00
2015-02-27 04:55 | L62307-3 | Prep Date |  | none |  |  |  | EPA 200.8*SW846 6020A | 1.25 | 2015-03-26 07:50
2015-02-27 04:55 | L62307-3 | Prep Date |  | none |  |  |  | EPA 245.1*SW846 7470A | 1.25 | 2015-03-03 10:00
2015-02-27 04:55 | L62307-3 | Prep Date |  | none |  |  |  | EPA 245.1*SW846 7470A | 1.25 | 2015-03-03 10:00
2015-02-27 04:55 | L62307-3 | Prep Date |  | none |  |  |  | SM4500-CN-I,E | 1.25 | 2015-03-06 11:15
2015-02-27 04:55 | L62307-3 | Prep Date |  | none |  |  |  | EPA 200.8*SW846 6020A | 1.25 | 2015-03-24 08:30
2015-02-27 04:55 | L62307-3 | Prep Date |  | none |  |  |  | EPA 160.4 | 1.25 | 2015-03-02 15:17
2015-02-27 04:55 | L62307-3 | Prep Date |  | none |  |  |  | SM2540-D | 1.25 | 2015-03-02 15:17
2015-02-27 04:55 | L62307-3 | Prep Date |  | none |  |  |  | SM2320-B | 1.25 | 2015-03-03 09:38
2015-02-27 04:55 | L62307-3 | Pyrene | 0.183 | ug/L |  | 0.015 | 0.0755 | SW846 3520C*SW846 8270D SIM | 1.25
2015-02-27 04:55 | L62307-3 | Sample Code |  | none |  |  |  | NONE | 1.25 | TC; 15 min.
2015-02-27 04:55 | L62307-3 | Sample Unit | 5 | none |  |  |  | NONE | 1.25
2015-02-27 04:55 | L62307-3 | Sampling Method |  | none |  |  |  | NONE | 1.25 | 01024,
2015-02-27 04:55 | L62307-3 | Selenium, Dissolved, ICP-MS |  | ug/L | <MDL,H | 0.5 | 1 | EPA 200.8*SW846 6020A | 1.25 | ISO78 CCT
2015-02-27 04:55 | L62307-3 | Selenium, Total, ICP-MS | 0.5 | ug/L | <RDL | 0.5 | 1 | EPA 200.8*SW846 6020A | 1.25 | ISO78 CCT
2015-02-27 04:55 | L62307-3 | Settleable Solids, Volumetric |  | ml/L | <MDL | 0.5 | 1 | SM2540-F | 1.25
2015-02-27 04:55 | L62307-3 | Silver, Dissolved, ICP-MS |  | ug/L | <MDL,H | 0.04 | 0.2 | EPA 200.8*SW846 6020A | 1.25 | ISO107
2015-02-27 04:55 | L62307-3 | Silver, Total, ICP-MS | 0.049 | ug/L | <RDL | 0.04 | 0.2 | EPA 200.8*SW846 6020A | 1.25 | ISO107
2015-02-27 04:55 | L62307-3 | Standard Amount | 1000 | ml |  |  |  | SW846 3520C*SW846 8270D SIM | 1.25
2015-02-27 04:55 | L62307-3 | Total Alkalinity | 12.6 | mg CaCO3/L |  | 1 | 5 | SM2320-B | 1.25
2015-02-27 04:55 | L62307-3 | Total Suspended Solids | 46.7 | mg/L |  | 2 | 4 | SM2540-D | 1.25
2015-02-27 04:55 | L62307-3 | UV Absorbance | 0.0303 | 1/cm |  | 0.01 | 0.02 | SM5910B | 1.25
2015-02-27 04:55 | L62307-3 | UV254 Scan, Unfiltered | 0.245 | 1/cm |  | 0.01 | 0.02 | NONE | 1.25
2015-02-27 04:55 | L62307-3 | Volatile Suspended Solids | 14.2 | mg/L |  | 2 | 4 | EPA 160.4 | 1.25
2015-02-27 04:55 | L62307-3 | Zinc, Dissolved, ICP-MS | 33.5 | ug/L | H | 0.5 | 2.5 | EPA 200.8*SW846 6020A | 1.25 | ISO66
2015-02-27 04:55 | L62307-3 | Zinc, Total, ICP-MS | 79.3 | ug/L |  | 0.5 | 2.5 | EPA 200.8*SW846 6020A | 1.25 | ISO66
2015-02-27 06:02 | L62307-4 | Ammonia Nitrogen | 0.098 | mg/L |  | 0.002 | 0.01 | KEROUEL & AMINOT 1997 | 0.25
2015-02-27 06:02 | L62307-4 | Arsenic, Dissolved, ICP-MS | 0.49 | ug/L | <RDL,H | 0.1 | 0.5 | EPA 200.8*SW846 6020A | 0.25 | ISO75 CCT
2015-02-27 06:02 | L62307-4 | Arsenic, Total, ICP-MS | 0.838 | ug/L |  | 0.1 | 0.5 | EPA 200.8*SW846 6020A | 0.25 | ISO75 CCT
2015-02-27 06:02 | L62307-4 | Cadmium, Dissolved, ICP-MS | 0.11 | ug/L | <RDL,H | 0.05 | 0.25 | EPA 200.8*SW846 6020A | 0.25 | ISO111
2015-02-27 06:02 | L62307-4 | Cadmium, Total, ICP-MS | 0.22 | ug/L | <RDL | 0.05 | 0.25 | EPA 200.8*SW846 6020A | 0.25 | ISO111
2015-02-27 06:02 | L62307-4 | Calcium, Dissolved, ICP-MS | 3360 | ug/L | H | 50 | 50 | EPA 200.8*SW846 6020A | 0.25 | ISO43
2015-02-27 06:02 | L62307-4 | Calcium, Total, ICP-MS | 3390 | ug/L |  | 50 | 50 | EPA 200.8*SW846 6020A | 0.25 | ISO43
2015-02-27 06:02 | L62307-4 | Chromium, Dissolved, ICP-MS | 0.52 | ug/L | <RDL,H | 0.2 | 1 | EPA 200.8*SW846 6020A | 0.25 | ISO52 CCT
2015-02-27 06:02 | L62307-4 | Chromium, Total, ICP-MS | 2.89 | ug/L |  | 0.2 | 1 | EPA 200.8*SW846 6020A | 0.25 | ISO52 CCT
2015-02-27 06:02 | L62307-4 | Copper, Dissolved, ICP-MS | 3.39 | ug/L | H | 0.4 | 2 | EPA 200.8*SW846 6020A | 0.25 | ISO63 CCT
2015-02-27 06:02 | L62307-4 | Copper, Total, ICP-MS | 12.5 | ug/L |  | 0.4 | 2 | EPA 200.8*SW846 6020A | 0.25 | ISO63 CCT
2015-02-27 06:02 | L62307-4 | Cyanide, Weak & Dissociable |  | mg/L | <MDL,SH | 0.005 | 0.01 | SM4500-CN-I,E | 0.25
2015-02-27 06:02 | L62307-4 | Dilution Factor | 1 |  |  |  |  | SM2540-F | 0.25
2015-02-27 06:02 | L62307-4 | Dilution Factor | 1 |  |  |  |  | KEROUEL & AMINOT 1997 | 0.25
2015-02-27 06:02 | L62307-4 | Dilution Factor | 1 |  |  |  |  | SM2320-B | 0.25
2015-02-27 06:02 | L62307-4 | Dilution Factor | 1 |  |  |  |  | SM5910B | 0.25
2015-02-27 06:02 | L62307-4 | Dilution Factor | 1 |  |  |  |  | NONE | 0.25
2015-02-27 06:02 | L62307-4 | Dilution Factor | 2 |  |  |  |  | SM5310-B | 0.25
2015-02-27 06:02 | L62307-4 | Dilution Factor | 1 | none |  |  |  | EPA 200.8*SW846 6020A | 0.25
2015-02-27 06:02 | L62307-4 | Dilution Factor | 1 | none |  |  |  | EPA 200.8*SW846 6020A | 0.25
2015-02-27 06:02 | L62307-4 | Dilution Factor | 1 | none |  |  |  | EPA 245.1*SW846 7470A | 0.25
2015-02-27 06:02 | L62307-4 | Dilution Factor | 1 | none |  |  |  | EPA 245.1*SW846 7470A | 0.25
2015-02-27 06:02 | L62307-4 | Dilution Factor | 1 |  |  |  |  | SM4500-CN-I,E | 0.25
2015-02-27 06:02 | L62307-4 | Dilution Factor | 1 | none |  |  |  | EPA 200.8*SW846 6020A | 0.25
2015-02-27 06:02 | L62307-4 | Dilution Factor | 4 |  |  |  |  | EPA 160.4 | 0.25
2015-02-27 06:02 | L62307-4 | Dilution Factor | 4 |  |  |  |  | SM2540-D | 0.25
2015-02-27 06:02 | L62307-4 | Dissolved Organic Carbon | 2.7 | mg/L |  | 1 | 2 | SM5310-B | 0.25
2015-02-27 06:02 | L62307-4 | Field Personnel |  | none |  |  |  | NONE | 0.25 | M. Patten, D. Robinson, F. Grothkopp
2015-02-27 06:02 | L62307-4 | Iron, Dissolved, ICP-MS | 38 | ug/L | <RDL,H | 10 | 50 | EPA 200.8*SW846 6020A | 0.25 | ISO54 CCT
2015-02-27 06:02 | L62307-4 | Iron, Total, ICP-MS | 1430 | ug/L |  | 10 | 50 | EPA 200.8*SW846 6020A | 0.25 | ISO54 CCT
2015-02-27 06:02 | L62307-4 | Lead, Dissolved, ICP-MS | 0.36 | ug/L | <RDL,H | 0.1 | 0.5 | EPA 200.8*SW846 6020A | 0.25 | ISO206,207,208
2015-02-27 06:02 | L62307-4 | Lead, Total, ICP-MS | 6.33 | ug/L |  | 0.1 | 0.5 | EPA 200.8*SW846 6020A | 0.25 | ISO206,207,208
2015-02-27 06:02 | L62307-4 | Magnesium, Dissolved, ICP-MS | 226 | ug/L | H | 50 | 50 | EPA 200.8*SW846 6020A | 0.25 | ISO25
2015-02-27 06:02 | L62307-4 | Magnesium, Total, ICP-MS | 571 | ug/L |  | 50 | 50 | EPA 200.8*SW846 6020A | 0.25 | ISO25
2015-02-27 06:02 | L62307-4 | Manganese, Dissolved, ICP-MS | 7.61 | ug/L | H | 0.1 | 0.5 | EPA 200.8*SW846 6020A | 0.25 | ISO55
2015-02-27 06:02 | L62307-4 | Manganese, Total, ICP-MS | 33.8 | ug/L |  | 0.1 | 0.5 | EPA 200.8*SW846 6020A | 0.25 | ISO55
2015-02-27 06:02 | L62307-4 | Mercury, Dissolved, CVAA |  | ug/L | <MDL,H | 0.005 | 0.015 | EPA 245.1*SW846 7470A | 0.25
2015-02-27 06:02 | L62307-4 | Mercury, Total, CVAA | 0.0085 | ug/L | <RDL | 0.005 | 0.015 | EPA 245.1*SW846 7470A | 0.25
2015-02-27 06:02 | L62307-4 | Nickel, Dissolved, ICP-MS | 2.55 | ug/L | H | 0.1 | 0.5 | EPA 200.8*SW846 6020A | 0.25 | ISO60 CCT
2015-02-27 06:02 | L62307-4 | Nickel, Total, ICP-MS | 5.25 | ug/L |  | 0.1 | 0.5 | EPA 200.8*SW846 6020A | 0.25 | ISO60 CCT
2015-02-27 06:02 | L62307-4 | Prep Date |  | none |  |  |  | SM2540-F | 0.25 | 2015-02-27 14:05
2015-02-27 06:02 | L62307-4 | Prep Date |  | none |  |  |  | KEROUEL & AMINOT 1997 | 0.25 | 2015-03-02 10:00
2015-02-27 06:02 | L62307-4 | Prep Date |  | none |  |  |  | SM2320-B | 0.25 | 2015-03-11 13:34
2015-02-27 06:02 | L62307-4 | Prep Date |  | none |  |  |  | SM5910B | 0.25 | 2015-02-27 14:12
2015-02-27 06:02 | L62307-4 | Prep Date |  | none |  |  |  | NONE | 0.25 | 2015-02-27 14:12
2015-02-27 06:02 | L62307-4 | Prep Date |  | none |  |  |  | SM5310-B | 0.25 | 2015-02-27 06:02
2015-02-27 06:02 | L62307-4 | Prep Date |  | none |  |  |  | EPA 200.8*SW846 6020A | 0.25 | 2015-03-27 07:00
2015-02-27 06:02 | L62307-4 | Prep Date |  | none |  |  |  | EPA 200.8*SW846 6020A | 0.25 | 2015-03-26 07:50
2015-02-27 06:02 | L62307-4 | Prep Date |  | none |  |  |  | EPA 245.1*SW846 7470A | 0.25 | 2015-03-03 10:00
2015-02-27 06:02 | L62307-4 | Prep Date |  | none |  |  |  | EPA 245.1*SW846 7470A | 0.25 | 2015-03-03 10:00
2015-02-27 06:02 | L62307-4 | Prep Date |  | none |  |  |  | SM4500-CN-I,E | 0.25 | 2015-03-06 11:15
2015-02-27 06:02 | L62307-4 | Prep Date |  | none |  |  |  | EPA 200.8*SW846 6020A | 0.25 | 2015-03-24 08:30
2015-02-27 06:02 | L62307-4 | Prep Date |  | none |  |  |  | EPA 160.4 | 0.25 | 2015-03-02 15:17
2015-02-27 06:02 | L62307-4 | Prep Date |  | none |  |  |  | SM2540-D | 0.25 | 2015-03-02 15:17
2015-02-27 06:02 | L62307-4 | Sample Code |  | none |  |  |  | NONE | 0.25 | TC; 15 min.
2015-02-27 06:02 | L62307-4 | Sample Unit | 1 | none |  |  |  | NONE | 0.25
2015-02-27 06:02 | L62307-4 | Sampling Method |  | none |  |  |  | NONE | 0.25 | 01024,
2015-02-27 06:02 | L62307-4 | Selenium, Dissolved, ICP-MS |  | ug/L | <MDL,H | 0.5 | 1 | EPA 200.8*SW846 6020A | 0.25 | ISO78 CCT
2015-02-27 06:02 | L62307-4 | Selenium, Total, ICP-MS |  | ug/L | <MDL | 0.5 | 1 | EPA 200.8*SW846 6020A | 0.25 | ISO78 CCT
2015-02-27 06:02 | L62307-4 | Settleable Solids, Volumetric |  | ml/L | <MDL | 0.5 | 1 | SM2540-F | 0.25
2015-02-27 06:02 | L62307-4 | Silver, Dissolved, ICP-MS |  | ug/L | <MDL,H | 0.04 | 0.2 | EPA 200.8*SW846 6020A | 0.25 | ISO107
2015-02-27 06:02 | L62307-4 | Silver, Total, ICP-MS |  | ug/L | <MDL | 0.04 | 0.2 | EPA 200.8*SW846 6020A | 0.25 | ISO107
2015-02-27 06:02 | L62307-4 | Total Alkalinity | 11.9 | mg CaCO3/L |  | 1 | 5 | SM2320-B | 0.25
2015-02-27 06:02 | L62307-4 | Total Suspended Solids | 32.6 | mg/L |  | 2 | 4 | SM2540-D | 0.25
2015-02-27 06:02 | L62307-4 | UV Absorbance | 0.0294 | 1/cm |  | 0.01 | 0.02 | SM5910B | 0.25
2015-02-27 06:02 | L62307-4 | UV254 Scan, Unfiltered | 0.227 | 1/cm |  | 0.01 | 0.02 | NONE | 0.25
2015-02-27 06:02 | L62307-4 | Volatile Suspended Solids | 10.6 | mg/L |  | 2 | 4 | EPA 160.4 | 0.25
2015-02-27 06:02 | L62307-4 | Zinc, Dissolved, ICP-MS | 35.3 | ug/L | H | 0.5 | 2.5 | EPA 200.8*SW846 6020A | 0.25 | ISO66
2015-02-27 06:02 | L62307-4 | Zinc, Total, ICP-MS | 68.5 | ug/L |  | 0.5 | 2.5 | EPA 200.8*SW846 6020A | 0.25 | ISO66
2015-02-06 13:01 | L62146-1 | 2-Methylnaphthalene | 0.012 | ug/L | <RDL | 0.0075 | 0.0377 | SW846 3520C*SW846 8270D SIM | 1
2015-02-06 13:01 | L62146-1 | Acenaphthene | 0.015 | ug/L | <RDL | 0.0075 | 0.0377 | SW846 3520C*SW846 8270D SIM | 1
2015-02-06 13:01 | L62146-1 | Acenaphthylene |  | ug/L | <MDL | 0.0075 | 0.0377 | SW846 3520C*SW846 8270D SIM | 1
2015-02-06 13:01 | L62146-1 | Ammonia Nitrogen | 0.873 | mg/L |  | 0.1 | 0.5 | KEROUEL & AMINOT 1997 | 1
2015-02-06 13:01 | L62146-1 | Amount Analyzed | 662.5 | ml |  |  |  | SW846 3520C*SW846 8270D SIM | 1
2015-02-06 13:01 | L62146-1 | Anthracene |  | ug/L | <MDL | 0.015 | 0.0755 | SW846 3520C*SW846 8270D SIM | 1
2015-02-06 13:01 | L62146-1 | Arsenic, Dissolved, ICP-MS | 0.924 | ug/L | H | 0.1 | 0.5 | EPA 200.8*SW846 6020A | 1 | ISO75 CCT
2015-02-06 13:01 | L62146-1 | Arsenic, Total, ICP-MS | 2.63 | ug/L |  | 0.1 | 0.5 | EPA 200.8*SW846 6020A | 1 | ISO75 CCT
2015-02-06 13:01 | L62146-1 | Benzo(a)anthracene | 0.034 | ug/L | <RDL | 0.015 | 0.0755 | SW846 3520C*SW846 8270D SIM | 1
2015-02-06 13:01 | L62146-1 | Benzo(a)pyrene | 0.028 | ug/L | <RDL | 0.015 | 0.0755 | SW846 3520C*SW846 8270D SIM | 1
2015-02-06 13:01 | L62146-1 | Benzo(b,j,k)fluoranthene | 0.0957 | ug/L |  | 0.015 | 0.0755 | SW846 3520C*SW846 8270D SIM | 1
2015-02-06 13:01 | L62146-1 | Benzo(g,h,i)perylene | 0.025 | ug/L | <RDL | 0.015 | 0.0755 | SW846 3520C*SW846 8270D SIM | 1
2015-02-06 13:01 | L62146-1 | Benzyl Butyl Phthalate | 0.27 | ug/L | <RDL | 0.075 | 0.377 | SW846 3520C*SW846 8270D SIM | 1
2015-02-06 13:01 | L62146-1 | Bis(2-Ethylhexyl)Phthalate | 2.23 | ug/L | J | 0.38 | 1.89 | SW846 3520C*SW846 8270D SIM | 1
2015-02-06 13:01 | L62146-1 | Cadmium, Dissolved, ICP-MS | 0.382 | ug/L | H | 0.05 | 0.25 | EPA 200.8*SW846 6020A | 1 | ISO111
2015-02-06 13:01 | L62146-1 | Cadmium, Total, ICP-MS | 1.41 | ug/L |  | 0.05 | 0.25 | EPA 200.8*SW846 6020A | 1 | ISO111
2015-02-06 13:01 | L62146-1 | Calcium, Dissolved, ICP-MS | 5150 | ug/L | H | 50 | 50 | EPA 200.8*SW846 6020A | 1 | ISO43
2015-02-06 13:01 | L62146-1 | Calcium, Total, ICP-MS | 6730 | ug/L |  | 50 | 50 | EPA 200.8*SW846 6020A | 1 | ISO43
2015-02-06 13:01 | L62146-1 | Chromium, Dissolved, ICP-MS | 0.88 | ug/L | <RDL,H | 0.2 | 1 | EPA 200.8*SW846 6020A | 1 | ISO52 CCT
2015-02-06 13:01 | L62146-1 | Chromium, Total, ICP-MS | 10.5 | ug/L |  | 0.2 | 1 | EPA 200.8*SW846 6020A | 1 | ISO53 CCT
2015-02-06 13:01 | L62146-1 | Chrysene | 0.067 | ug/L | <RDL | 0.015 | 0.0755 | SW846 3520C*SW846 8270D SIM | 1
2015-02-06 13:01 | L62146-1 | Copper, Dissolved, ICP-MS | 6.94 | ug/L | H | 0.4 | 2 | EPA 200.8*SW846 6020A | 1 | ISO63 CCT
2015-02-06 13:01 | L62146-1 | Copper, Total, ICP-MS | 41.5 | ug/L |  | 0.4 | 2 | EPA 200.8*SW846 6020A | 1 | ISO65
2015-02-06 13:01 | L62146-1 | Cyanide, Weak & Dissociable |  | mg/L | <MDL,SH | 0.005 | 0.01 | SM4500-CN-I,E | 1
2015-02-06 13:01 | L62146-1 | Di-N-Butyl Phthalate | 0.251 | ug/L |  | 0.038 | 0.189 | SW846 3520C*SW846 8270D SIM | 1
2015-02-06 13:01 | L62146-1 | Di-N-Octyl Phthalate | 0.414 | ug/L |  | 0.038 | 0.189 | SW846 3520C*SW846 8270D SIM | 1
2015-02-06 13:01 | L62146-1 | Dibenzo(a,h)anthracene |  | ug/L | <MDL | 0.015 | 0.0755 | SW846 3520C*SW846 8270D SIM | 1
2015-02-06 13:01 | L62146-1 | Diethyl Phthalate | 0.767 | ug/L |  | 0.038 | 0.189 | SW846 3520C*SW846 8270D SIM | 1
2015-02-06 13:01 | L62146-1 | Dilution Factor | 1 | none |  |  |  | EPA 245.1*SW846 7470A | 1
2015-02-06 13:01 | L62146-1 | Dilution Factor | 1 | none |  |  |  | EPA 245.1*SW846 7470A | 1
2015-02-06 13:01 | L62146-1 | Dilution Factor | 2 |  |  |  |  | SM5310-B | 1
2015-02-06 13:01 | L62146-1 | Dilution Factor | 1 |  |  |  |  | SM2540-F | 1
2015-02-06 13:01 | L62146-1 | Dilution Factor | 1 |  |  |  |  | SM4500-CN-I,E | 1
2015-02-06 13:01 | L62146-1 | Dilution Factor | 50 |  |  |  |  | KEROUEL & AMINOT 1997 | 1
2015-02-06 13:01 | L62146-1 | Dilution Factor | 0.5 | none |  |  |  | SW846 3520C*SW846 8270D SIM | 1
2015-02-06 13:01 | L62146-1 | Dilution Factor | 10 |  |  |  |  | EPA 160.4 | 1
2015-02-06 13:01 | L62146-1 | Dilution Factor | 10 |  |  |  |  | SM2540-D | 1
2015-02-06 13:01 | L62146-1 | Dilution Factor | 1 |  |  |  |  | SM2320-B | 1
2015-02-06 13:01 | L62146-1 | Dilution Factor | 1 |  |  |  |  | SM5910B | 1
2015-02-06 13:01 | L62146-1 | Dilution Factor | 1 |  |  |  |  | NONE | 1
2015-02-06 13:01 | L62146-1 | Dilution Factor | 1 | none |  |  |  | EPA 200.8*SW846 6020A | 1
2015-02-06 13:01 | L62146-1 | Dilution Factor | 1 | none |  |  |  | EPA 200.8*SW846 6020A | 1
2015-02-06 13:01 | L62146-1 | Dimethyl Phthalate | 0.077 | ug/L | <RDL | 0.038 | 0.189 | SW846 3520C*SW846 8270D SIM | 1
2015-02-06 13:01 | L62146-1 | Dissolved Organic Carbon | 6.53 | mg/L |  | 1 | 2 | SM5310-B | 1
2015-02-06 13:01 | L62146-1 | Field Personnel |  | none |  |  |  | NONE | 1 | M. Patten, F. Grothkopp
2015-02-06 13:01 | L62146-1 | Fluoranthene | 0.0914 | ug/L |  | 0.015 | 0.0755 | SW846 3520C*SW846 8270D SIM | 1
2015-02-06 13:01 | L62146-1 | Fluorene |  | ug/L | <MDL,JG | 0.015 | 0.0755 | SW846 3520C*SW846 8270D SIM | 1
2015-02-06 13:01 | L62146-1 | Indeno(1,2,3-Cd)Pyrene | 0.021 | ug/L | <RDL | 0.015 | 0.0755 | SW846 3520C*SW846 8270D SIM | 1
2015-02-06 13:01 | L62146-1 | Instrument ID | [5 empty] | SW846 3520C*SW846 8270D SIM | 1 | 7890e.i
2015-02-06 13:01 | L62146-1 | Iron, Dissolved, ICP-MS | 141 | ug/L | H | 10 | 50 | EPA 200.8*SW846 6020A | 1 | ISO54 CCT
2015-02-06 13:01 | L62146-1 | Iron, Total, ICP-MS | 5470 | ug/L |  | 10 | 50 | EPA 200.8*SW846 6020A | 1 | ISO54 CCT
2015-02-06 13:01 | L62146-1 | Lead, Dissolved, ICP-MS | 0.54 | ug/L | H | 0.1 | 0.5 | EPA 200.8*SW846 6020A | 1 | ISO206,207,208
2015-02-06 13:01 | L62146-1 | Lead, Total, ICP-MS | 20.5 | ug/L |  | 0.1 | 0.5 | EPA 200.8*SW846 6020A | 1 | ISO206,207,208
2015-02-06 13:01 | L62146-1 | Magnesium, Dissolved, ICP-MS | 750 | ug/L | H | 50 | 50 | EPA 200.8*SW846 6020A | 1 | ISO25
2015-02-06 13:01 | L62146-1 | Magnesium, Total, ICP-MS | 2260 | ug/L |  | 50 | 50 | EPA 200.8*SW846 6020A | 1 | ISO25
2015-02-06 13:01 | L62146-1 | Manganese, Dissolved, ICP-MS | 24.2 | ug/L | H | 0.1 | 0.5 | EPA 200.8*SW846 6020A | 1 | ISO55
2015-02-06 13:01 | L62146-1 | Manganese, Total, ICP-MS | 109 | ug/L |  | 0.1 | 0.5 | EPA 200.8*SW846 6020A | 1 | ISO55
2015-02-06 13:01 | L62146-1 | Mercury, Dissolved, CVAA |  | ug/L | <MDL,H | 0.005 | 0.015 | EPA 245.1*SW846 7470A | 1
2015-02-06 13:01 | L62146-1 | Mercury, Total, CVAA | 0.0331 | ug/L |  | 0.005 | 0.015 | EPA 245.1*SW846 7470A | 1
2015-02-06 13:01 | L62146-1 | Naphthalene | 0.02 | ug/L | <RDL | 0.0075 | 0.0377 | SW846 3520C*SW846 8270D SIM | 1
2015-02-06 13:01 | L62146-1 | Nickel, Dissolved, ICP-MS | 7.08 | ug/L | H | 0.1 | 0.5 | EPA 200.8*SW846 6020A | 1 | ISO60 CCT
2015-02-06 13:01 | L62146-1 | Nickel, Total, ICP-MS | 18.8 | ug/L |  | 0.1 | 0.5 | EPA 200.8*SW846 6020A | 1 | ISO60 CCT
2015-02-06 13:01 | L62146-1 | Operator ID | [5 empty] | SW846 3520C*SW846 8270D SIM | 1 | JSF
2015-02-06 13:01 | L62146-1 | Phenanthrene | 0.06 | ug/L | <RDL | 0.015 | 0.0755 | SW846 3520C*SW846 8270D SIM | 1
2015-02-06 13:01 | L62146-1 | Porthandler File | [5 empty] | SW846 3520C*SW846 8270D SIM | 1 | /plsql_instrument/gcms/L62146-1.rp
2015-02-06 13:01 | L62146-1 | Prep Date |  | none |  |  |  | EPA 245.1*SW846 7470A | 1 | 2015-02-11 11:00
2015-02-06 13:01 | L62146-1 | Prep Date |  | none |  |  |  | EPA 245.1*SW846 7470A | 1 | 2015-02-11 10:00
2015-02-06 13:01 | L62146-1 | Prep Date |  | none |  |  |  | SM5310-B | 1 | 2015-02-06 13:01
2015-02-06 13:01 | L62146-1 | Prep Date |  | none |  |  |  | SM2540-F | 1 | 2015-02-09 11:15
2015-02-06 13:01 | L62146-1 | Prep Date |  | none |  |  |  | SM4500-CN-I,E | 1 | 2015-02-13 10:30
2015-02-06 13:01 | L62146-1 | Prep Date |  | none |  |  |  | KEROUEL & AMINOT 1997 | 1 | 2015-02-11 12:00
2015-02-06 13:01 | L62146-1 | Prep Date |  | none |  |  |  | SW846 3520C*SW846 8270D SIM | 1 | 2015-02-10 17:00
2015-02-06 13:01 | L62146-1 | Prep Date |  | none |  |  |  | EPA 160.4 | 1 | 2015-02-10 15:30
2015-02-06 13:01 | L62146-1 | Prep Date |  | none |  |  |  | SM2540-D | 1 | 2015-02-10 15:30
2015-02-06 13:01 | L62146-1 | Prep Date |  | none |  |  |  | SM2320-B | 1 | 2015-02-11 09:53
2015-02-06 13:01 | L62146-1 | Prep Date |  | none |  |  |  | SM5910B | 1 | 2015-02-09 11:54
2015-02-06 13:01 | L62146-1 | Prep Date |  | none |  |  |  | NONE | 1 | 2015-02-09 11:54
2015-02-06 13:01 | L62146-1 | Prep Date |  | none |  |  |  | EPA 200.8*SW846 6020A | 1 | 2015-03-03 09:30
2015-02-06 13:01 | L62146-1 | Prep Date |  | none |  |  |  | EPA 200.8*SW846 6020A | 1 | 2015-03-02 10:00
2015-02-06 13:01 | L62146-1 | Pyrene | 0.113 | ug/L |  | 0.015 | 0.0755 | SW846 3520C*SW846 8270D SIM | 1
2015-02-06 13:01 | L62146-1 | Sample Code |  | none |  |  |  | NONE | 1 | TC; 15 min.
2015-02-06 13:01 | L62146-1 | Sample Unit | 5 | none |  |  |  | NONE | 1
2015-02-06 13:01 | L62146-1 | Sampling Method |  | none |  |  |  | NONE | 1 | 01024,
2015-02-06 13:01 | L62146-1 | Selenium, Dissolved, ICP-MS |  | ug/L | <MDL,H | 0.5 | 1 | EPA 200.8*SW846 6020A | 1 | ISO78 CCT
2015-02-06 13:01 | L62146-1 | Selenium, Total, ICP-MS | 0.53 | ug/L | <RDL | 0.5 | 1 | EPA 200.8*SW846 6020A | 1 | ISO78 CCT
2015-02-06 13:01 | L62146-1 | Settleable Solids, Volumetric | 1.5 | ml/L | H | 0.5 | 1 | SM2540-F | 1
2015-02-06 13:01 | L62146-1 | Silver, Dissolved, ICP-MS |  | ug/L | <MDL,H | 0.04 | 0.2 | EPA 200.8*SW846 6020A | 1 | ISO107
2015-02-06 13:01 | L62146-1 | Silver, Total, ICP-MS | 0.15 | ug/L | <RDL | 0.04 | 0.2 | EPA 200.8*SW846 6020A | 1 | ISO107
2015-02-06 13:01 | L62146-1 | Standard Amount | 1000 | ml |  |  |  | SW846 3520C*SW846 8270D SIM | 1
2015-02-06 13:01 | L62146-1 | Total Alkalinity | 23.6 | mg CaCO3/L |  | 1 | 5 | SM2320-B | 1
2015-02-06 13:01 | L62146-1 | Total Suspended Solids | 147 | mg/L |  | 5 | 10 | SM2540-D | 1
2015-02-06 13:01 | L62146-1 | UV Absorbance | 0.0639 | 1/cm | H | 0.01 | 0.02 | SM5910B | 1
2015-02-06 13:01 | L62146-1 | UV254 Scan, Unfiltered | 0.352 | 1/cm | H | 0.01 | 0.02 | NONE | 1
2015-02-06 13:01 | L62146-1 | Volatile Suspended Solids | 50.4 | mg/L |  | 5 | 10 | EPA 160.4 | 1
2015-02-06 13:01 | L62146-1 | Zinc, Dissolved, ICP-MS | 27.7 | ug/L | H | 0.5 | 2.5 | EPA 200.8*SW846 6020A | 1 | ISO66
2015-02-06 13:01 | L62146-1 | Zinc, Total, ICP-MS | 146 | ug/L |  | 0.5 | 2.5 | EPA 200.8*SW846 6020A | 1 | ISO66
2015-02-06 14:02 | L62146-2 | 2-Methylnaphthalene | 0.013 | ug/L | <RDL | 0.0075 | 0.0377 | SW846 3520C*SW846 8270D SIM | 1
2015-02-06 14:02 | L62146-2 | Acenaphthene | 0.016 | ug/L | <RDL | 0.0075 | 0.0377 | SW846 3520C*SW846 8270D SIM | 1
2015-02-06 14:02 | L62146-2 | Acenaphthylene |  | ug/L | <MDL | 0.0075 | 0.0377 | SW846 3520C*SW846 8270D SIM | 1
2015-02-06 14:02 | L62146-2 | Ammonia Nitrogen | 0.508 | mg/L |  | 0.1 | 0.5 | KEROUEL & AMINOT 1997 | 1
2015-02-06 14:02 | L62146-2 | Amount Analyzed | 662.5 | ml |  |  |  | SW846 3520C*SW846 8270D SIM | 1
2015-02-06 14:02 | L62146-2 | Anthracene |  | ug/L | <MDL | 0.015 | 0.0755 | SW846 3520C*SW846 8270D SIM | 1
2015-02-06 14:02 | L62146-2 | Arsenic, Dissolved, ICP-MS | 0.861 | ug/L | H | 0.1 | 0.5 | EPA 200.8*SW846 6020A | 1 | ISO75 CCT
2015-02-06 14:02 | L62146-2 | Arsenic, Total, ICP-MS | 2.43 | ug/L |  | 0.1 | 0.5 | EPA 200.8*SW846 6020A | 1 | ISO75 CCT
2015-02-06 14:02 | L62146-2 | Benzo(a)anthracene | 0.031 | ug/L | <RDL | 0.015 | 0.0755 | SW846 3520C*SW846 8270D SIM | 1
2015-02-06 14:02 | L62146-2 | Benzo(a)pyrene | 0.027 | ug/L | <RDL | 0.015 | 0.0755 | SW846 3520C*SW846 8270D SIM | 1
2015-02-06 14:02 | L62146-2 | Benzo(b,j,k)fluoranthene | 0.09 | ug/L |  | 0.015 | 0.0755 | SW846 3520C*SW846 8270D SIM | 1
2015-02-06 14:02 | L62146-2 | Benzo(g,h,i)perylene | 0.021 | ug/L | <RDL | 0.015 | 0.0755 | SW846 3520C*SW846 8270D SIM | 1
2015-02-06 14:02 | L62146-2 | Benzyl Butyl Phthalate | 0.21 | ug/L | <RDL | 0.075 | 0.377 | SW846 3520C*SW846 8270D SIM | 1
2015-02-06 14:02 | L62146-2 | Bis(2-Ethylhexyl)Phthalate | 15 | ug/L | <RDL,J | 3.8 | 18.9 | SW846 3520C*SW846 8270D SIM | 1 | D:5*02-MAR-15 14:50
2015-02-06 14:02 | L62146-2 | Cadmium, Dissolved, ICP-MS | 0.24 | ug/L | <RDL,H | 0.05 | 0.25 | EPA 200.8*SW846 6020A | 1 | ISO111
2015-02-06 14:02 | L62146-2 | Cadmium, Total, ICP-MS | 1.15 | ug/L |  | 0.05 | 0.25 | EPA 200.8*SW846 6020A | 1 | ISO111
2015-02-06 14:02 | L62146-2 | Calcium, Dissolved, ICP-MS | 4460 | ug/L | H | 50 | 50 | EPA 200.8*SW846 6020A | 1 | ISO43
2015-02-06 14:02 | L62146-2 | Calcium, Total, ICP-MS | 6000 | ug/L |  | 50 | 50 | EPA 200.8*SW846 6020A | 1 | ISO43
2015-02-06 14:02 | L62146-2 | Chromium, Dissolved, ICP-MS | 0.89 | ug/L | <RDL,H | 0.2 | 1 | EPA 200.8*SW846 6020A | 1 | ISO52 CCT
2015-02-06 14:02 | L62146-2 | Chromium, Total, ICP-MS | 9.38 | ug/L |  | 0.2 | 1 | EPA 200.8*SW846 6020A | 1 | ISO53 CCT
2015-02-06 14:02 | L62146-2 | Chrysene | 0.051 | ug/L | <RDL | 0.015 | 0.0755 | SW846 3520C*SW846 8270D SIM | 1
2015-02-06 14:02 | L62146-2 | Copper, Dissolved, ICP-MS | 4.87 | ug/L | H | 0.4 | 2 | EPA 200.8*SW846 6020A | 1 | ISO63 CCT
2015-02-06 14:02 | L62146-2 | Copper, Total, ICP-MS | 37.5 | ug/L |  | 0.4 | 2 | EPA 200.8*SW846 6020A | 1 | ISO65
2015-02-06 14:02 | L62146-2 | Cyanide, Weak & Dissociable |  | mg/L | <MDL,SH | 0.005 | 0.01 | SM4500-CN-I,E | 1
2015-02-06 14:02 | L62146-2 | Di-N-Butyl Phthalate | 0.265 | ug/L |  | 0.038 | 0.189 | SW846 3520C*SW846 8270D SIM | 1
2015-02-06 14:02 | L62146-2 | Di-N-Octyl Phthalate | 0.416 | ug/L |  | 0.038 | 0.189 | SW846 3520C*SW846 8270D SIM | 1
2015-02-06 14:02 | L62146-2 | Dibenzo(a,h)anthracene |  | ug/L | <MDL | 0.015 | 0.0755 | SW846 3520C*SW846 8270D SIM | 1
2015-02-06 14:02 | L62146-2 | Diethyl Phthalate | 0.79 | ug/L |  | 0.038 | 0.189 | SW846 3520C*SW846 8270D SIM | 1
2015-02-06 14:02 | L62146-2 | Dilution Factor | 1 | none |  |  |  | EPA 245.1*SW846 7470A | 1
2015-02-06 14:02 | L62146-2 | Dilution Factor | 1 | none |  |  |  | EPA 245.1*SW846 7470A | 1
2015-02-06 14:02 | L62146-2 | Dilution Factor | 2 |  |  |  |  | SM5310-B | 1
2015-02-06 14:02 | L62146-2 | Dilution Factor | 1 |  |  |  |  | SM2540-F | 1
2015-02-06 14:02 | L62146-2 | Dilution Factor | 1 |  |  |  |  | SM4500-CN-I,E | 1
2015-02-06 14:02 | L62146-2 | Dilution Factor | 50 |  |  |  |  | KEROUEL & AMINOT 1997 | 1
2015-02-06 14:02 | L62146-2 | Dilution Factor | 0.5 | none |  |  |  | SW846 3520C*SW846 8270D SIM | 1
2015-02-06 14:02 | L62146-2 | Dilution Factor | 10 |  |  |  |  | EPA 160.4 | 1
2015-02-06 14:02 | L62146-2 | Dilution Factor | 10 |  |  |  |  | SM2540-D | 1
2015-02-06 14:02 | L62146-2 | Dilution Factor | 1 |  |  |  |  | SM2320-B | 1
2015-02-06 14:02 | L62146-2 | Dilution Factor | 1 |  |  |  |  | SM5910B | 1
2015-02-06 14:02 | L62146-2 | Dilution Factor | 1 |  |  |  |  | NONE | 1
2015-02-06 14:02 | L62146-2 | Dilution Factor | 1 | none |  |  |  | EPA 200.8*SW846 6020A | 1
2015-02-06 14:02 | L62146-2 | Dilution Factor | 1 | none |  |  |  | EPA 200.8*SW846 6020A | 1
2015-02-06 14:02 | L62146-2 | Dimethyl Phthalate | 0.083 | ug/L | <RDL | 0.038 | 0.189 | SW846 3520C*SW846 8270D SIM | 1
2015-02-06 14:02 | L62146-2 | Dissolved Organic Carbon | 4.62 | mg/L |  | 1 | 2 | SM5310-B | 1
2015-02-06 14:02 | L62146-2 | Field Personnel |  | none |  |  |  | NONE | 1 | M. Patten, F. Grothkopp
2015-02-06 14:02 | L62146-2 | Fluoranthene | 0.091 | ug/L |  | 0.015 | 0.0755 | SW846 3520C*SW846 8270D SIM | 1
2015-02-06 14:02 | L62146-2 | Fluorene |  | ug/L | <MDL,JG | 0.015 | 0.0755 | SW846 3520C*SW846 8270D SIM | 1
2015-02-06 14:02 | L62146-2 | Indeno(1,2,3-Cd)Pyrene | 0.021 | ug/L | <RDL | 0.015 | 0.0755 | SW846 3520C*SW846 8270D SIM | 1
2015-02-06 14:02 | L62146-2 | Instrument ID | [5 empty] | SW846 3520C*SW846 8270D SIM | 1 | 7890e.i
2015-02-06 14:02 | L62146-2 | Iron, Dissolved, ICP-MS | 93.6 | ug/L | H | 10 | 50 | EPA 200.8*SW846 6020A | 1 | ISO54 CCT
2015-02-06 14:02 | L62146-2 | Iron, Total, ICP-MS | 4680 | ug/L |  | 10 | 50 | EPA 200.8*SW846 6020A | 1 | ISO54 CCT
2015-02-06 14:02 | L62146-2 | Lead, Dissolved, ICP-MS | 0.46 | ug/L | <RDL,H | 0.1 | 0.5 | EPA 200.8*SW846 6020A | 1 | ISO206,207,208
2015-02-06 14:02 | L62146-2 | Lead, Total, ICP-MS | 19.6 | ug/L |  | 0.1 | 0.5 | EPA 200.8*SW846 6020A | 1 | ISO206,207,208
2015-02-06 14:02 | L62146-2 | Magnesium, Dissolved, ICP-MS | 393 | ug/L | H | 50 | 50 | EPA 200.8*SW846 6020A | 1 | ISO25
2015-02-06 14:02 | L62146-2 | Magnesium, Total, ICP-MS | 1660 | ug/L |  | 50 | 50 | EPA 200.8*SW846 6020A | 1 | ISO25
2015-02-06 14:02 | L62146-2 | Manganese, Dissolved, ICP-MS | 17.4 | ug/L | H | 0.1 | 0.5 | EPA 200.8*SW846 6020A | 1 | ISO55
2015-02-06 14:02 | L62146-2 | Manganese, Total, ICP-MS | 92.9 | ug/L |  | 0.1 | 0.5 | EPA 200.8*SW846 6020A | 1 | ISO55
2015-02-06 14:02 | L62146-2 | Mercury, Dissolved, CVAA |  | ug/L | <MDL,H | 0.005 | 0.015 | EPA 245.1*SW846 7470A | 1
2015-02-06 14:02 | L62146-2 | Mercury, Total, CVAA | 0.047 | ug/L |  | 0.005 | 0.015 | EPA 245.1*SW846 7470A | 1
2015-02-06 14:02 | L62146-2 | Naphthalene | 0.017 | ug/L | <RDL | 0.0075 | 0.0377 | SW846 3520C*SW846 8270D SIM | 1
2015-02-06 14:02 | L62146-2 | Nickel, Dissolved, ICP-MS | 7.49 | ug/L | H | 0.1 | 0.5 | EPA 200.8*SW846 6020A | 1 | ISO60 CCT
2015-02-06 14:02 | L62146-2 | Nickel, Total, ICP-MS | 20 | ug/L |  | 0.1 | 0.5 | EPA 200.8*SW846 6020A | 1 | ISO60 CCT
2015-02-06 14:02 | L62146-2 | Operator ID | [5 empty] | SW846 3520C*SW846 8270D SIM | 1 | JSF
2015-02-06 14:02 | L62146-2 | Phenanthrene | 0.055 | ug/L | <RDL | 0.015 | 0.0755 | SW846 3520C*SW846 8270D SIM | 1
2015-02-06 14:02 | L62146-2 | Porthandler File | [5 empty] | SW846 3520C*SW846 8270D SIM | 1 | /plsql_instrument/gcms/L62146-2.rp
2015-02-06 14:02 | L62146-2 | Prep Date |  | none |  |  |  | EPA 245.1*SW846 7470A | 1 | 2015-02-11 11:00
2015-02-06 14:02 | L62146-2 | Prep Date |  | none |  |  |  | EPA 245.1*SW846 7470A | 1 | 2015-02-11 10:00
2015-02-06 14:02 | L62146-2 | Prep Date |  | none |  |  |  | SM5310-B | 1 | 2015-02-06 14:02
2015-02-06 14:02 | L62146-2 | Prep Date |  | none |  |  |  | SM2540-F | 1 | 2015-02-09 11:15
2015-02-06 14:02 | L62146-2 | Prep Date |  | none |  |  |  | SM4500-CN-I,E | 1 | 2015-02-13 10:30
2015-02-06 14:02 | L62146-2 | Prep Date |  | none |  |  |  | KEROUEL & AMINOT 1997 | 1 | 2015-02-11 12:00
2015-02-06 14:02 | L62146-2 | Prep Date |  | none |  |  |  | SW846 3520C*SW846 8270D SIM | 1 | 2015-02-10 17:00
2015-02-06 14:02 | L62146-2 | Prep Date |  | none |  |  |  | EPA 160.4 | 1 | 2015-02-10 15:30
2015-02-06 14:02 | L62146-2 | Prep Date |  | none |  |  |  | SM2540-D | 1 | 2015-02-10 15:30
2015-02-06 14:02 | L62146-2 | Prep Date |  | none |  |  |  | EPA 200.8*SW846 6020A | 1 | 2015-03-03 09:30
2015-02-06 14:02 | L62146-2 | Prep Date |  | none |  |  |  | SM2320-B | 1 | 2015-02-11 10:05
2015-02-06 14:02 | L62146-2 | Prep Date |  | none |  |  |  | SM5910B | 1 | 2015-02-09 11:54
2015-02-06 14:02 | L62146-2 | Prep Date |  | none |  |  |  | NONE | 1 | 2015-02-09 11:54
2015-02-06 14:02 | L62146-2 | Prep Date |  | none |  |  |  | EPA 200.8*SW846 6020A | 1 | 2015-03-02 10:00
2015-02-06 14:02 | L62146-2 | Pyrene | 0.11 | ug/L |  | 0.015 | 0.0755 | SW846 3520C*SW846 8270D SIM | 1
2015-02-06 14:02 | L62146-2 | Sample Code |  | none |  |  |  | NONE | 1 | TC; 15 min.
2015-02-06 14:02 | L62146-2 | Sample Unit | 4 | none |  |  |  | NONE | 1
2015-02-06 14:02 | L62146-2 | Sampling Method |  | none |  |  |  | NONE | 1 | 01024,
2015-02-06 14:02 | L62146-2 | Selenium, Dissolved, ICP-MS |  | ug/L | <MDL,H | 0.5 | 1 | EPA 200.8*SW846 6020A | 1 | ISO78 CCT
2015-02-06 14:02 | L62146-2 | Selenium, Total, ICP-MS |  | ug/L | <MDL | 0.5 | 1 | EPA 200.8*SW846 6020A | 1 | ISO78 CCT
2015-02-06 14:02 | L62146-2 | Settleable Solids, Volumetric | 1.6 | ml/L | H | 0.5 | 1 | SM2540-F | 1
2015-02-06 14:02 | L62146-2 | Silver, Dissolved, ICP-MS |  | ug/L | <MDL,H | 0.04 | 0.2 | EPA 200.8*SW846 6020A | 1 | ISO107
2015-02-06 14:02 | L62146-2 | Silver, Total, ICP-MS | 0.14 | ug/L | <RDL | 0.04 | 0.2 | EPA 200.8*SW846 6020A | 1 | ISO107
2015-02-06 14:02 | L62146-2 | Standard Amount | 1000 | ml |  |  |  | SW846 3520C*SW846 8270D SIM | 1
2015-02-06 14:02 | L62146-2 | Total Alkalinity | 18.6 | mg CaCO3/L |  | 1 | 5 | SM2320-B | 1
2015-02-06 14:02 | L62146-2 | Total Suspended Solids | 131 | mg/L |  | 5 | 10 | SM2540-D | 1
2015-02-06 14:02 | L62146-2 | UV Absorbance | 0.0549 | 1/cm | H | 0.01 | 0.02 | SM5910B | 1
2015-02-06 14:02 | L62146-2 | UV254 Scan, Unfiltered | 0.295 | 1/cm | H | 0.01 | 0.02 | NONE | 1
2015-02-06 14:02 | L62146-2 | Volatile Suspended Solids | 43.4 | mg/L |  | 5 | 10 | EPA 160.4 | 1
2015-02-06 14:02 | L62146-2 | Zinc, Dissolved, ICP-MS | 29.8 | ug/L | H | 0.5 | 2.5 | EPA 200.8*SW846 6020A | 1 | ISO66
2015-02-06 14:02 | L62146-2 | Zinc, Total, ICP-MS | 153 | ug/L |  | 0.5 | 2.5 | EPA 200.8*SW846 6020A | 1 | ISO66
2015-02-06 15:01 | L62146-3 | 2-Methylnaphthalene | 0.035 | ug/L | <RDL | 0.0075 | 0.0377 | SW846 3520C*SW846 8270D SIM | 1.25
2015-02-06 15:01 | L62146-3 | Acenaphthene | 0.016 | ug/L | <RDL | 0.0075 | 0.0377 | SW846 3520C*SW846 8270D SIM | 1.25
2015-02-06 15:01 | L62146-3 | Acenaphthylene |  | ug/L | <MDL | 0.0075 | 0.0377 | SW846 3520C*SW846 8270D SIM | 1.25
2015-02-06 15:01 | L62146-3 | Ammonia Nitrogen | 0.4 | mg/L | <RDL | 0.1 | 0.5 | KEROUEL & AMINOT 1997 | 1.25
2015-02-06 15:01 | L62146-3 | Amount Analyzed | 662.5 | ml |  |  |  | SW846 3520C*SW846 8270D SIM | 1.25
2015-02-06 15:01 | L62146-3 | Anthracene |  | ug/L | <MDL | 0.015 | 0.0755 | SW846 3520C*SW846 8270D SIM | 1.25
2015-02-06 15:01 | L62146-3 | Arsenic, Dissolved, ICP-MS | 0.876 | ug/L | H | 0.1 | 0.5 | EPA 200.8*SW846 6020A | 1.25 | ISO75 CCT
2015-02-06 15:01 | L62146-3 | Arsenic, Total, ICP-MS | 1.9 | ug/L |  | 0.1 | 0.5 | EPA 200.8*SW846 6020A | 1.25 | ISO75 CCT
2015-02-06 15:01 | L62146-3 | Benzo(a)anthracene | 0.029 | ug/L | <RDL | 0.015 | 0.0755 | SW846 3520C*SW846 8270D SIM | 1.25
2015-02-06 15:01 | L62146-3 | Benzo(a)pyrene | 0.026 | ug/L | <RDL | 0.015 | 0.0755 | SW846 3520C*SW846 8270D SIM | 1.25
2015-02-06 15:01 | L62146-3 | Benzo(b,j,k)fluoranthene | 0.0888 | ug/L |  | 0.015 | 0.0755 | SW846 3520C*SW846 8270D SIM | 1.25
2015-02-06 15:01 | L62146-3 | Benzo(g,h,i)perylene | 0.022 | ug/L | <RDL | 0.015 | 0.0755 | SW846 3520C*SW846 8270D SIM | 1.25
2015-02-06 15:01 | L62146-3 | Benzyl Butyl Phthalate | 0.22 | ug/L | <RDL | 0.075 | 0.377 | SW846 3520C*SW846 8270D SIM | 1.25
2015-02-06 15:01 | L62146-3 | Bis(2-Ethylhexyl)Phthalate | 6.48 | ug/L | J | 0.38 | 1.89 | SW846 3520C*SW846 8270D SIM | 1.25
2015-02-06 15:01 | L62146-3 | Cadmium, Dissolved, ICP-MS | 0.23 | ug/L | <RDL,H | 0.05 | 0.25 | EPA 200.8*SW846 6020A | 1.25 | ISO111
2015-02-06 15:01 | L62146-3 | Cadmium, Total, ICP-MS | 0.705 | ug/L |  | 0.05 | 0.25 | EPA 200.8*SW846 6020A | 1.25 | ISO111
2015-02-06 15:01 | L62146-3 | Calcium, Dissolved, ICP-MS | 4000 | ug/L | H | 50 | 50 | EPA 200.8*SW846 6020A | 1.25 | ISO43
2015-02-06 15:01 | L62146-3 | Calcium, Total, ICP-MS | 5070 | ug/L |  | 50 | 50 | EPA 200.8*SW846 6020A | 1.25 | ISO43
2015-02-06 15:01 | L62146-3 | Chromium, Dissolved, ICP-MS | 0.95 | ug/L | <RDL,H | 0.2 | 1 | EPA 200.8*SW846 6020A | 1.25 | ISO52 CCT
2015-02-06 15:01 | L62146-3 | Chromium, Total, ICP-MS | 5.93 | ug/L |  | 0.2 | 1 | EPA 200.8*SW846 6020A | 1.25 | ISO53 CCT
2015-02-06 15:01 | L62146-3 | Chrysene | 0.059 | ug/L | <RDL | 0.015 | 0.0755 | SW846 3520C*SW846 8270D SIM | 1.25
2015-02-06 15:01 | L62146-3 | Copper, Dissolved, ICP-MS | 6.08 | ug/L | H | 0.4 | 2 | EPA 200.8*SW846 6020A | 1.25 | ISO63 CCT
2015-02-06 15:01 | L62146-3 | Copper, Total, ICP-MS | 23.4 | ug/L |  | 0.4 | 2 | EPA 200.8*SW846 6020A | 1.25 | ISO65
2015-02-06 15:01 | L62146-3 | Cyanide, Weak & Dissociable |  | mg/L | <MDL,SH | 0.005 | 0.01 | SM4500-CN-I,E | 1.25
2015-02-06 15:01 | L62146-3 | Di-N-Butyl Phthalate | 0.256 | ug/L |  | 0.038 | 0.189 | SW846 3520C*SW846 8270D SIM | 1.25
2015-02-06 15:01 | L62146-3 | Di-N-Octyl Phthalate | 0.392 | ug/L |  | 0.038 | 0.189 | SW846 3520C*SW846 8270D SIM | 1.25
2015-02-06 15:01 | L62146-3 | Dibenzo(a,h)anthracene |  | ug/L | <MDL | 0.015 | 0.0755 | SW846 3520C*SW846 8270D SIM | 1.25
2015-02-06 15:01 | L62146-3 | Diethyl Phthalate | 0.695 | ug/L |  | 0.038 | 0.189 | SW846 3520C*SW846 8270D SIM | 1.25
2015-02-06 15:01 | L62146-3 | Dilution Factor | 1 | none |  |  |  | EPA 245.1*SW846 7470A | 1.25
2015-02-06 15:01 | L62146-3 | Dilution Factor | 1 | none |  |  |  | EPA 245.1*SW846 7470A | 1.25
2015-02-06 15:01 | L62146-3 | Dilution Factor | 2 |  |  |  |  | SM5310-B | 1.25
2015-02-06 15:01 | L62146-3 | Dilution Factor | 1 |  |  |  |  | SM2540-F | 1.25
2015-02-06 15:01 | L62146-3 | Dilution Factor | 1 |  |  |  |  | SM4500-CN-I,E | 1.25
2015-02-06 15:01 | L62146-3 | Dilution Factor | 50 |  |  |  |  | KEROUEL & AMINOT 1997 | 1.25
2015-02-06 15:01 | L62146-3 | Dilution Factor | 0.5 | none |  |  |  | SW846 3520C*SW846 8270D SIM | 1.25
2015-02-06 15:01 | L62146-3 | Dilution Factor | 4 |  |  |  |  | EPA 160.4 | 1.25
2015-02-06 15:01 | L62146-3 | Dilution Factor | 4 |  |  |  |  | SM2540-D | 1.25
2015-02-06 15:01 | L62146-3 | Dilution Factor | 1 | none |  |  |  | EPA 200.8*SW846 6020A | 1.25
2015-02-06 15:01 | L62146-3 | Dilution Factor | 1 |  |  |  |  | SM2320-B | 1.25
2015-02-06 15:01 | L62146-3 | Dilution Factor | 1 |  |  |  |  | SM5910B | 1.25
2015-02-06 15:01 | L62146-3 | Dilution Factor | 1 |  |  |  |  | NONE | 1.25
2015-02-06 15:01 | L62146-3 | Dilution Factor | 1 | none |  |  |  | EPA 200.8*SW846 6020A | 1.25
2015-02-06 15:01 | L62146-3 | Dimethyl Phthalate | 0.072 | ug/L | <RDL | 0.038 | 0.189 | SW846 3520C*SW846 8270D SIM | 1.25
2015-02-06 15:01 | L62146-3 | Dissolved Organic Carbon | 3.82 | mg/L |  | 1 | 2 | SM5310-B | 1.25
2015-02-06 15:01 | L62146-3 | Field Personnel |  | none |  |  |  | NONE | 1.25 | M. Patten, F. Grothkopp
2015-02-06 15:01 | L62146-3 | Fluoranthene | 0.0819 | ug/L |  | 0.015 | 0.0755 | SW846 3520C*SW846 8270D SIM | 1.25
2015-02-06 15:01 | L62146-3 | Fluorene |  | ug/L | <MDL,JG | 0.015 | 0.0755 | SW846 3520C*SW846 8270D SIM | 1.25
2015-02-06 15:01 | L62146-3 | Indeno(1,2,3-Cd)Pyrene | 0.019 | ug/L | <RDL | 0.015 | 0.0755 | SW846 3520C*SW846 8270D SIM | 1.25
2015-02-06 15:01 | L62146-3 | Instrument ID | [5 empty] | SW846 3520C*SW846 8270D SIM | 1.25 | 7890e.i
2015-02-06 15:01 | L62146-3 | Iron, Dissolved, ICP-MS | 83.4 | ug/L | H | 10 | 50 | EPA 200.8*SW846 6020A | 1.25 | ISO54 CCT
2015-02-06 15:01 | L62146-3 | Iron, Total, ICP-MS | 2980 | ug/L |  | 10 | 50 | EPA 200.8*SW846 6020A | 1.25 | ISO54 CCT
2015-02-06 15:01 | L62146-3 | Lead, Dissolved, ICP-MS | 0.47 | ug/L | <RDL,H | 0.1 | 0.5 | EPA 200.8*SW846 6020A | 1.25 | ISO206,207,208
2015-02-06 15:01 | L62146-3 | Lead, Total, ICP-MS | 11.2 | ug/L |  | 0.1 | 0.5 | EPA 200.8*SW846 6020A | 1.25 | ISO206,207,208
2015-02-06 15:01 | L62146-3 | Magnesium, Dissolved, ICP-MS | 301 | ug/L | H | 50 | 50 | EPA 200.8*SW846 6020A | 1.25 | ISO25
2015-02-06 15:01 | L62146-3 | Magnesium, Total, ICP-MS | 1130 | ug/L |  | 50 | 50 | EPA 200.8*SW846 6020A | 1.25 | ISO25
2015-02-06 15:01 | L62146-3 | Manganese, Dissolved, ICP-MS | 10.2 | ug/L | H | 0.1 | 0.5 | EPA 200.8*SW846 6020A | 1.25 | ISO55
2015-02-06 15:01 | L62146-3 | Manganese, Total, ICP-MS | 64.9 | ug/L |  | 0.1 | 0.5 | EPA 200.8*SW846 6020A | 1.25 | ISO55
2015-02-06 15:01 | L62146-3 | Mercury, Dissolved, CVAA |  | ug/L | <MDL,H | 0.005 | 0.015 | EPA 245.1*SW846 7470A | 1.25
2015-02-06 15:01 | L62146-3 | Mercury, Total, CVAA | 0.0183 | ug/L |  | 0.005 | 0.015 | EPA 245.1*SW846 7470A | 1.25
2015-02-06 15:01 | L62146-3 | Naphthalene | 0.034 | ug/L | <RDL | 0.0075 | 0.0377 | SW846 3520C*SW846 8270D SIM | 1.25
2015-02-06 15:01 | L62146-3 | Nickel, Dissolved, ICP-MS | 5.47 | ug/L | H | 0.1 | 0.5 | EPA 200.8*SW846 6020A | 1.25 | ISO60 CCT
2015-02-06 15:01 | L62146-3 | Nickel, Total, ICP-MS | 14.1 | ug/L |  | 0.1 | 0.5 | EPA 200.8*SW846 6020A | 1.25 | ISO60 CCT
2015-02-06 15:01 | L62146-3 | Operator ID | [5 empty] | SW846 3520C*SW846 8270D SIM | 1.25 | JSF
2015-02-06 15:01 | L62146-3 | Phenanthrene | 0.048 | ug/L | <RDL | 0.015 | 0.0755 | SW846 3520C*SW846 8270D SIM | 1.25
2015-02-06 15:01 | L62146-3 | Porthandler File | [5 empty] | SW846 3520C*SW846 8270D SIM | 1.25 | /plsql_instrument/gcms/L62146-3.rp
2015-02-06 15:01 | L62146-3 | Prep Date |  | none |  |  |  | EPA 245.1*SW846 7470A | 1.25 | 2015-02-11 11:00
2015-02-06 15:01 | L62146-3 | Prep Date |  | none |  |  |  | EPA 245.1*SW846 7470A | 1.25 | 2015-02-11 10:00
2015-02-06 15:01 | L62146-3 | Prep Date |  | none |  |  |  | SM5310-B | 1.25 | 2015-02-06 15:01
2015-02-06 15:01 | L62146-3 | Prep Date |  | none |  |  |  | SM2540-F | 1.25 | 2015-02-09 11:15
2015-02-06 15:01 | L62146-3 | Prep Date |  | none |  |  |  | SM4500-CN-I,E | 1.25 | 2015-02-13 10:30
2015-02-06 15:01 | L62146-3 | Prep Date |  | none |  |  |  | KEROUEL & AMINOT 1997 | 1.25 | 2015-02-11 12:00
2015-02-06 15:01 | L62146-3 | Prep Date |  | none |  |  |  | SW846 3520C*SW846 8270D SIM | 1.25 | 2015-02-10 17:00
2015-02-06 15:01 | L62146-3 | Prep Date |  | none |  |  |  | EPA 160.4 | 1.25 | 2015-02-10 15:30
2015-02-06 15:01 | L62146-3 | Prep Date |  | none |  |  |  | SM2540-D | 1.25 | 2015-02-10 15:30
2015-02-06 15:01 | L62146-3 | Prep Date |  | none |  |  |  | EPA 200.8*SW846 6020A | 1.25 | 2015-03-03 09:30
2015-02-06 15:01 | L62146-3 | Prep Date |  | none |  |  |  | SM2320-B | 1.25 | 2015-02-11 10:11
2015-02-06 15:01 | L62146-3 | Prep Date |  | none |  |  |  | SM5910B | 1.25 | 2015-02-09 11:54
2015-02-06 15:01 | L62146-3 | Prep Date |  | none |  |  |  | NONE | 1.25 | 2015-02-09 11:54
2015-02-06 15:01 | L62146-3 | Prep Date |  | none |  |  |  | EPA 200.8*SW846 6020A | 1.25 | 2015-03-02 10:00
2015-02-06 15:01 | L62146-3 | Pyrene | 0.0972 | ug/L |  | 0.015 | 0.0755 | SW846 3520C*SW846 8270D SIM | 1.25
2015-02-06 15:01 | L62146-3 | Sample Code |  | none |  |  |  | NONE | 1.25 | TC; 15 min.
2015-02-06 15:01 | L62146-3 | Sample Unit | 4 | none |  |  |  | NONE | 1.25
2015-02-06 15:01 | L62146-3 | Sampling Method |  | none |  |  |  | NONE | 1.25 | 01024,
2015-02-06 15:01 | L62146-3 | Selenium, Dissolved, ICP-MS |  | ug/L | <MDL,H | 0.5 | 1 | EPA 200.8*SW846 6020A | 1.25 | ISO78 CCT
2015-02-06 15:01 | L62146-3 | Selenium, Total, ICP-MS |  | ug/L | <MDL | 0.5 | 1 | EPA 200.8*SW846 6020A | 1.25 | ISO78 CCT
2015-02-06 15:01 | L62146-3 | Settleable Solids, Volumetric | 0.5 | ml/L | <RDL,H | 0.5 | 1 | SM2540-F | 1.25
2015-02-06 15:01 | L62146-3 | Silver, Dissolved, ICP-MS |  | ug/L | <MDL,H | 0.04 | 0.2 | EPA 200.8*SW846 6020A | 1.25 | ISO107
2015-02-06 15:01 | L62146-3 | Silver, Total, ICP-MS | 0.054 | ug/L | <RDL | 0.04 | 0.2 | EPA 200.8*SW846 6020A | 1.25 | ISO107
2015-02-06 15:01 | L62146-3 | Standard Amount | 1000 | ml |  |  |  | SW846 3520C*SW846 8270D SIM | 1.25
2015-02-06 15:01 | L62146-3 | Total Alkalinity | 16.6 | mg CaCO3/L |  | 1 | 5 | SM2320-B | 1.25
2015-02-06 15:01 | L62146-3 | Total Suspended Solids | 64.3 | mg/L |  | 2 | 4 | SM2540-D | 1.25
2015-02-06 15:01 | L62146-3 | UV Absorbance | 0.0475 | 1/cm | H | 0.01 | 0.02 | SM5910B | 1.25
2015-02-06 15:01 | L62146-3 | UV254 Scan, Unfiltered | 0.221 | 1/cm | H | 0.01 | 0.02 | NONE | 1.25
2015-02-06 15:01 | L62146-3 | Volatile Suspended Solids | 19.8 | mg/L |  | 2 | 4 | EPA 160.4 | 1.25
2015-02-06 15:01 | L62146-3 | Zinc, Dissolved, ICP-MS | 31.2 | ug/L | H | 0.5 | 2.5 | EPA 200.8*SW846 6020A | 1.25 | ISO66
2015-02-06 15:01 | L62146-3 | Zinc, Total, ICP-MS | 103 | ug/L |  | 0.5 | 2.5 | EPA 200.8*SW846 6020A | 1.25 | ISO66
2015-01-17 23:05 | L61964-1 | 2-Methylnaphthalene | 0.022 | ug/L | <RDL | 0.0075 | 0.0377 | SW846 3520C*SW846 8270D SIM | 1.25
2015-01-17 23:05 | L61964-1 | Acenaphthene | 0.037 | ug/L | <RDL | 0.0075 | 0.0377 | SW846 3520C*SW846 8270D SIM | 1.25
2015-01-17 23:05 | L61964-1 | Acenaphthylene |  | ug/L | <MDL | 0.0075 | 0.0377 | SW846 3520C*SW846 8270D SIM | 1.25
2015-01-17 23:05 | L61964-1 | Ammonia Nitrogen | 0.283 | mg/L |  | 0.05 | 0.25 | KEROUEL & AMINOT 1997 | 1.25
2015-01-17 23:05 | L61964-1 | Amount Analyzed | 662.5 | ml |  |  |  | SW846 3520C*SW846 8270D SIM | 1.25
2015-01-17 23:05 | L61964-1 | Anthracene |  | ug/L | <MDL | 0.015 | 0.0755 | SW846 3520C*SW846 8270D SIM | 1.25
2015-01-17 23:05 | L61964-1 | Arsenic, Dissolved, ICP-MS | 0.516 | ug/L | H | 0.1 | 0.5 | EPA 200.8*SW846 6020A | 1.25 | ISO75 CCT
2015-01-17 23:05 | L61964-1 | Arsenic, Total, ICP-MS | 1.38 | ug/L |  | 0.1 | 0.5 | EPA 200.8*SW846 6020A | 1.25 | ISO75 CCT
2015-01-17 23:05 | L61964-1 | Benzo(a)anthracene | 0.051 | ug/L | <RDL | 0.015 | 0.0755 | SW846 3520C*SW846 8270D SIM | 1.25
2015-01-17 23:05 | L61964-1 | Benzo(a)pyrene | 0.049 | ug/L | <RDL | 0.015 | 0.0755 | SW846 3520C*SW846 8270D SIM | 1.25
2015-01-17 23:05 | L61964-1 | Benzo(b,j,k)fluoranthene | 0.117 | ug/L |  | 0.015 | 0.0755 | SW846 3520C*SW846 8270D SIM | 1.25
2015-01-17 23:05 | L61964-1 | Benzo(g,h,i)perylene | 0.034 | ug/L | <RDL | 0.015 | 0.0755 | SW846 3520C*SW846 8270D SIM | 1.25
2015-01-17 23:05 | L61964-1 | Benzyl Butyl Phthalate | 0.2 | ug/L | <RDL | 0.075 | 0.377 | SW846 3520C*SW846 8270D SIM | 1.25
2015-01-17 23:05 | L61964-1 | Bis(2-Ethylhexyl)Phthalate | 13.5 | ug/L | J | 1.9 | 9.43 | SW846 3520C*SW846 8270D SIM | 1.25 | D:2.5*28-JAN-15 11:31
2015-01-17 23:05 | L61964-1 | Cadmium, Dissolved, ICP-MS | 0.074 | ug/L | <RDL,H | 0.05 | 0.25 | EPA 200.8*SW846 6020A | 1.25 | ISO111
2015-01-17 23:05 | L61964-1 | Cadmium, Total, ICP-MS | 0.444 | ug/L |  | 0.05 | 0.25 | EPA 200.8*SW846 6020A | 1.25 | ISO111
2015-01-17 23:05 | L61964-1 | Calcium, Dissolved, ICP-MS | 4270 | ug/L | H | 50 | 50 | EPA 200.8*SW846 6020A | 1.25 | ISO43
2015-01-17 23:05 | L61964-1 | Calcium, Total, ICP-MS | 5110 | ug/L |  | 50 | 50 | EPA 200.8*SW846 6020A | 1.25 | ISO43
2015-01-17 23:05 | L61964-1 | Chromium, Dissolved, ICP-MS | 0.47 | ug/L | <RDL,H | 0.2 | 1 | EPA 200.8*SW846 6020A | 1.25 | ISO52 CCT
2015-01-17 23:05 | L61964-1 | Chromium, Total, ICP-MS | 6.1 | ug/L |  | 0.2 | 1 | EPA 200.8*SW846 6020A | 1.25 | ISO52 CCT
2015-01-17 23:05 | L61964-1 | Chrysene | 0.0765 | ug/L |  | 0.015 | 0.0755 | SW846 3520C*SW846 8270D SIM | 1.25
2015-01-17 23:05 | L61964-1 | Copper, Dissolved, ICP-MS | 3.87 | ug/L | H | 0.4 | 2 | EPA 200.8*SW846 6020A | 1.25 | ISO63 CCT
2015-01-17 23:05 | L61964-1 | Copper, Total, ICP-MS | 26.5 | ug/L |  | 0.4 | 2 | EPA 200.8*SW846 6020A | 1.25 | ISO63 CCT
2015-01-17 23:05 | L61964-1 | Cyanide, Weak & Dissociable |  | mg/L | <MDL,SH | 0.005 | 0.01 | SM4500-CN-I,E | 1.25
2015-01-17 23:05 | L61964-1 | Di-N-Butyl Phthalate | 0.274 | ug/L |  | 0.038 | 0.189 | SW846 3520C*SW846 8270D SIM | 1.25
2015-01-17 23:05 | L61964-1 | Di-N-Octyl Phthalate | 0.417 | ug/L |  | 0.038 | 0.189 | SW846 3520C*SW846 8270D SIM | 1.25
2015-01-17 23:05 | L61964-1 | Dibenzo(a,h)anthracene |  | ug/L | <MDL | 0.015 | 0.0755 | SW846 3520C*SW846 8270D SIM | 1.25
2015-01-17 23:05 | L61964-1 | Diethyl Phthalate | 1.1 | ug/L | B3 | 0.038 | 0.189 | SW846 3520C*SW846 8270D SIM | 1.25
2015-01-17 23:05 | L61964-1 | Dilution Factor | 1 |  |  |  |  | SM2320-B | 1.25
2015-01-17 23:05 | L61964-1 | Dilution Factor | 1 |  |  |  |  | SM4500-CN-I,E | 1.25
2015-01-17 23:05 | L61964-1 | Dilution Factor | 0.5 | none |  |  |  | SW846 3520C*SW846 8270D SIM | 1.25
2015-01-17 23:05 | L61964-1 | Dilution Factor | 25 |  |  |  |  | KEROUEL & AMINOT 1997 | 1.25
2015-01-17 23:05 | L61964-1 | Dilution Factor | 1 |  |  |  |  | SM2540-F | 1.25
2015-01-17 23:05 | L61964-1 | Dilution Factor | 1 | none |  |  |  | EPA 200.8*SW846 6020A | 1.25
2015-01-17 23:05 | L61964-1 | Dilution Factor | 1 | none |  |  |  | EPA 200.8*SW846 6020A | 1.25
2015-01-17 23:05 | L61964-1 | Dilution Factor | 1 | none |  |  |  | EPA 200.8*SW846 6020A | 1.25
2015-01-17 23:05 | L61964-1 | Dilution Factor | 1 |  |  |  |  | SM5910B | 1.25
2015-01-17 23:05 | L61964-1 | Dilution Factor | 1 |  |  |  |  | NONE | 1.25
2015-01-17 23:05 | L61964-1 | Dilution Factor | 2 |  |  |  |  | SM5310-B | 1.25
2015-01-17 23:05 | L61964-1 | Dilution Factor | 7 |  |  |  |  | EPA 160.4 | 1.25
2015-01-17 23:05 | L61964-1 | Dilution Factor | 7 |  |  |  |  | SM2540-D | 1.25
2015-01-17 23:05 | L61964-1 | Dilution Factor | 1 | none |  |  |  | EPA 245.1*SW846 7470A | 1.25
2015-01-17 23:05 | L61964-1 | Dilution Factor | 1 | none |  |  |  | EPA 245.1*SW846 7470A | 1.25
2015-01-17 23:05 | L61964-1 | Dimethyl Phthalate | 0.095 | ug/L | <RDL | 0.038 | 0.189 | SW846 3520C*SW846 8270D SIM | 1.25
2015-01-17 23:05 | L61964-1 | Dissolved Organic Carbon | 5.58 | mg/L |  | 1 | 2 | SM5310-B | 1.25
2015-01-17 23:05 | L61964-1 | Field Personnel |  | none |  |  |  | NONE | 1.25 | M. Patten, F. Grothkopp, S. Hess
2015-01-17 23:05 | L61964-1 | Fluoranthene | 0.12 | ug/L |  | 0.015 | 0.0755 | SW846 3520C*SW846 8270D SIM | 1.25
2015-01-17 23:05 | L61964-1 | Fluorene | 0.019 | ug/L | <RDL | 0.015 | 0.0755 | SW846 3520C*SW846 8270D SIM | 1.25
2015-01-17 23:05 | L61964-1 | Indeno(1,2,3-Cd)Pyrene |  | ug/L | <MDL | 0.015 | 0.0755 | SW846 3520C*SW846 8270D SIM | 1.25
2015-01-17 23:05 | L61964-1 | Instrument ID | [5 empty] | SW846 3520C*SW846 8270D SIM | 1.25 | 7890e.i
2015-01-17 23:05 | L61964-1 | Iron, Dissolved, ICP-MS | 71.7 | ug/L | H | 10 | 50 | EPA 200.8*SW846 6020A | 1.25 | ISO54 CCT
2015-01-17 23:05 | L61964-1 | Iron, Total, ICP-MS | 2640 | ug/L |  | 10 | 50 | EPA 200.8*SW846 6020A | 1.25 | ISO54 CCT
2015-01-17 23:05 | L61964-1 | Lead, Dissolved, ICP-MS | 0.44 | ug/L | <RDL,H | 0.1 | 0.5 | EPA 200.8*SW846 6020A | 1.25 | ISO206,207,208
2015-01-17 23:05 | L61964-1 | Lead, Total, ICP-MS | 13.1 | ug/L |  | 0.1 | 0.5 | EPA 200.8*SW846 6020A | 1.25 | ISO206,207,208
2015-01-17 23:05 | L61964-1 | Magnesium, Dissolved, ICP-MS | 483 | ug/L | H | 50 | 50 | EPA 200.8*SW846 6020A | 1.25 | ISO25
2015-01-17 23:05 | L61964-1 | Magnesium, Total, ICP-MS | 1140 | ug/L |  | 50 | 50 | EPA 200.8*SW846 6020A | 1.25 | ISO25
2015-01-17 23:05 | L61964-1 | Manganese, Dissolved, ICP-MS | 16.6 | ug/L | H | 0.1 | 0.5 | EPA 200.8*SW846 6020A | 1.25 | ISO55
2015-01-17 23:05 | L61964-1 | Manganese, Total, ICP-MS | 54.9 | ug/L |  | 0.1 | 0.5 | EPA 200.8*SW846 6020A | 1.25 | ISO55
2015-01-17 23:05 | L61964-1 | Mercury, Dissolved, CVAA |  | ug/L | <MDL,H | 0.005 | 0.015 | EPA 245.1*SW846 7470A | 1.25
2015-01-17 23:05 | L61964-1 | Mercury, Total, CVAA | 0.0265 | ug/L |  | 0.005 | 0.015 | EPA 245.1*SW846 7470A | 1.25
2015-01-17 23:05 | L61964-1 | Naphthalene | 0.036 | ug/L | <RDL | 0.0075 | 0.0377 | SW846 3520C*SW846 8270D SIM | 1.25
2015-01-17 23:05 | L61964-1 | Nickel, Dissolved, ICP-MS | 3.9 | ug/L | H | 0.1 | 0.5 | EPA 200.8*SW846 6020A | 1.25 | ISO60 CCT
2015-01-17 23:05 | L61964-1 | Nickel, Total, ICP-MS | 10.7 | ug/L |  | 0.1 | 0.5 | EPA 200.8*SW846 6020A | 1.25 | ISO60 CCT
2015-01-17 23:05 | L61964-1 | Operator ID | [5 empty] | SW846 3520C*SW846 8270D SIM | 1.25 | JSF
2015-01-17 23:05 | L61964-1 | Phenanthrene | 0.078 | ug/L |  | 0.015 | 0.0755 | SW846 3520C*SW846 8270D SIM | 1.25
2015-01-17 23:05 | L61964-1 | Porthandler File | [5 empty] | SW846 3520C*SW846 8270D SIM | 1.25 | /plsql_instrument/gcms/L61964-1.rp
2015-01-17 23:05 | L61964-1 | Prep Date |  | none |  |  |  | SM2320-B | 1.25 | 2015-01-30 14:58
2015-01-17 23:05 | L61964-1 | Prep Date |  | none |  |  |  | SM4500-CN-I,E | 1.25 | 2015-01-27 11:00
2015-01-17 23:05 | L61964-1 | Prep Date |  | none |  |  |  | SW846 3520C*SW846 8270D SIM | 1.25 | 2015-01-22 17:00
2015-01-17 23:05 | L61964-1 | Prep Date |  | none |  |  |  | KEROUEL & AMINOT 1997 | 1.25 | 2015-01-18 12:00
2015-01-17 23:05 | L61964-1 | Prep Date |  | none |  |  |  | SM2540-F | 1.25 | 2015-01-20 11:00
2015-01-17 23:05 | L61964-1 | Prep Date |  | none |  |  |  | EPA 200.8*SW846 6020A | 1.25 | 2015-02-11 09:30
2015-01-17 23:05 | L61964-1 | Prep Date |  | none |  |  |  | EPA 200.8*SW846 6020A | 1.25 | 2015-02-17 08:00
2015-01-17 23:05 | L61964-1 | Prep Date |  | none |  |  |  | EPA 200.8*SW846 6020A | 1.25 | 2015-02-18 12:00
2015-01-17 23:05 | L61964-1 | Prep Date |  | none |  |  |  | SM5910B | 1.25 | 2015-01-20 12:49
2015-01-17 23:05 | L61964-1 | Prep Date |  | none |  |  |  | NONE | 1.25 | 2015-01-20 12:49
2015-01-17 23:05 | L61964-1 | Prep Date |  | none |  |  |  | SM5310-B | 1.25 | 2015-01-17 23:05
2015-01-17 23:05 | L61964-1 | Prep Date |  | none |  |  |  | EPA 160.4 | 1.25 | 2015-01-21 11:55
2015-01-17 23:05 | L61964-1 | Prep Date |  | none |  |  |  | SM2540-D | 1.25 | 2015-01-21 11:55
2015-01-17 23:05 | L61964-1 | Prep Date |  | none |  |  |  | EPA 245.1*SW846 7470A | 1.25 | 2015-02-05 09:30
2015-01-17 23:05 | L61964-1 | Prep Date |  | none |  |  |  | EPA 245.1*SW846 7470A | 1.25 | 2015-02-05 09:30
2015-01-17 23:05 | L61964-1 | Pyrene | 0.132 | ug/L |  | 0.015 | 0.0755 | SW846 3520C*SW846 8270D SIM | 1.25
2015-01-17 23:05 | L61964-1 | Sample Code |  | none |  |  |  | NONE | 1.25 | TC; 15 min.
2015-01-17 23:05 | L61964-1 | Sample Unit | 5 | none |  |  |  | NONE | 1.25
2015-01-17 23:05 | L61964-1 | Sampling Method |  | none |  |  |  | NONE | 1.25 | 01024,
2015-01-17 23:05 | L61964-1 | Selenium, Dissolved, ICP-MS |  | ug/L | <MDL,H | 0.5 | 1 | EPA 200.8*SW846 6020A | 1.25 | ISO78 CCT
2015-01-17 23:05 | L61964-1 | Selenium, Total, ICP-MS |  | ug/L | <MDL | 0.5 | 1 | EPA 200.8*SW846 6020A | 1.25 | ISO78 CCT
2015-01-17 23:05 | L61964-1 | Settleable Solids, Volumetric | 1.4 | ml/L | H | 0.5 | 1 | SM2540-F | 1.25
2015-01-17 23:05 | L61964-1 | Silver, Dissolved, ICP-MS |  | ug/L | <MDL,H | 0.04 | 0.2 | EPA 200.8*SW846 6020A | 1.25 | ISO107
2015-01-17 23:05 | L61964-1 | Silver, Total, ICP-MS | 0.096 | ug/L | <RDL | 0.04 | 0.2 | EPA 200.8*SW846 6020A | 1.25 | ISO107
2015-01-17 23:05 | L61964-1 | Standard Amount | 1000 | ml |  |  |  | SW846 3520C*SW846 8270D SIM | 1.25
2015-01-17 23:05 | L61964-1 | Total Alkalinity | 19.1 | mg CaCO3/L |  | 1 | 5 | SM2320-B | 1.25
2015-01-17 23:05 | L61964-1 | Total Suspended Solids | 107 | mg/L |  | 3.3 | 6.7 | SM2540-D | 1.25
2015-01-17 23:05 | L61964-1 | UV Absorbance | 0.0524 | 1/cm | H | 0.01 | 0.02 | SM5910B | 1.25
2015-01-17 23:05 | L61964-1 | UV254 Scan, Unfiltered | 0.246 | 1/cm | H | 0.01 | 0.02 | NONE | 1.25
2015-01-17 23:05 | L61964-1 | Volatile Suspended Solids | 40.3 | mg/L |  | 3.3 | 6.7 | EPA 160.4 | 1.25
2015-01-17 23:05 | L61964-1 | Zinc, Dissolved, ICP-MS | 34.8 | ug/L | H | 0.5 | 2.5 | EPA 200.8*SW846 6020A | 1.25 | ISO66
2015-01-17 23:05 | L61964-1 | Zinc, Total, ICP-MS | 116 | ug/L |  | 0.5 | 2.5 | EPA 200.8*SW846 6020A | 1.25 | ISO66
2015-03-15 09:55 | L62384-1 | 2-Methylnaphthalene | 0.014 | ug/L | <RDL,JG | 0.0075 | 0.0377 | SW846 3520C*SW846 8270D SIM | 1
2015-03-15 09:55 | L62384-1 | Acenaphthene | 0.0398 | ug/L |  | 0.0075 | 0.0377 | SW846 3520C*SW846 8270D SIM | 1
2015-03-15 09:55 | L62384-1 | Acenaphthylene |  | ug/L | <MDL | 0.0075 | 0.0377 | SW846 3520C*SW846 8270D SIM | 1
2015-03-15 09:55 | L62384-1 | Ammonia Nitrogen | 0.225 | mg/L |  | 0.01 | 0.05 | KEROUEL & AMINOT 1997 | 1
2015-03-15 09:55 | L62384-1 | Amount Analyzed | 662.5 | ml |  |  |  | SW846 3520C*SW846 8270D SIM | 1
2015-03-15 09:55 | L62384-1 | Anthracene |  | ug/L | <MDL | 0.015 | 0.0755 | SW846 3520C*SW846 8270D SIM | 1
2015-03-15 09:55 | L62384-1 | Arsenic, Dissolved, ICP-MS | 0.62 | ug/L | H | 0.1 | 0.5 | EPA 200.8*SW846 6020A | 1 | ISO75 CCT
2015-03-15 09:55 | L62384-1 | Arsenic, Total, ICP-MS | 1.41 | ug/L |  | 0.1 | 0.5 | EPA 200.8*SW846 6020A | 1 | ISO75 CCT
2015-03-15 09:55 | L62384-1 | Benzo(a)anthracene | 0.018 | ug/L | <RDL | 0.015 | 0.0755 | SW846 3520C*SW846 8270D SIM | 1
2015-03-15 09:55 | L62384-1 | Benzo(a)pyrene |  | ug/L | <MDL | 0.015 | 0.0755 | SW846 3520C*SW846 8270D SIM | 1
2015-03-15 09:55 | L62384-1 | Benzo(b,j,k)fluoranthene | 0.036 | ug/L | <RDL | 0.015 | 0.0755 | SW846 3520C*SW846 8270D SIM | 1
2015-03-15 09:55 | L62384-1 | Benzo(g,h,i)perylene | 0.017 | ug/L | <RDL | 0.015 | 0.0755 | SW846 3520C*SW846 8270D SIM | 1
2015-03-15 09:55 | L62384-1 | Benzyl Butyl Phthalate | 0.714 | ug/L |  | 0.075 | 0.377 | SW846 3520C*SW846 8270D SIM | 1
2015-03-15 09:55 | L62384-1 | Bis(2-Ethylhexyl)Phthalate | 1.9 | ug/L | <RDL | 0.38 | 1.89 | SW846 3520C*SW846 8270D SIM | 1
2015-03-15 09:55 | L62384-1 | Cadmium, Dissolved, ICP-MS | 0.13 | ug/L | <RDL,H | 0.05 | 0.25 | EPA 200.8*SW846 6020A | 1 | ISO111
2015-03-15 09:55 | L62384-1 | Cadmium, Total, ICP-MS | 0.625 | ug/L |  | 0.05 | 0.25 | EPA 200.8*SW846 6020A | 1 | ISO111
2015-03-15 09:55 | L62384-1 | Calcium, Dissolved, ICP-MS | 4950 | ug/L | H | 50 | 50 | EPA 200.8*SW846 6020A | 1 | ISO43
2015-03-15 09:55 | L62384-1 | Calcium, Total, ICP-MS | 5580 | ug/L |  | 50 | 50 | EPA 200.8*SW846 6020A | 1 | ISO43
2015-03-15 09:55 | L62384-1 | Chromium, Dissolved, ICP-MS | 0.54 | ug/L | <RDL,H | 0.2 | 1 | EPA 200.8*SW846 6020A | 1 | ISO52 CCT
2015-03-15 09:55 | L62384-1 | Chromium, Total, ICP-MS | 5.46 | ug/L |  | 0.2 | 1 | EPA 200.8*SW846 6020A | 1 | ISO52 CCT
2015-03-15 09:55 | L62384-1 | Chrysene | 0.024 | ug/L | <RDL | 0.015 | 0.0755 | SW846 3520C*SW846 8270D SIM | 1
2015-03-15 09:55 | L62384-1 | Copper, Dissolved, ICP-MS | 4.18 | ug/L | H | 0.4 | 2 | EPA 200.8*SW846 6020A | 1 | ISO63 CCT
2015-03-15 09:55 | L62384-1 | Copper, Total, ICP-MS | 24.5 | ug/L |  | 0.4 | 2 | EPA 200.8*SW846 6020A | 1 | ISO63 CCT
2015-03-15 09:55 | L62384-1 | Cyanide, Weak & Dissociable |  | mg/L | <MDL,SH | 0.005 | 0.01 | SM4500-CN-I,E | 1
2015-03-15 09:55 | L62384-1 | Di-N-Butyl Phthalate | 0.305 | ug/L |  | 0.038 | 0.189 | SW846 3520C*SW846 8270D SIM | 1
2015-03-15 09:55 | L62384-1 | Di-N-Octyl Phthalate | 0.607 | ug/L |  | 0.038 | 0.189 | SW846 3520C*SW846 8270D SIM | 1
2015-03-15 09:55 | L62384-1 | Dibenzo(a,h)anthracene |  | ug/L | <MDL | 0.015 | 0.0755 | SW846 3520C*SW846 8270D SIM | 1
2015-03-15 09:55 | L62384-1 | Diethyl Phthalate | 0.82 | ug/L | <RDL | 0.75 | 1.89 | SW846 3520C*SW846 8270D SIM | 1
2015-03-15 09:55 | L62384-1 | Dilution Factor | 2 | none |  |  |  | EPA 245.1*SW846 7470A | 1
2015-03-15 09:55 | L62384-1 | Dilution Factor | 1 | none |  |  |  | EPA 245.1*SW846 7470A | 1
2015-03-15 09:55 | L62384-1 | Dilution Factor | 5 |  |  |  |  | EPA 160.4 | 1
2015-03-15 09:55 | L62384-1 | Dilution Factor | 5 |  |  |  |  | SM2540-D | 1
2015-03-15 09:55 | L62384-1 | Dilution Factor | 1 |  |  |  |  | SM4500-CN-I,E | 1
2015-03-15 09:55 | L62384-1 | Dilution Factor | 1 |  |  |  |  | SM2540-F | 1
2015-03-15 09:55 | L62384-1 | Dilution Factor | 2 |  |  |  |  | SM5310-B | 1
2015-03-15 09:55 | L62384-1 | Dilution Factor | 0.5 | none |  |  |  | SW846 3520C*SW846 8270D SIM | 1
2015-03-15 09:55 | L62384-1 | Dilution Factor | 1 | none |  |  |  | EPA 200.8*SW846 6020A | 1
2015-03-15 09:55 | L62384-1 | Dilution Factor | 1 |  |  |  |  | SM5910B | 1
2015-03-15 09:55 | L62384-1 | Dilution Factor | 1 |  |  |  |  | NONE | 1
2015-03-15 09:55 | L62384-1 | Dilution Factor | 5 |  |  |  |  | KEROUEL & AMINOT 1997 | 1
2015-03-15 09:55 | L62384-1 | Dilution Factor | 1 |  |  |  |  | SM2320-B | 1
2015-03-15 09:55 | L62384-1 | Dilution Factor | 1 | none |  |  |  | EPA 200.8*SW846 6020A | 1
2015-03-15 09:55 | L62384-1 | Dimethyl Phthalate | 0.068 | ug/L | <RDL | 0.038 | 0.189 | SW846 3520C*SW846 8270D SIM | 1
2015-03-15 09:55 | L62384-1 | Dissolved Organic Carbon | 4.5 | mg/L |  | 1 | 2 | SM5310-B | 1
2015-03-15 09:55 | L62384-1 | Enterococcus | 31000 | CFU/100ml | SH |  |  | SM 9230C 20TH | 1
2015-03-15 09:55 | L62384-1 | Field Personnel |  | none |  |  |  | NONE | 1 | D. Robinson, C. Barnes, K. Bourbonais
2015-03-15 09:55 | L62384-1 | Fluoranthene | 0.039 | ug/L | <RDL | 0.015 | 0.0755 | SW846 3520C*SW846 8270D SIM | 1
2015-03-15 09:55 | L62384-1 | Fluorene |  | ug/L | <MDL | 0.015 | 0.0755 | SW846 3520C*SW846 8270D SIM | 1
2015-03-15 09:55 | L62384-1 | Indeno(1,2,3-Cd)Pyrene |  | ug/L | <MDL | 0.015 | 0.0755 | SW846 3520C*SW846 8270D SIM | 1
2015-03-15 09:55 | L62384-1 | Instrument ID | [5 empty] | SW846 3520C*SW846 8270D SIM | 1 | 7890E.i
2015-03-15 09:55 | L62384-1 | Iron, Dissolved, ICP-MS | 120 | ug/L | H | 10 | 50 | EPA 200.8*SW846 6020A | 1 | ISO54 CCT
2015-03-15 09:55 | L62384-1 | Iron, Total, ICP-MS | 2240 | ug/L |  | 10 | 50 | EPA 200.8*SW846 6020A | 1 | ISO54 CCT
2015-03-15 09:55 | L62384-1 | Lead, Dissolved, ICP-MS | 0.46 | ug/L | <RDL,H | 0.1 | 0.5 | EPA 200.8*SW846 6020A | 1 | ISO206,207,208
2015-03-15 09:55 | L62384-1 | Lead, Total, ICP-MS | 10.5 | ug/L |  | 0.1 | 0.5 | EPA 200.8*SW846 6020A | 1 | ISO206,207,208
2015-03-15 09:55 | L62384-1 | Magnesium, Dissolved, ICP-MS | 472 | ug/L | H | 50 | 50 | EPA 200.8*SW846 6020A | 1 | ISO25
2015-03-15 09:55 | L62384-1 | Magnesium, Total, ICP-MS | 980 | ug/L |  | 50 | 50 | EPA 200.8*SW846 6020A | 1 | ISO25
2015-03-15 09:55 | L62384-1 | Manganese, Dissolved, ICP-MS | 18.1 | ug/L | H | 0.1 | 0.5 | EPA 200.8*SW846 6020A | 1 | ISO55
2015-03-15 09:55 | L62384-1 | Manganese, Total, ICP-MS | 49.5 | ug/L |  | 0.1 | 0.5 | EPA 200.8*SW846 6020A | 1 | ISO55
2015-03-15 09:55 | L62384-1 | Mercury, Dissolved, CVAA |  | ug/L | <MDL,H | 0.005 | 0.015 | EPA 245.1*SW846 7470A | 1
2015-03-15 09:55 | L62384-1 | Mercury, Total, CVAA | 0.121 | ug/L |  | 0.01 | 0.03 | EPA 245.1*SW846 7470A | 1
2015-03-15 09:55 | L62384-1 | Naphthalene | 0.0421 | ug/L |  | 0.0075 | 0.0377 | SW846 3520C*SW846 8270D SIM | 1
2015-03-15 09:55 | L62384-1 | Nickel, Dissolved, ICP-MS | 3.1 | ug/L | H | 0.1 | 0.5 | EPA 200.8*SW846 6020A | 1 | ISO60 CCT
2015-03-15 09:55 | L62384-1 | Nickel, Total, ICP-MS | 8.26 | ug/L |  | 0.1 | 0.5 | EPA 200.8*SW846 6020A | 1 | ISO60 CCT
2015-03-15 09:55 | L62384-1 | Operator ID | [5 empty] | SW846 3520C*SW846 8270D SIM | 1 | JSF
2015-03-15 09:55 | L62384-1 | Phenanthrene | 0.038 | ug/L | <RDL | 0.015 | 0.0755 | SW846 3520C*SW846 8270D SIM | 1
2015-03-15 09:55 | L62384-1 | Porthandler File | [5 empty] | SW846 3520C*SW846 8270D SIM | 1 | /plsql_instrument/gcms/L62384-1.rp
2015-03-15 09:55 | L62384-1 | Prep Date |  | none |  |  |  | EPA 245.1*SW846 7470A | 1 | 2015-03-18 10:00
2015-03-15 09:55 | L62384-1 | Prep Date |  | none |  |  |  | EPA 245.1*SW846 7470A | 1 | 2015-03-18 09:30
2015-03-15 09:55 | L62384-1 | Prep Date |  | none |  |  |  | EPA 160.4 | 1 | 2015-03-18 10:10
2015-03-15 09:55 | L62384-1 | Prep Date |  | none |  |  |  | SM2540-D | 1 | 2015-03-18 10:10
2015-03-15 09:55 | L62384-1 | Prep Date |  | none |  |  |  | SM4500-CN-I,E | 1 | 2015-03-25 11:00
2015-03-15 09:55 | L62384-1 | Prep Date |  | none |  |  |  | SM2540-F | 1 | 2015-03-17 05:09
2015-03-15 09:55 | L62384-1 | Prep Date |  | none |  |  |  | SM5310-B | 1 | 2015-03-15 10:46
2015-03-15 09:55 | L62384-1 | Prep Date |  | none |  |  |  | SM 9230C 20TH | 1 | 2015-03-19 10:45
2015-03-15 09:55 | L62384-1 | Prep Date |  | none |  |  |  | SW846 3520C*SW846 8270D SIM | 1 | 2015-03-17 17:00
2015-03-15 09:55 | L62384-1 | Prep Date |  | none |  |  |  | EPA 200.8*SW846 6020A | 1 | 2015-03-24 08:30
2015-03-15 09:55 | L62384-1 | Prep Date |  | none |  |  |  | SM5910B | 1 | 2015-03-17 08:06
2015-03-15 09:55 | L62384-1 | Prep Date |  | none |  |  |  | NONE | 1 | 2015-03-17 08:06
2015-03-15 09:55 | L62384-1 | Prep Date |  | none |  |  |  | KEROUEL & AMINOT 1997 | 1 | 2015-03-17 08:25
2015-03-15 09:55 | L62384-1 | Prep Date |  | none |  |  |  | SM2320-B | 1 | 2015-03-23 13:44
2015-03-15 09:55 | L62384-1 | Prep Date |  | none |  |  |  | EPA 200.8*SW846 6020A | 1 | 2015-03-30 14:00
2015-03-15 09:55 | L62384-1 | Pyrene | 0.046 | ug/L | <RDL | 0.015 | 0.0755 | SW846 3520C*SW846 8270D SIM | 1
2015-03-15 09:55 | L62384-1 | Sample Code |  | none |  |  |  | NONE | 1 | TC; 15 min.
2015-03-15 09:55 | L62384-1 | Sample Unit | 4 | none |  |  |  | NONE | 1
2015-03-15 09:55 | L62384-1 | Sampling Method |  | none |  |  |  | NONE | 1 | 01024,
2015-03-15 09:55 | L62384-1 | Selenium, Dissolved, ICP-MS | 0.53 | ug/L | <RDL,H | 0.5 | 1 | EPA 200.8*SW846 6020A | 1 | ISO78 CCT
2015-03-15 09:55 | L62384-1 | Selenium, Total, ICP-MS | 0.71 | ug/L | <RDL | 0.5 | 1 | EPA 200.8*SW846 6020A | 1 | ISO78 CCT
2015-03-15 09:55 | L62384-1 | Settleable Solids, Volumetric | 4 | ml/L |  | 0.5 | 1 | SM2540-F | 1
2015-03-15 09:55 | L62384-1 | Silver, Dissolved, ICP-MS |  | ug/L | <MDL,H | 0.04 | 0.2 | EPA 200.8*SW846 6020A | 1 | ISO107
2015-03-15 09:55 | L62384-1 | Silver, Total, ICP-MS | 0.17 | ug/L | <RDL | 0.04 | 0.2 | EPA 200.8*SW846 6020A | 1 | ISO107
2015-03-15 09:55 | L62384-1 | Standard Amount | 1000 | ml |  |  |  | SW846 3520C*SW846 8270D SIM | 1
2015-03-15 09:55 | L62384-1 | Total Alkalinity | 19.9 | mg CaCO3/L |  | 1 | 5 | SM2320-B | 1
2015-03-15 09:55 | L62384-1 | Total Suspended Solids | 114 | mg/L |  | 2.5 | 5 | SM2540-D | 1
2015-03-15 09:55 | L62384-1 | UV Absorbance | 0.076 | 1/cm |  | 0.01 | 0.02 | SM5910B | 1
2015-03-15 09:55 | L62384-1 | UV254 Scan, Unfiltered | 0.256 | 1/cm |  | 0.01 | 0.02 | NONE | 1
2015-03-15 09:55 | L62384-1 | Volatile Suspended Solids | 48.5 | mg/L |  | 2.5 | 5 | EPA 160.4 | 1
2015-03-15 09:55 | L62384-1 | Zinc, Dissolved, ICP-MS | 22.1 | ug/L | H | 0.5 | 2.5 | EPA 200.8*SW846 6020A | 1 | ISO66
2015-03-15 09:55 | L62384-1 | Zinc, Total, ICP-MS | 87 | ug/L |  | 0.5 | 2.5 | EPA 200.8*SW846 6020A | 1 | ISO66
2015-03-15 11:02 | L62384-2 | 2-Methylnaphthalene | 0.016 | ug/L | <RDL,JG | 0.0075 | 0.0377 | SW846 3520C*SW846 8270D SIM | 1
2015-03-15 11:02 | L62384-2 | Acenaphthene | 0.197 | ug/L |  | 0.0075 | 0.0377 | SW846 3520C*SW846 8270D SIM | 1
2015-03-15 11:02 | L62384-2 | Acenaphthylene |  | ug/L | <MDL | 0.0075 | 0.0377 | SW846 3520C*SW846 8270D SIM | 1
2015-03-15 11:02 | L62384-2 | Ammonia Nitrogen | 0.0802 | mg/L |  | 0.002 | 0.01 | KEROUEL & AMINOT 1997 | 1
2015-03-15 11:02 | L62384-2 | Amount Analyzed | 662.5 | ml |  |  |  | SW846 3520C*SW846 8270D SIM | 1
2015-03-15 11:02 | L62384-2 | Anthracene |  | ug/L | <MDL | 0.015 | 0.0755 | SW846 3520C*SW846 8270D SIM | 1
2015-03-15 11:02 | L62384-2 | Arsenic, Dissolved, ICP-MS | 0.48 | ug/L | <RDL,H | 0.1 | 0.5 | EPA 200.8*SW846 6020A | 1 | ISO75 CCT
2015-03-15 11:02 | L62384-2 | Arsenic, Total, ICP-MS | 1.15 | ug/L |  | 0.1 | 0.5 | EPA 200.8*SW846 6020A | 1 | ISO75 CCT
2015-03-15 11:02 | L62384-2 | Benzo(a)anthracene | 0.025 | ug/L | <RDL | 0.015 | 0.0755 | SW846 3520C*SW846 8270D SIM | 1
2015-03-15 11:02 | L62384-2 | Benzo(a)pyrene | 0.024 | ug/L | <RDL | 0.015 | 0.0755 | SW846 3520C*SW846 8270D SIM | 1
2015-03-15 11:02 | L62384-2 | Benzo(b,j,k)fluoranthene | 0.064 | ug/L | <RDL | 0.015 | 0.0755 | SW846 3520C*SW846 8270D SIM | 1
2015-03-15 11:02 | L62384-2 | Benzo(g,h,i)perylene | 0.022 | ug/L | <RDL | 0.015 | 0.0755 | SW846 3520C*SW846 8270D SIM | 1
2015-03-15 11:02 | L62384-2 | Benzyl Butyl Phthalate | 0.483 | ug/L |  | 0.075 | 0.377 | SW846 3520C*SW846 8270D SIM | 1
2015-03-15 11:02 | L62384-2 | Bis(2-Ethylhexyl)Phthalate | 1.6 | ug/L | <RDL | 0.38 | 1.89 | SW846 3520C*SW846 8270D SIM | 1
2015-03-15 11:02 | L62384-2 | Cadmium, Dissolved, ICP-MS | 0.095 | ug/L | <RDL,H | 0.05 | 0.25 | EPA 200.8*SW846 6020A | 1 | ISO111
2015-03-15 11:02 | L62384-2 | Cadmium, Total, ICP-MS | 0.412 | ug/L |  | 0.05 | 0.25 | EPA 200.8*SW846 6020A | 1 | ISO111
2015-03-15 11:02 | L62384-2 | Calcium, Dissolved, ICP-MS | 2780 | ug/L | H | 50 | 50 | EPA 200.8*SW846 6020A | 1 | ISO43
2015-03-15 11:02 | L62384-2 | Calcium, Total, ICP-MS | 3500 | ug/L |  | 50 | 50 | EPA 200.8*SW846 6020A | 1 | ISO43
2015-03-15 11:02 | L62384-2 | Chromium, Dissolved, ICP-MS | 0.53 | ug/L | <RDL,H | 0.2 | 1 | EPA 200.8*SW846 6020A | 1 | ISO52 CCT
2015-03-15 11:02 | L62384-2 | Chromium, Total, ICP-MS | 4.7 | ug/L |  | 0.2 | 1 | EPA 200.8*SW846 6020A | 1 | ISO52 CCT
2015-03-15 11:02 | L62384-2 | Chrysene | 0.032 | ug/L | <RDL | 0.015 | 0.0755 | SW846 3520C*SW846 8270D SIM | 1
2015-03-15 11:02 | L62384-2 | Copper, Dissolved, ICP-MS | 3.37 | ug/L | H | 0.4 | 2 | EPA 200.8*SW846 6020A | 1 | ISO63 CCT
2015-03-15 11:02 | L62384-2 | Copper, Total, ICP-MS | 19.7 | ug/L |  | 0.4 | 2 | EPA 200.8*SW846 6020A | 1 | ISO63 CCT
2015-03-15 11:02 | L62384-2 | Cyanide, Weak & Dissociable |  | mg/L | <MDL,SH | 0.005 | 0.01 | SM4500-CN-I,E | 1
2015-03-15 11:02 | L62384-2 | Di-N-Butyl Phthalate | 0.285 | ug/L |  | 0.038 | 0.189 | SW846 3520C*SW846 8270D SIM | 1
2015-03-15 11:02 | L62384-2 | Di-N-Octyl Phthalate | 0.27 | ug/L |  | 0.038 | 0.189 | SW846 3520C*SW846 8270D SIM | 1
2015-03-15 11:02 | L62384-2 | Dibenzo(a,h)anthracene |  | ug/L | <MDL | 0.015 | 0.0755 | SW846 3520C*SW846 8270D SIM | 1
2015-03-15 11:02 | L62384-2 | Diethyl Phthalate |  | ug/L | <MDL | 0.75 | 1.89 | SW846 3520C*SW846 8270D SIM | 1
2015-03-15 11:02 | L62384-2 | Dilution Factor | 1 | none |  |  |  | EPA 245.1*SW846 7470A | 1
2015-03-15 11:02 | L62384-2 | Dilution Factor | 1 | none |  |  |  | EPA 245.1*SW846 7470A | 1
2015-03-15 11:02 | L62384-2 | Dilution Factor | 4 |  |  |  |  | EPA 160.4 | 1
2015-03-15 11:02 | L62384-2 | Dilution Factor | 4 |  |  |  |  | SM2540-D | 1
2015-03-15 11:02 | L62384-2 | Dilution Factor | 1 |  |  |  |  | SM4500-CN-I,E | 1
2015-03-15 11:02 | L62384-2 | Dilution Factor | 1 |  |  |  |  | SM2540-F | 1
2015-03-15 11:02 | L62384-2 | Dilution Factor | 2 |  |  |  |  | SM5310-B | 1
2015-03-15 11:02 | L62384-2 | Dilution Factor | 1 | none |  |  |  | EPA 200.8*SW846 6020A | 1
2015-03-15 11:02 | L62384-2 | Dilution Factor | 1 |  |  |  |  | SM5910B | 1
2015-03-15 11:02 | L62384-2 | Dilution Factor | 1 |  |  |  |  | NONE | 1
2015-03-15 11:02 | L62384-2 | Dilution Factor | 0.5 | none |  |  |  | SW846 3520C*SW846 8270D SIM | 1
2015-03-15 11:02 | L62384-2 | Dilution Factor | 1 |  |  |  |  | KEROUEL & AMINOT 1997 | 1
2015-03-15 11:02 | L62384-2 | Dilution Factor | 1 |  |  |  |  | SM2320-B | 1
2015-03-15 11:02 | L62384-2 | Dilution Factor | 1 | none |  |  |  | EPA 200.8*SW846 6020A | 1
2015-03-15 11:02 | L62384-2 | Dimethyl Phthalate | 0.051 | ug/L | <RDL | 0.038 | 0.189 | SW846 3520C*SW846 8270D SIM | 1
2015-03-15 11:02 | L62384-2 | Dissolved Organic Carbon | 4.71 | mg/L |  | 1 | 2 | SM5310-B | 1
2015-03-15 11:02 | L62384-2 | Enterococcus | 7100 | CFU/100ml | SH |  |  | SM 9230C 20TH | 1
2015-03-15 11:02 | L62384-2 | Field Personnel |  | none |  |  |  | NONE | 1 | D. Robinson, C. Barnes, K. Bourbonais
2015-03-15 11:02 | L62384-2 | Fluoranthene | 0.067 | ug/L | <RDL | 0.015 | 0.0755 | SW846 3520C*SW846 8270D SIM | 1
2015-03-15 11:02 | L62384-2 | Fluorene |  | ug/L | <MDL | 0.015 | 0.0755 | SW846 3520C*SW846 8270D SIM | 1
2015-03-15 11:02 | L62384-2 | Indeno(1,2,3-Cd)Pyrene | 0.019 | ug/L | <RDL | 0.015 | 0.0755 | SW846 3520C*SW846 8270D SIM | 1
2015-03-15 11:02 | L62384-2 | Instrument ID | [5 empty] | SW846 3520C*SW846 8270D SIM | 1 | 7890E.i
2015-03-15 11:02 | L62384-2 | Iron, Dissolved, ICP-MS | 47 | ug/L | <RDL,H | 10 | 50 | EPA 200.8*SW846 6020A | 1 | ISO54 CCT
2015-03-15 11:02 | L62384-2 | Iron, Total, ICP-MS | 1930 | ug/L |  | 10 | 50 | EPA 200.8*SW846 6020A | 1 | ISO54 CCT
2015-03-15 11:02 | L62384-2 | Lead, Dissolved, ICP-MS | 0.34 | ug/L | <RDL,H | 0.1 | 0.5 | EPA 200.8*SW846 6020A | 1 | ISO206,207,208
2015-03-15 11:02 | L62384-2 | Lead, Total, ICP-MS | 10.6 | ug/L |  | 0.1 | 0.5 | EPA 200.8*SW846 6020A | 1 | ISO206,207,208
2015-03-15 11:02 | L62384-2 | Magnesium, Dissolved, ICP-MS | 186 | ug/L | H | 50 | 50 | EPA 200.8*SW846 6020A | 1 | ISO25
2015-03-15 11:02 | L62384-2 | Magnesium, Total, ICP-MS | 666 | ug/L |  | 50 | 50 | EPA 200.8*SW846 6020A | 1 | ISO25
2015-03-15 11:02 | L62384-2 | Manganese, Dissolved, ICP-MS | 6.07 | ug/L | H | 0.1 | 0.5 | EPA 200.8*SW846 6020A | 1 | ISO55
2015-03-15 11:02 | L62384-2 | Manganese, Total, ICP-MS | 41.7 | ug/L |  | 0.1 | 0.5 | EPA 200.8*SW846 6020A | 1 | ISO55
2015-03-15 11:02 | L62384-2 | Mercury, Dissolved, CVAA |  | ug/L | <MDL,H | 0.005 | 0.015 | EPA 245.1*SW846 7470A | 1
2015-03-15 11:02 | L62384-2 | Mercury, Total, CVAA | 0.0356 | ug/L |  | 0.005 | 0.015 | EPA 245.1*SW846 7470A | 1
2015-03-15 11:02 | L62384-2 | Naphthalene | 0.027 | ug/L | <RDL | 0.0075 | 0.0377 | SW846 3520C*SW846 8270D SIM | 1
2015-03-15 11:02 | L62384-2 | Nickel, Dissolved, ICP-MS | 1.69 | ug/L | H | 0.1 | 0.5 | EPA 200.8*SW846 6020A | 1 | ISO60 CCT
2015-03-15 11:02 | L62384-2 | Nickel, Total, ICP-MS | 6.15 | ug/L |  | 0.1 | 0.5 | EPA 200.8*SW846 6020A | 1 | ISO60 CCT
2015-03-15 11:02 | L62384-2 | Operator ID | [5 empty] | SW846 3520C*SW846 8270D SIM | 1 | JSF
2015-03-15 11:02 | L62384-2 | Phenanthrene | 0.046 | ug/L | <RDL | 0.015 | 0.0755 | SW846 3520C*SW846 8270D SIM | 1
2015-03-15 11:02 | L62384-2 | Porthandler File | [5 empty] | SW846 3520C*SW846 8270D SIM | 1 | /plsql_instrument/gcms/L62384-2.rp
2015-03-15 11:02 | L62384-2 | Prep Date |  | none |  |  |  | EPA 245.1*SW846 7470A | 1 | 2015-03-18 09:30
2015-03-15 11:02 | L62384-2 | Prep Date |  | none |  |  |  | EPA 245.1*SW846 7470A | 1 | 2015-03-18 10:00
2015-03-15 11:02 | L62384-2 | Prep Date |  | none |  |  |  | EPA 160.4 | 1 | 2015-03-18 10:10
2015-03-15 11:02 | L62384-2 | Prep Date |  | none |  |  |  | SM2540-D | 1 | 2015-03-18 10:10
2015-03-15 11:02 | L62384-2 | Prep Date |  | none |  |  |  | SM4500-CN-I,E | 1 | 2015-03-25 11:00
2015-03-15 11:02 | L62384-2 | Prep Date |  | none |  |  |  | SM2540-F | 1 | 2015-03-17 05:09
2015-03-15 11:02 | L62384-2 | Prep Date |  | none |  |  |  | SM5310-B | 1 | 2015-03-15 11:55
2015-03-15 11:02 | L62384-2 | Prep Date |  | none |  |  |  | SM 9230C 20TH | 1 | 2015-03-19 10:45
2015-03-15 11:02 | L62384-2 | Prep Date |  | none |  |  |  | EPA 200.8*SW846 6020A | 1 | 2015-03-24 08:30
2015-03-15 11:02 | L62384-2 | Prep Date |  | none |  |  |  | SW846 3520C*SW846 8270D SIM | 1 | 2015-03-17 17:00
2015-03-15 11:02 | L62384-2 | Prep Date |  | none |  |  |  | SM5910B | 1 | 2015-03-17 08:06
2015-03-15 11:02 | L62384-2 | Prep Date |  | none |  |  |  | NONE | 1 | 2015-03-17 08:06
2015-03-15 11:02 | L62384-2 | Prep Date |  | none |  |  |  | KEROUEL & AMINOT 1997 | 1 | 2015-03-17 08:25
2015-03-15 11:02 | L62384-2 | Prep Date |  | none |  |  |  | SM2320-B | 1 | 2015-03-23 13:49
2015-03-15 11:02 | L62384-2 | Prep Date |  | none |  |  |  | EPA 200.8*SW846 6020A | 1 | 2015-03-30 14:00
2015-03-15 11:02 | L62384-2 | Pyrene | 0.0796 | ug/L |  | 0.015 | 0.0755 | SW846 3520C*SW846 8270D SIM | 1
2015-03-15 11:02 | L62384-2 | Sample Code |  | none |  |  |  | NONE | 1 | TC; 15 min.
2015-03-15 11:02 | L62384-2 | Sample Unit | 7 | none |  |  |  | NONE | 1
2015-03-15 11:02 | L62384-2 | Sampling Method |  | none |  |  |  | NONE | 1 | 01024,
2015-03-15 11:02 | L62384-2 | Selenium, Dissolved, ICP-MS |  | ug/L | <MDL,H | 0.5 | 1 | EPA 200.8*SW846 6020A | 1 | ISO78 CCT
2015-03-15 11:02 | L62384-2 | Selenium, Total, ICP-MS |  | ug/L | <MDL | 0.5 | 1 | EPA 200.8*SW846 6020A | 1 | ISO78 CCT
2015-03-15 11:02 | L62384-2 | Settleable Solids, Volumetric | 0.9 | ml/L | <RDL | 0.5 | 1 | SM2540-F | 1
2015-03-15 11:02 | L62384-2 | Silver, Dissolved, ICP-MS |  | ug/L | <MDL,H | 0.04 | 0.2 | EPA 200.8*SW846 6020A | 1 | ISO107
2015-03-15 11:02 | L62384-2 | Silver, Total, ICP-MS | 0.12 | ug/L | <RDL | 0.04 | 0.2 | EPA 200.8*SW846 6020A | 1 | ISO107
2015-03-15 11:02 | L62384-2 | Standard Amount | 1000 | ml |  |  |  | SW846 3520C*SW846 8270D SIM | 1
2015-03-15 11:02 | L62384-2 | Total Alkalinity | 14.3 | mg CaCO3/L |  | 1 | 5 | SM2320-B | 1
2015-03-15 11:02 | L62384-2 | Total Suspended Solids | 72.9 | mg/L |  | 2 | 4 | SM2540-D | 1
2015-03-15 11:02 | L62384-2 | UV Absorbance | 0.0429 | 1/cm |  | 0.01 | 0.02 | SM5910B | 1
2015-03-15 11:02 | L62384-2 | UV254 Scan, Unfiltered | 0.193 | 1/cm |  | 0.01 | 0.02 | NONE | 1
2015-03-15 11:02 | L62384-2 | Volatile Suspended Solids | 23.9 | mg/L |  | 2 | 4 | EPA 160.4 | 1
2015-03-15 11:02 | L62384-2 | Zinc, Dissolved, ICP-MS | 20.3 | ug/L | H | 0.5 | 2.5 | EPA 200.8*SW846 6020A | 1 | ISO66
2015-03-15 11:02 | L62384-2 | Zinc, Total, ICP-MS | 81.1 | ug/L |  | 0.5 | 2.5 | EPA 200.8*SW846 6020A | 1 | ISO66
2015-03-15 12:09 | L62384-3 | 2-Methylnaphthalene | 0.024 | ug/L | <RDL,JG | 0.0075 | 0.0377 | SW846 3520C*SW846 8270D SIM | 1
2015-03-15 12:09 | L62384-3 | Acenaphthene | 0.0445 | ug/L |  | 0.0075 | 0.0377 | SW846 3520C*SW846 8270D SIM | 1
2015-03-15 12:09 | L62384-3 | Acenaphthylene |  | ug/L | <MDL | 0.0075 | 0.0377 | SW846 3520C*SW846 8270D SIM | 1
2015-03-15 12:09 | L62384-3 | Ammonia Nitrogen | 0.0685 | mg/L |  | 0.002 | 0.01 | KEROUEL & AMINOT 1997 | 1
2015-03-15 12:09 | L62384-3 | Amount Analyzed | 662.5 | ml |  |  |  | SW846 3520C*SW846 8270D SIM | 1
2015-03-15 12:09 | L62384-3 | Anthracene |  | ug/L | <MDL | 0.015 | 0.0755 | SW846 3520C*SW846 8270D SIM | 1
2015-03-15 12:09 | L62384-3 | Arsenic, Dissolved, ICP-MS | 0.734 | ug/L | H | 0.1 | 0.5 | EPA 200.8*SW846 6020A | 1 | ISO75 CCT
2015-03-15 12:09 | L62384-3 | Arsenic, Total, ICP-MS | 1.58 | ug/L |  | 0.1 | 0.5 | EPA 200.8*SW846 6020A | 1 | ISO75 CCT
2015-03-15 12:09 | L62384-3 | Benzo(a)anthracene | 0.028 | ug/L | <RDL | 0.015 | 0.0755 | SW846 3520C*SW846 8270D SIM | 1
2015-03-15 12:09 | L62384-3 | Benzo(a)pyrene | 0.027 | ug/L | <RDL | 0.015 | 0.0755 | SW846 3520C*SW846 8270D SIM | 1
2015-03-15 12:09 | L62384-3 | Benzo(b,j,k)fluoranthene | 0.0873 | ug/L |  | 0.015 | 0.0755 | SW846 3520C*SW846 8270D SIM | 1
2015-03-15 12:09 | L62384-3 | Benzo(g,h,i)perylene | 0.027 | ug/L | <RDL | 0.015 | 0.0755 | SW846 3520C*SW846 8270D SIM | 1
2015-03-15 12:09 | L62384-3 | Benzyl Butyl Phthalate | 0.3 | ug/L | <RDL | 0.075 | 0.377 | SW846 3520C*SW846 8270D SIM | 1
2015-03-15 12:09 | L62384-3 | Bis(2-Ethylhexyl)Phthalate | 1.4 | ug/L | <RDL | 0.38 | 1.89 | SW846 3520C*SW846 8270D SIM | 1
2015-03-15 12:09 | L62384-3 | Cadmium, Dissolved, ICP-MS | 0.088 | ug/L | <RDL,H | 0.05 | 0.25 | EPA 200.8*SW846 6020A | 1 | ISO111
2015-03-15 12:09 | L62384-3 | Cadmium, Total, ICP-MS | 0.395 | ug/L |  | 0.05 | 0.25 | EPA 200.8*SW846 6020A | 1 | ISO111
2015-03-15 12:09 | L62384-3 | Calcium, Dissolved, ICP-MS | 2680 | ug/L | H | 50 | 50 | EPA 200.8*SW846 6020A | 1 | ISO43
2015-03-15 12:09 | L62384-3 | Calcium, Total, ICP-MS | 3570 | ug/L |  | 50 | 50 | EPA 200.8*SW846 6020A | 1 | ISO43
2015-03-15 12:09 | L62384-3 | Chromium, Dissolved, ICP-MS | 0.61 | ug/L | <RDL,H | 0.2 | 1 | EPA 200.8*SW846 6020A | 1 | ISO52 CCT
2015-03-15 12:09 | L62384-3 | Chromium, Total, ICP-MS | 5.67 | ug/L |  | 0.2 | 1 | EPA 200.8*SW846 6020A | 1 | ISO52 CCT
2015-03-15 12:09 | L62384-3 | Chrysene | 0.063 | ug/L | <RDL | 0.015 | 0.0755 | SW846 3520C*SW846 8270D SIM | 1
2015-03-15 12:09 | L62384-3 | Copper, Dissolved, ICP-MS | 3.38 | ug/L | H | 0.4 | 2 | EPA 200.8*SW846 6020A | 1 | ISO63 CCT
2015-03-15 12:09 | L62384-3 | Copper, Total, ICP-MS | 21.6 | ug/L |  | 0.4 | 2 | EPA 200.8*SW846 6020A | 1 | ISO63 CCT
2015-03-15 12:09 | L62384-3 | Cyanide, Weak & Dissociable |  | mg/L | <MDL,SH | 0.005 | 0.01 | SM4500-CN-I,E | 1
2015-03-15 12:09 | L62384-3 | Di-N-Butyl Phthalate | 0.257 | ug/L |  | 0.038 | 0.189 | SW846 3520C*SW846 8270D SIM | 1
2015-03-15 12:09 | L62384-3 | Di-N-Octyl Phthalate | 0.333 | ug/L |  | 0.038 | 0.189 | SW846 3520C*SW846 8270D SIM | 1
2015-03-15 12:09 | L62384-3 | Dibenzo(a,h)anthracene |  | ug/L | <MDL | 0.015 | 0.0755 | SW846 3520C*SW846 8270D SIM | 1
2015-03-15 12:09 | L62384-3 | Diethyl Phthalate |  | ug/L | <MDL | 0.75 | 1.89 | SW846 3520C*SW846 8270D SIM | 1
2015-03-15 12:09 | L62384-3 | Dilution Factor | 1 | none |  |  |  | EPA 245.1*SW846 7470A | 1
2015-03-15 12:09 | L62384-3 | Dilution Factor | 1 | none |  |  |  | EPA 245.1*SW846 7470A | 1
2015-03-15 12:09 | L62384-3 | Dilution Factor | 4 |  |  |  |  | EPA 160.4 | 1
2015-03-15 12:09 | L62384-3 | Dilution Factor | 4 |  |  |  |  | SM2540-D | 1
2015-03-15 12:09 | L62384-3 | Dilution Factor | 1 |  |  |  |  | SM4500-CN-I,E | 1
2015-03-15 12:09 | L62384-3 | Dilution Factor | 1 |  |  |  |  | SM2540-F | 1
2015-03-15 12:09 | L62384-3 | Dilution Factor | 2 |  |  |  |  | SM5310-B | 1
2015-03-15 12:09 | L62384-3 | Dilution Factor | 1 | none |  |  |  | EPA 200.8*SW846 6020A | 1
2015-03-15 12:09 | L62384-3 | Dilution Factor | 0.5 | none |  |  |  | SW846 3520C*SW846 8270D SIM | 1
2015-03-15 12:09 | L62384-3 | Dilution Factor | 1 |  |  |  |  | SM5910B | 1
2015-03-15 12:09 | L62384-3 | Dilution Factor | 1 |  |  |  |  | NONE | 1
2015-03-15 12:09 | L62384-3 | Dilution Factor | 1 |  |  |  |  | KEROUEL & AMINOT 1997 | 1
2015-03-15 12:09 | L62384-3 | Dilution Factor | 1 |  |  |  |  | SM2320-B | 1
2015-03-15 12:09 | L62384-3 | Dilution Factor | 1 | none |  |  |  | EPA 200.8*SW846 6020A | 1
2015-03-15 12:09 | L62384-3 | Dimethyl Phthalate | 0.051 | ug/L | <RDL | 0.038 | 0.189 | SW846 3520C*SW846 8270D SIM | 1
2015-03-15 12:09 | L62384-3 | Dissolved Organic Carbon | 2.83 | mg/L |  | 1 | 2 | SM5310-B | 1
2015-03-15 12:09 | L62384-3 | Enterococcus | 14000 | CFU/100ml | SH |  |  | SM 9230C 20TH | 1
2015-03-15 12:09 | L62384-3 | Field Personnel |  | none |  |  |  | NONE | 1 | D. Robinson, C. Barnes, K. Bourbonais
2015-03-15 12:09 | L62384-3 | Fluoranthene | 0.0779 | ug/L |  | 0.015 | 0.0755 | SW846 3520C*SW846 8270D SIM | 1
2015-03-15 12:09 | L62384-3 | Fluorene |  | ug/L | <MDL | 0.015 | 0.0755 | SW846 3520C*SW846 8270D SIM | 1
2015-03-15 12:09 | L62384-3 | Indeno(1,2,3-Cd)Pyrene | 0.023 | ug/L | <RDL | 0.015 | 0.0755 | SW846 3520C*SW846 8270D SIM | 1
2015-03-15 12:09 | L62384-3 | Instrument ID | [5 empty] | SW846 3520C*SW846 8270D SIM | 1 | 7890E.i
2015-03-15 12:09 | L62384-3 | Iron, Dissolved, ICP-MS | 49 | ug/L | <RDL,H | 10 | 50 | EPA 200.8*SW846 6020A | 1 | ISO54 CCT
2015-03-15 12:09 | L62384-3 | Iron, Total, ICP-MS | 2390 | ug/L |  | 10 | 50 | EPA 200.8*SW846 6020A | 1 | ISO54 CCT
2015-03-15 12:09 | L62384-3 | Lead, Dissolved, ICP-MS | 0.39 | ug/L | <RDL,H | 0.1 | 0.5 | EPA 200.8*SW846 6020A | 1 | ISO206,207,208
2015-03-15 12:09 | L62384-3 | Lead, Total, ICP-MS | 12.3 | ug/L |  | 0.1 | 0.5 | EPA 200.8*SW846 6020A | 1 | ISO206,207,208
2015-03-15 12:09 | L62384-3 | Magnesium, Dissolved, ICP-MS | 167 | ug/L | H | 50 | 50 | EPA 200.8*SW846 6020A | 1 | ISO25
2015-03-15 12:09 | L62384-3 | Magnesium, Total, ICP-MS | 774 | ug/L |  | 50 | 50 | EPA 200.8*SW846 6020A | 1 | ISO25
2015-03-15 12:09 | L62384-3 | Manganese, Dissolved, ICP-MS | 4.65 | ug/L | H | 0.1 | 0.5 | EPA 200.8*SW846 6020A | 1 | ISO55
2015-03-15 12:09 | L62384-3 | Manganese, Total, ICP-MS | 52.7 | ug/L |  | 0.1 | 0.5 | EPA 200.8*SW846 6020A | 1 | ISO55
2015-03-15 12:09 | L62384-3 | Mercury, Dissolved, CVAA |  | ug/L | <MDL,H | 0.005 | 0.015 | EPA 245.1*SW846 7470A | 1
2015-03-15 12:09 | L62384-3 | Mercury, Total, CVAA | 0.0224 | ug/L |  | 0.005 | 0.015 | EPA 245.1*SW846 7470A | 1
2015-03-15 12:09 | L62384-3 | Naphthalene | 0.027 | ug/L | <RDL | 0.0075 | 0.0377 | SW846 3520C*SW846 8270D SIM | 1
2015-03-15 12:09 | L62384-3 | Nickel, Dissolved, ICP-MS | 1.8 | ug/L | H | 0.1 | 0.5 | EPA 200.8*SW846 6020A | 1 | ISO60 CCT
2015-03-15 12:09 | L62384-3 | Nickel, Total, ICP-MS | 7.02 | ug/L |  | 0.1 | 0.5 | EPA 200.8*SW846 6020A | 1 | ISO60 CCT
2015-03-15 12:09 | L62384-3 | Operator ID | [5 empty] | SW846 3520C*SW846 8270D SIM | 1 | JSF
2015-03-15 12:09 | L62384-3 | Phenanthrene | 0.053 | ug/L | <RDL | 0.015 | 0.0755 | SW846 3520C*SW846 8270D SIM | 1
2015-03-15 12:09 | L62384-3 | Porthandler File | [5 empty] | SW846 3520C*SW846 8270D SIM | 1 | /plsql_instrument/gcms/L62384-3.rp
2015-03-15 12:09 | L62384-3 | Prep Date |  | none |  |  |  | EPA 245.1*SW846 7470A | 1 | 2015-03-18 09:30
2015-03-15 12:09 | L62384-3 | Prep Date |  | none |  |  |  | EPA 245.1*SW846 7470A | 1 | 2015-03-18 10:00
2015-03-15 12:09 | L62384-3 | Prep Date |  | none |  |  |  | EPA 160.4 | 1 | 2015-03-18 10:10
2015-03-15 12:09 | L62384-3 | Prep Date |  | none |  |  |  | SM2540-D | 1 | 2015-03-18 10:10
2015-03-15 12:09 | L62384-3 | Prep Date |  | none |  |  |  | SM4500-CN-I,E | 1 | 2015-03-25 11:00
2015-03-15 12:09 | L62384-3 | Prep Date |  | none |  |  |  | SM2540-F | 1 | 2015-03-17 05:09
2015-03-15 12:09 | L62384-3 | Prep Date |  | none |  |  |  | SM5310-B | 1 | 2015-03-15 12:58
2015-03-15 12:09 | L62384-3 | Prep Date |  | none |  |  |  | SM 9230C 20TH | 1 | 2015-03-19 10:45
2015-03-15 12:09 | L62384-3 | Prep Date |  | none |  |  |  | EPA 200.8*SW846 6020A | 1 | 2015-03-24 08:30
2015-03-15 12:09 | L62384-3 | Prep Date |  | none |  |  |  | SW846 3520C*SW846 8270D SIM | 1 | 2015-03-17 17:00
2015-03-15 12:09 | L62384-3 | Prep Date |  | none |  |  |  | SM5910B | 1 | 2015-03-17 08:06
2015-03-15 12:09 | L62384-3 | Prep Date |  | none |  |  |  | NONE | 1 | 2015-03-17 08:06
2015-03-15 12:09 | L62384-3 | Prep Date |  | none |  |  |  | KEROUEL & AMINOT 1997 | 1 | 2015-03-17 08:25
2015-03-15 12:09 | L62384-3 | Prep Date |  | none |  |  |  | SM2320-B | 1 | 2015-03-23 13:57
2015-03-15 12:09 | L62384-3 | Prep Date |  | none |  |  |  | EPA 200.8*SW846 6020A | 1 | 2015-03-30 14:00
2015-03-15 12:09 | L62384-3 | Pyrene | 0.0948 | ug/L |  | 0.015 | 0.0755 | SW846 3520C*SW846 8270D SIM | 1
2015-03-15 12:09 | L62384-3 | Sample Code |  | none |  |  |  | NONE | 1 | TC; 15 min.
2015-03-15 12:09 | L62384-3 | Sample Unit | 5 | none |  |  |  | NONE | 1
2015-03-15 12:09 | L62384-3 | Sampling Method |  | none |  |  |  | NONE | 1 | 01024,
2015-03-15 12:09 | L62384-3 | Selenium, Dissolved, ICP-MS |  | ug/L | <MDL,H | 0.5 | 1 | EPA 200.8*SW846 6020A | 1 | ISO78 CCT
2015-03-15 12:09 | L62384-3 | Selenium, Total, ICP-MS | 0.54 | ug/L | <RDL | 0.5 | 1 | EPA 200.8*SW846 6020A | 1 | ISO78 CCT
2015-03-15 12:09 | L62384-3 | Settleable Solids, Volumetric |  | ml/L | <MDL | 0.5 | 1 | SM2540-F | 1
2015-03-15 12:09 | L62384-3 | Silver, Dissolved, ICP-MS |  | ug/L | <MDL,H | 0.04 | 0.2 | EPA 200.8*SW846 6020A | 1 | ISO107
2015-03-15 12:09 | L62384-3 | Silver, Total, ICP-MS | 0.11 | ug/L | <RDL | 0.04 | 0.2 | EPA 200.8*SW846 6020A | 1 | ISO107
2015-03-15 12:09 | L62384-3 | Standard Amount | 1000 | ml |  |  |  | SW846 3520C*SW846 8270D SIM | 1
2015-03-15 12:09 | L62384-3 | Total Alkalinity | 13.8 | mg CaCO3/L |  | 1 | 5 | SM2320-B | 1
2015-03-15 12:09 | L62384-3 | Total Suspended Solids | 92.6 | mg/L |  | 2 | 4 | SM2540-D | 1
2015-03-15 12:09 | L62384-3 | UV Absorbance | 0.0343 | 1/cm |  | 0.01 | 0.02 | SM5910B | 1
2015-03-15 12:09 | L62384-3 | UV254 Scan, Unfiltered | 0.192 | 1/cm |  | 0.01 | 0.02 | NONE | 1
2015-03-15 12:09 | L62384-3 | Volatile Suspended Solids | 24.7 | mg/L |  | 2 | 4 | EPA 160.4 | 1
2015-03-15 12:09 | L62384-3 | Zinc, Dissolved, ICP-MS | 20.7 | ug/L | H | 0.5 | 2.5 | EPA 200.8*SW846 6020A | 1 | ISO66
2015-03-15 12:09 | L62384-3 | Zinc, Total, ICP-MS | 96.9 | ug/L |  | 0.5 | 2.5 | EPA 200.8*SW846 6020A | 1 | ISO66
2015-03-15 13:14 | L62384-4 | 2-Methylnaphthalene | 0.014 | ug/L | <RDL,JG | 0.0075 | 0.0377 | SW846 3520C*SW846 8270D SIM | 1
2015-03-15 13:14 | L62384-4 | Acenaphthene | 0.0559 | ug/L |  | 0.0075 | 0.0377 | SW846 3520C*SW846 8270D SIM | 1
2015-03-15 13:14 | L62384-4 | Acenaphthylene |  | ug/L | <MDL | 0.0075 | 0.0377 | SW846 3520C*SW846 8270D SIM | 1
2015-03-15 13:14 | L62384-4 | Ammonia Nitrogen | 0.0667 | mg/L |  | 0.002 | 0.01 | KEROUEL & AMINOT 1997 | 1
2015-03-15 13:14 | L62384-4 | Amount Analyzed | 662.5 | ml |  |  |  | SW846 3520C*SW846 8270D SIM | 1
2015-03-15 13:14 | L62384-4 | Anthracene |  | ug/L | <MDL | 0.015 | 0.0755 | SW846 3520C*SW846 8270D SIM | 1
2015-03-15 13:14 | L62384-4 | Arsenic, Dissolved, ICP-MS | 1.22 | ug/L | H | 0.1 | 0.5 | EPA 200.8*SW846 6020A | 1 | ISO75 CCT
2015-03-15 13:14 | L62384-4 | Arsenic, Total, ICP-MS | 1.99 | ug/L |  | 0.1 | 0.5 | EPA 200.8*SW846 6020A | 1 | ISO75 CCT
2015-03-15 13:14 | L62384-4 | Benzo(a)anthracene | 0.033 | ug/L | <RDL | 0.015 | 0.0755 | SW846 3520C*SW846 8270D SIM | 1
2015-03-15 13:14 | L62384-4 | Benzo(a)pyrene | 0.031 | ug/L | <RDL | 0.015 | 0.0755 | SW846 3520C*SW846 8270D SIM | 1
2015-03-15 13:14 | L62384-4 | Benzo(b,j,k)fluoranthene | 0.0945 | ug/L |  | 0.015 | 0.0755 | SW846 3520C*SW846 8270D SIM | 1
2015-03-15 13:14 | L62384-4 | Benzo(g,h,i)perylene | 0.028 | ug/L | <RDL | 0.015 | 0.0755 | SW846 3520C*SW846 8270D SIM | 1
2015-03-15 13:14 | L62384-4 | Benzyl Butyl Phthalate | 0.18 | ug/L | <RDL | 0.075 | 0.377 | SW846 3520C*SW846 8270D SIM | 1
2015-03-15 13:14 | L62384-4 | Bis(2-Ethylhexyl)Phthalate | 1.3 | ug/L | <RDL | 0.38 | 1.89 | SW846 3520C*SW846 8270D SIM | 1
2015-03-15 13:14 | L62384-4 | Cadmium, Dissolved, ICP-MS | 0.088 | ug/L | <RDL,H | 0.05 | 0.25 | EPA 200.8*SW846 6020A | 1 | ISO111
2015-03-15 13:14 | L62384-4 | Cadmium, Total, ICP-MS | 0.377 | ug/L |  | 0.05 | 0.25 | EPA 200.8*SW846 6020A | 1 | ISO111
2015-03-15 13:14 | L62384-4 | Calcium, Dissolved, ICP-MS | 2370 | ug/L | H | 50 | 50 | EPA 200.8*SW846 6020A | 1 | ISO43
2015-03-15 13:14 | L62384-4 | Calcium, Total, ICP-MS | 3120 | ug/L |  | 50 | 50 | EPA 200.8*SW846 6020A | 1 | ISO43
2015-03-15 13:14 | L62384-4 | Chromium, Dissolved, ICP-MS | 0.71 | ug/L | <RDL,H | 0.2 | 1 | EPA 200.8*SW846 6020A | 1 | ISO52 CCT
2015-03-15 13:14 | L62384-4 | Chromium, Total, ICP-MS | 4.82 | ug/L |  | 0.2 | 1 | EPA 200.8*SW846 6020A | 1 | ISO52 CCT
2015-03-15 13:14 | L62384-4 | Chrysene | 0.065 | ug/L | <RDL | 0.015 | 0.0755 | SW846 3520C*SW846 8270D SIM | 1
2015-03-15 13:14 | L62384-4 | Copper, Dissolved, ICP-MS | 2.95 | ug/L | H | 0.4 | 2 | EPA 200.8*SW846 6020A | 1 | ISO63 CCT
2015-03-15 13:14 | L62384-4 | Copper, Total, ICP-MS | 19 | ug/L |  | 0.4 | 2 | EPA 200.8*SW846 6020A | 1 | ISO63 CCT
2015-03-15 13:14 | L62384-4 | Cyanide, Weak & Dissociable |  | mg/L | <MDL,SH | 0.005 | 0.01 | SM4500-CN-I,E | 1
2015-03-15 13:14 | L62384-4 | Di-N-Butyl Phthalate | 0.283 | ug/L |  | 0.038 | 0.189 | SW846 3520C*SW846 8270D SIM | 1
2015-03-15 13:14 | L62384-4 | Di-N-Octyl Phthalate | 0.292 | ug/L |  | 0.038 | 0.189 | SW846 3520C*SW846 8270D SIM | 1
2015-03-15 13:14 | L62384-4 | Dibenzo(a,h)anthracene |  | ug/L | <MDL | 0.015 | 0.0755 | SW846 3520C*SW846 8270D SIM | 1
2015-03-15 13:14 | L62384-4 | Diethyl Phthalate |  | ug/L | <MDL | 0.75 | 1.89 | SW846 3520C*SW846 8270D SIM | 1
2015-03-15 13:14 | L62384-4 | Dilution Factor | 1 | none |  |  |  | EPA 245.1*SW846 7470A | 1
2015-03-15 13:14 | L62384-4 | Dilution Factor | 1 | none |  |  |  | EPA 245.1*SW846 7470A | 1
2015-03-15 13:14 | L62384-4 | Dilution Factor | 4 |  |  |  |  | EPA 160.4 | 1
2015-03-15 13:14 | L62384-4 | Dilution Factor | 4 |  |  |  |  | SM2540-D | 1
2015-03-15 13:14 | L62384-4 | Dilution Factor | 1 |  |  |  |  | SM4500-CN-I,E | 1
2015-03-15 13:14 | L62384-4 | Dilution Factor | 1 |  |  |  |  | SM2540-F | 1
2015-03-15 13:14 | L62384-4 | Dilution Factor | 2 |  |  |  |  | SM5310-B | 1
2015-03-15 13:14 | L62384-4 | Dilution Factor | 0.5 | none |  |  |  | SW846 3520C*SW846 8270D SIM | 1
2015-03-15 13:14 | L62384-4 | Dilution Factor | 1 |  |  |  |  | SM5910B | 1
2015-03-15 13:14 | L62384-4 | Dilution Factor | 1 |  |  |  |  | NONE | 1
2015-03-15 13:14 | L62384-4 | Dilution Factor | 1 | none |  |  |  | EPA 200.8*SW846 6020A | 1
2015-03-15 13:14 | L62384-4 | Dilution Factor | 1 |  |  |  |  | KEROUEL & AMINOT 1997 | 1
2015-03-15 13:14 | L62384-4 | Dilution Factor | 1 |  |  |  |  | SM2320-B | 1
2015-03-15 13:14 | L62384-4 | Dilution Factor | 1 | none |  |  |  | EPA 200.8*SW846 6020A | 1
2015-03-15 13:14 | L62384-4 | Dimethyl Phthalate | 0.053 | ug/L | <RDL | 0.038 | 0.189 | SW846 3520C*SW846 8270D SIM | 1
2015-03-15 13:14 | L62384-4 | Dissolved Organic Carbon | 1.9 | mg/L | <RDL | 1 | 2 | SM5310-B | 1
2015-03-15 13:14 | L62384-4 | Enterococcus | 14000 | CFU/100ml | SH |  |  | SM 9230C 20TH | 1
2015-03-15 13:14 | L62384-4 | Field Personnel |  | none |  |  |  | NONE | 1 | D. Robinson, C. Barnes, K. Bourbonais
2015-03-15 13:14 | L62384-4 | Fluoranthene | 0.0927 | ug/L |  | 0.015 | 0.0755 | SW846 3520C*SW846 8270D SIM | 1
2015-03-15 13:14 | L62384-4 | Fluorene |  | ug/L | <MDL | 0.015 | 0.0755 | SW846 3520C*SW846 8270D SIM | 1
2015-03-15 13:14 | L62384-4 | Indeno(1,2,3-Cd)Pyrene | 0.024 | ug/L | <RDL | 0.015 | 0.0755 | SW846 3520C*SW846 8270D SIM | 1
2015-03-15 13:14 | L62384-4 | Instrument ID | [5 empty] | SW846 3520C*SW846 8270D SIM | 1 | 7890E.i
2015-03-15 13:14 | L62384-4 | Iron, Dissolved, ICP-MS | 38 | ug/L | <RDL,H | 10 | 50 | EPA 200.8*SW846 6020A | 1 | ISO54 CCT
2015-03-15 13:14 | L62384-4 | Iron, Total, ICP-MS | 1960 | ug/L |  | 10 | 50 | EPA 200.8*SW846 6020A | 1 | ISO54 CCT
2015-03-15 13:14 | L62384-4 | Lead, Dissolved, ICP-MS | 0.43 | ug/L | <RDL,H | 0.1 | 0.5 | EPA 200.8*SW846 6020A | 1 | ISO206,207,208
2015-03-15 13:14 | L62384-4 | Lead, Total, ICP-MS | 10.5 | ug/L |  | 0.1 | 0.5 | EPA 200.8*SW846 6020A | 1 | ISO206,207,208
2015-03-15 13:14 | L62384-4 | Magnesium, Dissolved, ICP-MS | 140 | ug/L | H | 50 | 50 | EPA 200.8*SW846 6020A | 1 | ISO25
2015-03-15 13:14 | L62384-4 | Magnesium, Total, ICP-MS | 615 | ug/L |  | 50 | 50 | EPA 200.8*SW846 6020A | 1 | ISO25
2015-03-15 13:14 | L62384-4 | Manganese, Dissolved, ICP-MS | 2.64 | ug/L | H | 0.1 | 0.5 | EPA 200.8*SW846 6020A | 1 | ISO55
2015-03-15 13:14 | L62384-4 | Manganese, Total, ICP-MS | 43.4 | ug/L |  | 0.1 | 0.5 | EPA 200.8*SW846 6020A | 1 | ISO55
2015-03-15 13:14 | L62384-4 | Mercury, Dissolved, CVAA |  | ug/L | <MDL,H | 0.005 | 0.015 | EPA 245.1*SW846 7470A | 1
2015-03-15 13:14 | L62384-4 | Mercury, Total, CVAA | 0.021 | ug/L |  | 0.005 | 0.015 | EPA 245.1*SW846 7470A | 1
2015-03-15 13:14 | L62384-4 | Naphthalene | 0.0536 | ug/L |  | 0.0075 | 0.0377 | SW846 3520C*SW846 8270D SIM | 1
2015-03-15 13:14 | L62384-4 | Nickel, Dissolved, ICP-MS | 1.6 | ug/L | H | 0.1 | 0.5 | EPA 200.8*SW846 6020A | 1 | ISO60 CCT
2015-03-15 13:14 | L62384-4 | Nickel, Total, ICP-MS | 6.63 | ug/L |  | 0.1 | 0.5 | EPA 200.8*SW846 6020A | 1 | ISO60 CCT
2015-03-15 13:14 | L62384-4 | Operator ID | [5 empty] | SW846 3520C*SW846 8270D SIM | 1 | JSF
2015-03-15 13:14 | L62384-4 | Phenanthrene | 0.054 | ug/L | <RDL | 0.015 | 0.0755 | SW846 3520C*SW846 8270D SIM | 1
2015-03-15 13:14 | L62384-4 | Porthandler File | [5 empty] | SW846 3520C*SW846 8270D SIM | 1 | /plsql_instrument/gcms/L62384-4.rp
2015-03-15 13:14 | L62384-4 | Prep Date |  | none |  |  |  | EPA 245.1*SW846 7470A | 1 | 2015-03-18 09:30
2015-03-15 13:14 | L62384-4 | Prep Date |  | none |  |  |  | EPA 245.1*SW846 7470A | 1 | 2015-03-18 10:00
2015-03-15 13:14 | L62384-4 | Prep Date |  | none |  |  |  | EPA 160.4 | 1 | 2015-03-18 10:10
2015-03-15 13:14 | L62384-4 | Prep Date |  | none |  |  |  | SM2540-D | 1 | 2015-03-18 10:10
2015-03-15 13:14 | L62384-4 | Prep Date |  | none |  |  |  | SM4500-CN-I,E | 1 | 2015-03-25 11:00
2015-03-15 13:14 | L62384-4 | Prep Date |  | none |  |  |  | SM2540-F | 1 | 2015-03-17 05:09
2015-03-15 13:14 | L62384-4 | Prep Date |  | none |  |  |  | SM5310-B | 1 | 2015-03-15 14:00
2015-03-15 13:14 | L62384-4 | Prep Date |  | none |  |  |  | SM 9230C 20TH | 1 | 2015-03-19 10:45
2015-03-15 13:14 | L62384-4 | Prep Date |  | none |  |  |  | EPA 200.8*SW846 6020A | 1 | 2015-03-24 08:30
2015-03-15 13:14 | L62384-4 | Prep Date |  | none |  |  |  | SW846 3520C*SW846 8270D SIM | 1 | 2015-03-17 17:00
2015-03-15 13:14 | L62384-4 | Prep Date |  | none |  |  |  | SM5910B | 1 | 2015-03-17 08:06
2015-03-15 13:14 | L62384-4 | Prep Date |  | none |  |  |  | NONE | 1 | 2015-03-17 08:06
2015-03-15 13:14 | L62384-4 | Prep Date |  | none |  |  |  | KEROUEL & AMINOT 1997 | 1 | 2015-03-17 08:25
2015-03-15 13:14 | L62384-4 | Prep Date |  | none |  |  |  | SM2320-B | 1 | 2015-03-23 14:06
2015-03-15 13:14 | L62384-4 | Prep Date |  | none |  |  |  | EPA 200.8*SW846 6020A | 1 | 2015-03-30 14:00
2015-03-15 13:14 | L62384-4 | Pyrene | 0.0784 | ug/L |  | 0.015 | 0.0755 | SW846 3520C*SW846 8270D SIM | 1
2015-03-15 13:14 | L62384-4 | Sample Code |  | none |  |  |  | NONE | 1 | TC; 15 min.
2015-03-15 13:14 | L62384-4 | Sample Unit | 4 | none |  |  |  | NONE | 1
2015-03-15 13:14 | L62384-4 | Sampling Method |  | none |  |  |  | NONE | 1 | 01024,
2015-03-15 13:14 | L62384-4 | Selenium, Dissolved, ICP-MS |  | ug/L | <MDL,H | 0.5 | 1 | EPA 200.8*SW846 6020A | 1 | ISO78 CCT
2015-03-15 13:14 | L62384-4 | Selenium, Total, ICP-MS | 0.52 | ug/L | <RDL | 0.5 | 1 | EPA 200.8*SW846 6020A | 1 | ISO78 CCT
2015-03-15 13:14 | L62384-4 | Settleable Solids, Volumetric |  | ml/L | <MDL | 0.5 | 1 | SM2540-F | 1
2015-03-15 13:14 | L62384-4 | Silver, Dissolved, ICP-MS |  | ug/L | <MDL,H | 0.04 | 0.2 | EPA 200.8*SW846 6020A | 1 | ISO107
2015-03-15 13:14 | L62384-4 | Silver, Total, ICP-MS | 0.1 | ug/L | <RDL | 0.04 | 0.2 | EPA 200.8*SW846 6020A | 1 | ISO107
2015-03-15 13:14 | L62384-4 | Standard Amount | 1000 | ml |  |  |  | SW846 3520C*SW846 8270D SIM | 1
2015-03-15 13:14 | L62384-4 | Total Alkalinity | 12.6 | mg CaCO3/L |  | 1 | 5 | SM2320-B | 1
2015-03-15 13:14 | L62384-4 | Total Suspended Solids | 68 | mg/L |  | 2 | 4 | SM2540-D | 1
2015-03-15 13:14 | L62384-4 | UV Absorbance | 0.029 | 1/cm |  | 0.01 | 0.02 | SM5910B | 1
2015-03-15 13:14 | L62384-4 | UV254 Scan, Unfiltered | 0.147 | 1/cm |  | 0.01 | 0.02 | NONE | 1
2015-03-15 13:14 | L62384-4 | Volatile Suspended Solids | 17.4 | mg/L |  | 2 | 4 | EPA 160.4 | 1
2015-03-15 13:14 | L62384-4 | Zinc, Dissolved, ICP-MS | 19.1 | ug/L | H | 0.5 | 2.5 | EPA 200.8*SW846 6020A | 1 | ISO66
2015-03-15 13:14 | L62384-4 | Zinc, Total, ICP-MS | 85.1 | ug/L |  | 0.5 | 2.5 | EPA 200.8*SW846 6020A | 1 | ISO66
2015-03-15 14:15 | L62384-5 | 2-Methylnaphthalene | 0.021 | ug/L | <RDL,JG | 0.0075 | 0.0377 | SW846 3520C*SW846 8270D SIM | 1
2015-03-15 14:15 | L62384-5 | Acenaphthene | 0.032 | ug/L | <RDL | 0.0075 | 0.0377 | SW846 3520C*SW846 8270D SIM | 1
2015-03-15 14:15 | L62384-5 | Acenaphthylene |  | ug/L | <MDL | 0.0075 | 0.0377 | SW846 3520C*SW846 8270D SIM | 1
2015-03-15 14:15 | L62384-5 | Ammonia Nitrogen | 0.0989 | mg/L |  | 0.002 | 0.01 | KEROUEL & AMINOT 1997 | 1
2015-03-15 14:15 | L62384-5 | Amount Analyzed | 662.5 | ml |  |  |  | SW846 3520C*SW846 8270D SIM | 1
2015-03-15 14:15 | L62384-5 | Anthracene |  | ug/L | <MDL | 0.015 | 0.0755 | SW846 3520C*SW846 8270D SIM | 1
2015-03-15 14:15 | L62384-5 | Arsenic, Dissolved, ICP-MS | 2.52 | ug/L | H | 0.1 | 0.5 | EPA 200.8*SW846 6020A | 1 | ISO75 CCT
2015-03-15 14:15 | L62384-5 | Arsenic, Total, ICP-MS | 2.75 | ug/L |  | 0.1 | 0.5 | EPA 200.8*SW846 6020A | 1 | ISO75 CCT
2015-03-15 14:15 | L62384-5 | Benzo(a)anthracene | 0.019 | ug/L | <RDL | 0.015 | 0.0755 | SW846 3520C*SW846 8270D SIM | 1
2015-03-15 14:15 | L62384-5 | Benzo(a)pyrene |  | ug/L | <MDL | 0.015 | 0.0755 | SW846 3520C*SW846 8270D SIM | 1
2015-03-15 14:15 | L62384-5 | Benzo(b,j,k)fluoranthene | 0.049 | ug/L | <RDL | 0.015 | 0.0755 | SW846 3520C*SW846 8270D SIM | 1
2015-03-15 14:15 | L62384-5 | Benzo(g,h,i)perylene | 0.017 | ug/L | <RDL | 0.015 | 0.0755 | SW846 3520C*SW846 8270D SIM | 1
2015-03-15 14:15 | L62384-5 | Benzyl Butyl Phthalate | 0.22 | ug/L | <RDL | 0.075 | 0.377 | SW846 3520C*SW846 8270D SIM | 1
2015-03-15 14:15 | L62384-5 | Bis(2-Ethylhexyl)Phthalate | 0.85 | ug/L | <RDL | 0.38 | 1.89 | SW846 3520C*SW846 8270D SIM | 1
2015-03-15 14:15 | L62384-5 | Cadmium, Dissolved, ICP-MS | 0.067 | ug/L | <RDL,H | 0.05 | 0.25 | EPA 200.8*SW846 6020A | 1 | ISO111
2015-03-15 14:15 | L62384-5 | Cadmium, Total, ICP-MS | 0.21 | ug/L | <RDL | 0.05 | 0.25 | EPA 200.8*SW846 6020A | 1 | ISO111
2015-03-15 14:15 | L62384-5 | Calcium, Dissolved, ICP-MS | 2460 | ug/L | H | 50 | 50 | EPA 200.8*SW846 6020A | 1 | ISO43
2015-03-15 14:15 | L62384-5 | Calcium, Total, ICP-MS | 2830 | ug/L |  | 50 | 50 | EPA 200.8*SW846 6020A | 1 | ISO43
2015-03-15 14:15 | L62384-5 | Chromium, Dissolved, ICP-MS | 1.07 | ug/L | H | 0.2 | 1 | EPA 200.8*SW846 6020A | 1 | ISO52 CCT
2015-03-15 14:15 | L62384-5 | Chromium, Total, ICP-MS | 3.04 | ug/L |  | 0.2 | 1 | EPA 200.8*SW846 6020A | 1 | ISO52 CCT
2015-03-15 14:15 | L62384-5 | Chrysene | 0.027 | ug/L | <RDL | 0.015 | 0.0755 | SW846 3520C*SW846 8270D SIM | 1
2015-03-15 14:15 | L62384-5 | Copper, Dissolved, ICP-MS | 3.9 | ug/L | H | 0.4 | 2 | EPA 200.8*SW846 6020A | 1 | ISO63 CCT
2015-03-15 14:15 | L62384-5 | Copper, Total, ICP-MS | 11.2 | ug/L |  | 0.4 | 2 | EPA 200.8*SW846 6020A | 1 | ISO63 CCT
2015-03-15 14:15 | L62384-5 | Cyanide, Weak & Dissociable |  | mg/L | <MDL,SH | 0.005 | 0.01 | SM4500-CN-I,E | 1
2015-03-15 14:15 | L62384-5 | Di-N-Butyl Phthalate | 0.236 | ug/L |  | 0.038 | 0.189 | SW846 3520C*SW846 8270D SIM | 1
2015-03-15 14:15 | L62384-5 | Di-N-Octyl Phthalate | 0.15 | ug/L | <RDL | 0.038 | 0.189 | SW846 3520C*SW846 8270D SIM | 1
2015-03-15 14:15 | L62384-5 | Dibenzo(a,h)anthracene |  | ug/L | <MDL | 0.015 | 0.0755 | SW846 3520C*SW846 8270D SIM | 1
2015-03-15 14:15 | L62384-5 | Diethyl Phthalate |  | ug/L | <MDL | 0.75 | 1.89 | SW846 3520C*SW846 8270D SIM | 1
2015-03-15 14:15 | L62384-5 | Dilution Factor | 1 | none |  |  |  | EPA 245.1*SW846 7470A | 1
2015-03-15 14:15 | L62384-5 | Dilution Factor | 1 | none |  |  |  | EPA 245.1*SW846 7470A | 1
2015-03-15 14:15 | L62384-5 | Dilution Factor | 4 |  |  |  |  | EPA 160.4 | 1
2015-03-15 14:15 | L62384-5 | Dilution Factor | 4 |  |  |  |  | SM2540-D | 1
2015-03-15 14:15 | L62384-5 | Dilution Factor | 1 |  |  |  |  | SM4500-CN-I,E | 1
2015-03-15 14:15 | L62384-5 | Dilution Factor | 1 |  |  |  |  | SM2540-F | 1
2015-03-15 14:15 | L62384-5 | Dilution Factor | 2 |  |  |  |  | SM5310-B | 1
2015-03-15 14:15 | L62384-5 | Dilution Factor | 1 | none |  |  |  | EPA 200.8*SW846 6020A | 1
2015-03-15 14:15 | L62384-5 | Dilution Factor | 0.5 | none |  |  |  | SW846 3520C*SW846 8270D SIM | 1
2015-03-15 14:15 | L62384-5 | Dilution Factor | 1 |  |  |  |  | SM5910B | 1
2015-03-15 14:15 | L62384-5 | Dilution Factor | 1 |  |  |  |  | NONE | 1
2015-03-15 14:15 | L62384-5 | Dilution Factor | 1 |  |  |  |  | KEROUEL & AMINOT 1997 | 1
2015-03-15 14:15 | L62384-5 | Dilution Factor | 1 |  |  |  |  | SM2320-B | 1
2015-03-15 14:15 | L62384-5 | Dilution Factor | 1 | none |  |  |  | EPA 200.8*SW846 6020A | 1
2015-03-15 14:15 | L62384-5 | Dimethyl Phthalate | 0.047 | ug/L | <RDL | 0.038 | 0.189 | SW846 3520C*SW846 8270D SIM | 1
2015-03-15 14:15 | L62384-5 | Dissolved Organic Carbon | 5.26 | mg/L |  | 1 | 2 | SM5310-B | 1
2015-03-15 14:15 | L62384-5 | Enterococcus | 20000 | CFU/100ml | SH |  |  | SM 9230C 20TH | 1
2015-03-15 14:15 | L62384-5 | Field Personnel |  | none |  |  |  | NONE | 1 | D. Robinson, C. Barnes, K. Bourbonais
2015-03-15 14:15 | L62384-5 | Fluoranthene | 0.047 | ug/L | <RDL | 0.015 | 0.0755 | SW846 3520C*SW846 8270D SIM | 1
2015-03-15 14:15 | L62384-5 | Fluorene |  | ug/L | <MDL | 0.015 | 0.0755 | SW846 3520C*SW846 8270D SIM | 1
2015-03-15 14:15 | L62384-5 | Indeno(1,2,3-Cd)Pyrene |  | ug/L | <MDL | 0.015 | 0.0755 | SW846 3520C*SW846 8270D SIM | 1
2015-03-15 14:15 | L62384-5 | Instrument ID | [5 empty] | SW846 3520C*SW846 8270D SIM | 1 | 7890E.i
2015-03-15 14:15 | L62384-5 | Iron, Dissolved, ICP-MS | 46 | ug/L | <RDL,H | 10 | 50 | EPA 200.8*SW846 6020A | 1 | ISO54 CCT
2015-03-15 14:15 | L62384-5 | Iron, Total, ICP-MS | 1090 | ug/L |  | 10 | 50 | EPA 200.8*SW846 6020A | 1 | ISO54 CCT
2015-03-15 14:15 | L62384-5 | Lead, Dissolved, ICP-MS | 0.43 | ug/L | <RDL,H | 0.1 | 0.5 | EPA 200.8*SW846 6020A | 1 | ISO206,207,208
2015-03-15 14:15 | L62384-5 | Lead, Total, ICP-MS | 5.57 | ug/L |  | 0.1 | 0.5 | EPA 200.8*SW846 6020A | 1 | ISO206,207,208
2015-03-15 14:15 | L62384-5 | Magnesium, Dissolved, ICP-MS | 174 | ug/L | H | 50 | 50 | EPA 200.8*SW846 6020A | 1 | ISO25
2015-03-15 14:15 | L62384-5 | Magnesium, Total, ICP-MS | 469 | ug/L |  | 50 | 50 | EPA 200.8*SW846 6020A | 1 | ISO25
2015-03-15 14:15 | L62384-5 | Manganese, Dissolved, ICP-MS | 3.04 | ug/L | H | 0.1 | 0.5 | EPA 200.8*SW846 6020A | 1 | ISO55
2015-03-15 14:15 | L62384-5 | Manganese, Total, ICP-MS | 25.7 | ug/L |  | 0.1 | 0.5 | EPA 200.8*SW846 6020A | 1 | ISO55
2015-03-15 14:15 | L62384-5 | Mercury, Dissolved, CVAA |  | ug/L | <MDL,H | 0.005 | 0.015 | EPA 245.1*SW846 7470A | 1
2015-03-15 14:15 | L62384-5 | Mercury, Total, CVAA | 0.01 | ug/L | <RDL | 0.005 | 0.015 | EPA 245.1*SW846 7470A | 1
2015-03-15 14:15 | L62384-5 | Naphthalene | 0.014 | ug/L | <RDL | 0.0075 | 0.0377 | SW846 3520C*SW846 8270D SIM | 1
2015-03-15 14:15 | L62384-5 | Nickel, Dissolved, ICP-MS | 1.82 | ug/L | H | 0.1 | 0.5 | EPA 200.8*SW846 6020A | 1 | ISO60 CCT
2015-03-15 14:15 | L62384-5 | Nickel, Total, ICP-MS | 3.73 | ug/L |  | 0.1 | 0.5 | EPA 200.8*SW846 6020A | 1 | ISO60 CCT
2015-03-15 14:15 | L62384-5 | Operator ID | [5 empty] | SW846 3520C*SW846 8270D SIM | 1 | JSF
2015-03-15 14:15 | L62384-5 | Phenanthrene | 0.038 | ug/L | <RDL | 0.015 | 0.0755 | SW846 3520C*SW846 8270D SIM | 1
2015-03-15 14:15 | L62384-5 | Porthandler File | [5 empty] | SW846 3520C*SW846 8270D SIM | 1 | /plsql_instrument/gcms/L62384-5.rp
2015-03-15 14:15 | L62384-5 | Prep Date |  | none |  |  |  | EPA 245.1*SW846 7470A | 1 | 2015-03-18 09:30
2015-03-15 14:15 | L62384-5 | Prep Date |  | none |  |  |  | EPA 245.1*SW846 7470A | 1 | 2015-03-18 10:00
2015-03-15 14:15 | L62384-5 | Prep Date |  | none |  |  |  | EPA 160.4 | 1 | 2015-03-18 10:10
2015-03-15 14:15 | L62384-5 | Prep Date |  | none |  |  |  | SM2540-D | 1 | 2015-03-18 10:10
2015-03-15 14:15 | L62384-5 | Prep Date |  | none |  |  |  | SM4500-CN-I,E | 1 | 2015-03-25 11:00
2015-03-15 14:15 | L62384-5 | Prep Date |  | none |  |  |  | SM2540-F | 1 | 2015-03-17 05:09
2015-03-15 14:15 | L62384-5 | Prep Date |  | none |  |  |  | SM5310-B | 1 | 2015-03-15 15:03
2015-03-15 14:15 | L62384-5 | Prep Date |  | none |  |  |  | SM 9230C 20TH | 1 | 2015-03-19 10:45
2015-03-15 14:15 | L62384-5 | Prep Date |  | none |  |  |  | EPA 200.8*SW846 6020A | 1 | 2015-03-24 08:30
2015-03-15 14:15 | L62384-5 | Prep Date |  | none |  |  |  | SW846 3520C*SW846 8270D SIM | 1 | 2015-03-17 17:00
2015-03-15 14:15 | L62384-5 | Prep Date |  | none |  |  |  | SM5910B | 1 | 2015-03-17 08:06
2015-03-15 14:15 | L62384-5 | Prep Date |  | none |  |  |  | NONE | 1 | 2015-03-17 08:06
2015-03-15 14:15 | L62384-5 | Prep Date |  | none |  |  |  | KEROUEL & AMINOT 1997 | 1 | 2015-03-17 08:25
2015-03-15 14:15 | L62384-5 | Prep Date |  | none |  |  |  | SM2320-B | 1 | 2015-03-23 14:14
2015-03-15 14:15 | L62384-5 | Prep Date |  | none |  |  |  | EPA 200.8*SW846 6020A | 1 | 2015-03-30 14:00
2015-03-15 14:15 | L62384-5 | Pyrene | 0.057 | ug/L | <RDL | 0.015 | 0.0755 | SW846 3520C*SW846 8270D SIM | 1
2015-03-15 14:15 | L62384-5 | Sample Code |  | none |  |  |  | NONE | 1 | TC; 15 min.
2015-03-15 14:15 | L62384-5 | Sample Unit | 4 | none |  |  |  | NONE | 1
2015-03-15 14:15 | L62384-5 | Sampling Method |  | none |  |  |  | NONE | 1 | 01024,
2015-03-15 14:15 | L62384-5 | Selenium, Dissolved, ICP-MS |  | ug/L | <MDL,H | 0.5 | 1 | EPA 200.8*SW846 6020A | 1 | ISO78 CCT
2015-03-15 14:15 | L62384-5 | Selenium, Total, ICP-MS | 0.5 | ug/L | <RDL | 0.5 | 1 | EPA 200.8*SW846 6020A | 1 | ISO78 CCT
2015-03-15 14:15 | L62384-5 | Settleable Solids, Volumetric |  | ml/L | <MDL | 0.5 | 1 | SM2540-F | 1
2015-03-15 14:15 | L62384-5 | Silver, Dissolved, ICP-MS |  | ug/L | <MDL,H | 0.04 | 0.2 | EPA 200.8*SW846 6020A | 1 | ISO107
2015-03-15 14:15 | L62384-5 | Silver, Total, ICP-MS | 0.085 | ug/L | <RDL | 0.04 | 0.2 | EPA 200.8*SW846 6020A | 1 | ISO107
2015-03-15 14:15 | L62384-5 | Standard Amount | 1000 | ml |  |  |  | SW846 3520C*SW846 8270D SIM | 1
2015-03-15 14:15 | L62384-5 | Total Alkalinity | 15.9 | mg CaCO3/L |  | 1 | 5 | SM2320-B | 1
2015-03-15 14:15 | L62384-5 | Total Suspended Solids | 34.8 | mg/L |  | 2 | 4 | SM2540-D | 1
2015-03-15 14:15 | L62384-5 | UV Absorbance | 0.0435 | 1/cm |  | 0.01 | 0.02 | SM5910B | 1
2015-03-15 14:15 | L62384-5 | UV254 Scan, Unfiltered | 0.169 | 1/cm |  | 0.01 | 0.02 | NONE | 1
2015-03-15 14:15 | L62384-5 | Volatile Suspended Solids | 12.1 | mg/L |  | 2 | 4 | EPA 160.4 | 1
2015-03-15 14:15 | L62384-5 | Zinc, Dissolved, ICP-MS | 21.2 | ug/L | H | 0.5 | 2.5 | EPA 200.8*SW846 6020A | 1 | ISO66
2015-03-15 14:15 | L62384-5 | Zinc, Total, ICP-MS | 52.9 | ug/L |  | 0.5 | 2.5 | EPA 200.8*SW846 6020A | 1 | ISO66
2014-12-23 18:06 | L61859-2 | 2-Methylnaphthalene | 0.016 | ug/L | <RDL,JG | 0.0075 | 0.0377 | SW846 3520C*SW846 8270D SIM | 0.75
2014-12-23 18:06 | L61859-2 | Acenaphthene | 0.017 | ug/L | <RDL | 0.0075 | 0.0377 | SW846 3520C*SW846 8270D SIM | 0.75
2014-12-23 18:06 | L61859-2 | Acenaphthylene |  | ug/L | <MDL | 0.0075 | 0.0377 | SW846 3520C*SW846 8270D SIM | 0.75
2014-12-23 18:06 | L61859-2 | Ammonia Nitrogen | 0.206 | mg/L |  | 0.02 | 0.1 | KEROUEL & AMINOT 1997 | 0.75
2014-12-23 18:06 | L61859-2 | Amount Analyzed | 662.5 | ml |  |  |  | SW846 3520C*SW846 8270D SIM | 0.75
2014-12-23 18:06 | L61859-2 | Anthracene |  | ug/L | <MDL | 0.015 | 0.0755 | SW846 3520C*SW846 8270D SIM | 0.75
2014-12-23 18:06 | L61859-2 | Arsenic, Dissolved, ICP-MS | 0.43 | ug/L | <RDL,H | 0.1 | 0.5 | EPA 200.8*SW846 6020A | 0.75 | ISO75 CCT
2014-12-23 18:06 | L61859-2 | Arsenic, Total, ICP-MS | 1.05 | ug/L |  | 0.1 | 0.5 | EPA 200.8*SW846 6020A | 0.75 | ISO75 CCT
2014-12-23 18:06 | L61859-2 | Benzo(a)anthracene | 0.038 | ug/L | <RDL | 0.015 | 0.0755 | SW846 3520C*SW846 8270D SIM | 0.75
2014-12-23 18:06 | L61859-2 | Benzo(a)pyrene | 0.042 | ug/L | <RDL | 0.015 | 0.0755 | SW846 3520C*SW846 8270D SIM | 0.75
2014-12-23 18:06 | L61859-2 | Benzo(b,j,k)fluoranthene | 0.111 | ug/L |  | 0.015 | 0.0755 | SW846 3520C*SW846 8270D SIM | 0.75
2014-12-23 18:06 | L61859-2 | Benzo(g,h,i)perylene | 0.041 | ug/L | <RDL | 0.015 | 0.0755 | SW846 3520C*SW846 8270D SIM | 0.75
2014-12-23 18:06 | L61859-2 | Benzyl Butyl Phthalate | 0.18 | ug/L | <RDL | 0.075 | 0.377 | SW846 3520C*SW846 8270D SIM | 0.75
2014-12-23 18:06 | L61859-2 | Bis(2-Ethylhexyl)Phthalate | 1.5 | ug/L | <RDL | 0.38 | 1.89 | SW846 3520C*SW846 8270D SIM | 0.75
2014-12-23 18:06 | L61859-2 | Cadmium, Dissolved, ICP-MS | 0.063 | ug/L | <RDL,H | 0.05 | 0.25 | EPA 200.8*SW846 6020A | 0.75 | ISO111
2014-12-23 18:06 | L61859-2 | Cadmium, Total, ICP-MS | 0.314 | ug/L |  | 0.05 | 0.25 | EPA 200.8*SW846 6020A | 0.75 | ISO111
2014-12-23 18:06 | L61859-2 | Calcium, Dissolved, ICP-MS | 2500 | ug/L | H | 50 | 50 | EPA 200.8*SW846 6020A | 0.75 | ISO43
2014-12-23 18:06 | L61859-2 | Calcium, Total, ICP-MS | 3450 | ug/L |  | 50 | 50 | EPA 200.8*SW846 6020A | 0.75 | ISO43
2014-12-23 18:06 | L61859-2 | Chromium, Dissolved, ICP-MS | 0.69 | ug/L | <RDL,H | 0.2 | 1 | EPA 200.8*SW846 6020A | 0.75 | ISO52 CCT
2014-12-23 18:06 | L61859-2 | Chromium, Total, ICP-MS | 5.43 | ug/L |  | 0.2 | 1 | EPA 200.8*SW846 6020A | 0.75 | ISO52 CCT
2014-12-23 18:06 | L61859-2 | Chrysene | 0.075 | ug/L | <RDL | 0.015 | 0.0755 | SW846 3520C*SW846 8270D SIM | 0.75
2014-12-23 18:06 | L61859-2 | Copper, Dissolved, ICP-MS | 3.2 | ug/L | H | 0.4 | 2 | EPA 200.8*SW846 6020A | 0.75 | ISO63 CCT
2014-12-23 18:06 | L61859-2 | Copper, Total, ICP-MS | 20.3 | ug/L |  | 0.4 | 2 | EPA 200.8*SW846 6020A | 0.75 | ISO63 CCT
2014-12-23 18:06 | L61859-2 | Cyanide, Weak & Dissociable |  | mg/L | <MDL,SH | 0.005 | 0.01 | SM4500-CN-I,E | 0.75
2014-12-23 18:06 | L61859-2 | Di-N-Butyl Phthalate | 0.237 | ug/L |  | 0.038 | 0.189 | SW846 3520C*SW846 8270D SIM | 0.75
2014-12-23 18:06 | L61859-2 | Di-N-Octyl Phthalate | 0.223 | ug/L |  | 0.038 | 0.189 | SW846 3520C*SW846 8270D SIM | 0.75
2014-12-23 18:06 | L61859-2 | Dibenzo(a,h)anthracene |  | ug/L | <MDL | 0.015 | 0.0755 | SW846 3520C*SW846 8270D SIM | 0.75
2014-12-23 18:06 | L61859-2 | Diethyl Phthalate | 0.881 | ug/L |  | 0.038 | 0.189 | SW846 3520C*SW846 8270D SIM | 0.75
2014-12-23 18:06 | L61859-2 | Dilution Factor | 1 | none |  |  |  | EPA 200.8*SW846 6020A | 0.75
2014-12-23 18:06 | L61859-2 | Dilution Factor | 0.5 | none |  |  |  | SW846 3520C*SW846 8270D SIM | 0.75
2014-12-23 18:06 | L61859-2 | Dilution Factor | 1 | none |  |  |  | EPA 245.1*SW846 7470A | 0.75
2014-12-23 18:06 | L61859-2 | Dilution Factor | 1 |  |  |  |  | SM5910B | 0.75
2014-12-23 18:06 | L61859-2 | Dilution Factor | 1 | none |  |  |  | EPA 245.1*SW846 7470A | 0.75
2014-12-23 18:06 | L61859-2 | Dilution Factor | 1 |  |  |  |  | SM2540-F | 0.75
2014-12-23 18:06 | L61859-2 | Dilution Factor | 1 |  |  |  |  | SM4500-CN-I,E | 0.75
2014-12-23 18:06 | L61859-2 | Dilution Factor | 1 |  |  |  |  | SM2320-B | 0.75
2014-12-23 18:06 | L61859-2 | Dilution Factor | 5 |  |  |  |  | EPA 160.4 | 0.75
2014-12-23 18:06 | L61859-2 | Dilution Factor | 5 |  |  |  |  | SM2540-D | 0.75
2014-12-23 18:06 | L61859-2 | Dilution Factor | 1 | none |  |  |  | EPA 200.8*SW846 6020A | 0.75
2014-12-23 18:06 | L61859-2 | Dilution Factor | 10 |  |  |  |  | KEROUEL & AMINOT 1997 | 0.75
2014-12-23 18:06 | L61859-2 | Dilution Factor | 1 |  |  |  |  | NONE | 0.75
2014-12-23 18:06 | L61859-2 | Dilution Factor | 1 |  |  |  |  | SM5310-B | 0.75
2014-12-23 18:06 | L61859-2 | Dimethyl Phthalate | 0.077 | ug/L | <RDL | 0.038 | 0.189 | SW846 3520C*SW846 8270D SIM | 0.75
2014-12-23 18:06 | L61859-2 | Dissolved Organic Carbon | 2.96 | mg/L | H | 0.5 | 1 | SM5310-B | 0.75
2014-12-23 18:06 | L61859-2 | Field Personnel |  | none |  |  |  | NONE | 0.75 | D. Robinson, D. Hutchens, F. Grothkopp
2014-12-23 18:06 | L61859-2 | Fluoranthene | 0.107 | ug/L |  | 0.015 | 0.0755 | SW846 3520C*SW846 8270D SIM | 0.75
2014-12-23 18:06 | L61859-2 | Fluorene |  | ug/L | <MDL | 0.015 | 0.0755 | SW846 3520C*SW846 8270D SIM | 0.75
2014-12-23 18:06 | L61859-2 | Indeno(1,2,3-Cd)Pyrene | 0.04 | ug/L | <RDL | 0.015 | 0.0755 | SW846 3520C*SW846 8270D SIM | 0.75
2014-12-23 18:06 | L61859-2 | Instrument ID | [5 empty] | SW846 3520C*SW846 8270D SIM | 0.75 | 7890g.i
2014-12-23 18:06 | L61859-2 | Iron, Dissolved, ICP-MS | 41 | ug/L | <RDL,H | 10 | 50 | EPA 200.8*SW846 6020A | 0.75 | ISO54 CCT
2014-12-23 18:06 | L61859-2 | Iron, Total, ICP-MS | 2060 | ug/L |  | 10 | 50 | EPA 200.8*SW846 6020A | 0.75 | ISO54 CCT
2014-12-23 18:06 | L61859-2 | Lead, Dissolved, ICP-MS | 0.36 | ug/L | <RDL,H | 0.1 | 0.5 | EPA 200.8*SW846 6020A | 0.75 | ISO206,207,208
2014-12-23 18:06 | L61859-2 | Lead, Total, ICP-MS | 12.2 | ug/L |  | 0.1 | 0.5 | EPA 200.8*SW846 6020A | 0.75 | ISO206,207,208
2014-12-23 18:06 | L61859-2 | Magnesium, Dissolved, ICP-MS | 205 | ug/L | H | 50 | 50 | EPA 200.8*SW846 6020A | 0.75 | D:1*12-JAN-15 13:38:45*ISO25
2014-12-23 18:06 | L61859-2 | Magnesium, Total, ICP-MS | 820 | ug/L |  | 50 | 50 | EPA 200.8*SW846 6020A | 0.75 | ISO25
2014-12-23 18:06 | L61859-2 | Manganese, Dissolved, ICP-MS | 7.39 | ug/L | H | 0.1 | 0.5 | EPA 200.8*SW846 6020A | 0.75 | ISO55
2014-12-23 18:06 | L61859-2 | Manganese, Total, ICP-MS | 41 | ug/L |  | 0.1 | 0.5 | EPA 200.8*SW846 6020A | 0.75 | ISO55
2014-12-23 18:06 | L61859-2 | Mercury, Dissolved, CVAA |  | ug/L | <MDL,H | 0.005 | 0.015 | EPA 245.1*SW846 7470A | 0.75
2014-12-23 18:06 | L61859-2 | Mercury, Total, CVAA | 0.0469 | ug/L |  | 0.005 | 0.015 | EPA 245.1*SW846 7470A | 0.75
2014-12-23 18:06 | L61859-2 | Naphthalene | 0.024 | ug/L | <RDL | 0.0075 | 0.0377 | SW846 3520C*SW846 8270D SIM | 0.75
2014-12-23 18:06 | L61859-2 | Nickel, Dissolved, ICP-MS | 2.26 | ug/L | H | 0.1 | 0.5 | EPA 200.8*SW846 6020A | 0.75 | ISO60 CCT
2014-12-23 18:06 | L61859-2 | Nickel, Total, ICP-MS | 6.66 | ug/L |  | 0.1 | 0.5 | EPA 200.8*SW846 6020A | 0.75 | ISO60 CCT
2014-12-23 18:06 | L61859-2 | Operator ID | [5 empty] | SW846 3520C*SW846 8270D SIM | 0.75 | MCD
2014-12-23 18:06 | L61859-2 | Phenanthrene | 0.055 | ug/L | <RDL | 0.015 | 0.0755 | SW846 3520C*SW846 8270D SIM | 0.75
2014-12-23 18:06 | L61859-2 | Porthandler File | [5 empty] | SW846 3520C*SW846 8270D SIM | 0.75 | /plsql_instrument/gcms/L61859-2.rp
2014-12-23 18:06 | L61859-2 | Prep Date |  | none |  |  |  | EPA 200.8*SW846 6020A | 0.75 | 2015-01-12 08:00
2014-12-23 18:06 | L61859-2 | Prep Date |  | none |  |  |  | SW846 3520C*SW846 8270D SIM | 0.75 | 2014-12-29 17:00
2014-12-23 18:06 | L61859-2 | Prep Date |  | none |  |  |  | EPA 245.1*SW846 7470A | 0.75 | 2015-01-06 09:00
2014-12-23 18:06 | L61859-2 | Prep Date |  | none |  |  |  | SM5910B | 0.75 | 2014-12-24 14:13
2014-12-23 18:06 | L61859-2 | Prep Date |  | none |  |  |  | EPA 245.1*SW846 7470A | 0.75 | 2015-01-07 10:00
2014-12-23 18:06 | L61859-2 | Prep Date |  | none |  |  |  | SM2540-F | 0.75 | 2014-12-24 13:45
2014-12-23 18:06 | L61859-2 | Prep Date |  | none |  |  |  | SM4500-CN-I,E | 0.75 | 2014-12-30 09:30
2014-12-23 18:06 | L61859-2 | Prep Date |  | none |  |  |  | SM2320-B | 0.75 | 2015-01-05 13:08
2014-12-23 18:06 | L61859-2 | Prep Date |  | none |  |  |  | EPA 160.4 | 0.75 | 2014-12-29 14:00
2014-12-23 18:06 | L61859-2 | Prep Date |  | none |  |  |  | SM2540-D | 0.75 | 2014-12-29 14:00
2014-12-23 18:06 | L61859-2 | Prep Date |  | none |  |  |  | EPA 200.8*SW846 6020A | 0.75 | 2015-01-08 08:00
2014-12-23 18:06 | L61859-2 | Prep Date |  | none |  |  |  | KEROUEL & AMINOT 1997 | 0.75 | 2014-12-31 10:30
2014-12-23 18:06 | L61859-2 | Prep Date |  | none |  |  |  | NONE | 0.75 | 2014-12-24 14:13
2014-12-23 18:06 | L61859-2 | Prep Date |  | none |  |  |  | SM5310-B | 0.75 | 2014-12-23 18:06
2014-12-23 18:06 | L61859-2 | Pyrene | 0.111 | ug/L |  | 0.015 | 0.0755 | SW846 3520C*SW846 8270D SIM | 0.75
2014-12-23 18:06 | L61859-2 | Sample Code |  | none |  |  |  | NONE | 0.75 | TC; 15 min.
2014-12-23 18:06 | L61859-2 | Sample Unit | 7 | none |  |  |  | NONE | 0.75
2014-12-23 18:06 | L61859-2 | Sampling Method |  | none |  |  |  | NONE | 0.75 | 67031, 01024
2014-12-23 18:06 | L61859-2 | Selenium, Dissolved, ICP-MS |  | ug/L | <MDL,H | 0.5 | 1 | EPA 200.8*SW846 6020A | 0.75 | ISO78 CCT
2014-12-23 18:06 | L61859-2 | Selenium, Total, ICP-MS |  | ug/L | <MDL | 0.5 | 1 | EPA 200.8*SW846 6020A | 0.75 | ISO78 CCT
2014-12-23 18:06 | L61859-2 | Settleable Solids, Volumetric |  | ml/L | <MDL | 0.5 | 1 | SM2540-F | 0.75
2014-12-23 18:06 | L61859-2 | Silver, Dissolved, ICP-MS |  | ug/L | <MDL,H | 0.04 | 0.2 | EPA 200.8*SW846 6020A | 0.75 | ISO107
2014-12-23 18:06 | L61859-2 | Silver, Total, ICP-MS | 0.093 | ug/L | <RDL | 0.04 | 0.2 | EPA 200.8*SW846 6020A | 0.75 | ISO107
2014-12-23 18:06 | L61859-2 | Standard Amount | 1000 | ml |  |  |  | SW846 3520C*SW846 8270D SIM | 0.75
2014-12-23 18:06 | L61859-2 | Total Alkalinity | 11.8 | mg CaCO3/L |  | 1 | 5 | SM2320-B | 0.75
2014-12-23 18:06 | L61859-2 | Total Suspended Solids | 63.5 | mg/L |  | 2.5 | 5 | SM2540-D | 0.75
2014-12-23 18:06 | L61859-2 | UV Absorbance | 0.0371 | 1/cm |  | 0.01 | 0.02 | SM5910B | 0.75
2014-12-23 18:06 | L61859-2 | UV254 Scan, Unfiltered | 0.23 | 1/cm |  | 0.01 | 0.02 | NONE | 0.75
2014-12-23 18:06 | L61859-2 | Volatile Suspended Solids | 21.4 | mg/L |  | 2.5 | 5 | EPA 160.4 | 0.75
2014-12-23 18:06 | L61859-2 | Zinc, Dissolved, ICP-MS | 29.9 | ug/L | H | 0.5 | 2.5 | EPA 200.8*SW846 6020A | 0.75 | D:1*12-JAN-15 13:38:45*ISO66
2014-12-23 18:06 | L61859-2 | Zinc, Total, ICP-MS | 94.8 | ug/L |  | 0.5 | 2.5 | EPA 200.8*SW846 6020A | 0.75 | ISO66
2014-12-23 19:00 | L61859-3 | 2-Methylnaphthalene | 0.014 | ug/L | <RDL,JG | 0.0075 | 0.0377 | SW846 3520C*SW846 8270D SIM | 1
2014-12-23 19:00 | L61859-3 | Acenaphthene | 0.017 | ug/L | <RDL | 0.0075 | 0.0377 | SW846 3520C*SW846 8270D SIM | 1
2014-12-23 19:00 | L61859-3 | Acenaphthylene |  | ug/L | <MDL | 0.0075 | 0.0377 | SW846 3520C*SW846 8270D SIM | 1
2014-12-23 19:00 | L61859-3 | Ammonia Nitrogen | 0.13 | mg/L |  | 0.02 | 0.1 | KEROUEL & AMINOT 1997 | 1
2014-12-23 19:00 | L61859-3 | Amount Analyzed | 662.5 | ml |  |  |  | SW846 3520C*SW846 8270D SIM | 1
2014-12-23 19:00 | L61859-3 | Anthracene |  | ug/L | <MDL | 0.015 | 0.0755 | SW846 3520C*SW846 8270D SIM | 1
2014-12-23 19:00 | L61859-3 | Arsenic, Dissolved, ICP-MS | 0.41 | ug/L | <RDL,H | 0.1 | 0.5 | EPA 200.8*SW846 6020A | 1 | ISO75 CCT
2014-12-23 19:00 | L61859-3 | Arsenic, Total, ICP-MS | 1.09 | ug/L |  | 0.1 | 0.5 | EPA 200.8*SW846 6020A | 1 | ISO75 CCT
2014-12-23 19:00 | L61859-3 | Benzo(a)anthracene | 0.042 | ug/L | <RDL | 0.015 | 0.0755 | SW846 3520C*SW846 8270D SIM | 1
2014-12-23 19:00 | L61859-3 | Benzo(a)pyrene | 0.048 | ug/L | <RDL | 0.015 | 0.0755 | SW846 3520C*SW846 8270D SIM | 1
2014-12-23 19:00 | L61859-3 | Benzo(b,j,k)fluoranthene | 0.123 | ug/L |  | 0.015 | 0.0755 | SW846 3520C*SW846 8270D SIM | 1
2014-12-23 19:00 | L61859-3 | Benzo(g,h,i)perylene | 0.041 | ug/L | <RDL | 0.015 | 0.0755 | SW846 3520C*SW846 8270D SIM | 1
2014-12-23 19:00 | L61859-3 | Benzyl Butyl Phthalate | 0.19 | ug/L | <RDL | 0.075 | 0.377 | SW846 3520C*SW846 8270D SIM | 1
2014-12-23 19:00 | L61859-3 | Bis(2-Ethylhexyl)Phthalate | 1.7 | ug/L | <RDL | 0.38 | 1.89 | SW846 3520C*SW846 8270D SIM | 1
2014-12-23 19:00 | L61859-3 | Cadmium, Dissolved, ICP-MS | 0.068 | ug/L | <RDL,H | 0.05 | 0.25 | EPA 200.8*SW846 6020A | 1 | ISO111
2014-12-23 19:00 | L61859-3 | Cadmium, Total, ICP-MS | 0.286 | ug/L |  | 0.05 | 0.25 | EPA 200.8*SW846 6020A | 1 | ISO111
2014-12-23 19:00 | L61859-3 | Calcium, Dissolved, ICP-MS | 2610 | ug/L | H | 50 | 50 | EPA 200.8*SW846 6020A | 1 | ISO43
2014-12-23 19:00 | L61859-3 | Calcium, Total, ICP-MS | 3480 | ug/L |  | 50 | 50 | EPA 200.8*SW846 6020A | 1 | ISO43
2014-12-23 19:00 | L61859-3 | Chromium, Dissolved, ICP-MS | 0.64 | ug/L | <RDL,H | 0.2 | 1 | EPA 200.8*SW846 6020A | 1 | ISO52 CCT
2014-12-23 19:00 | L61859-3 | Chromium, Total, ICP-MS | 4.61 | ug/L |  | 0.2 | 1 | EPA 200.8*SW846 6020A | 1 | ISO52 CCT
2014-12-23 19:00 | L61859-3 | Chrysene | 0.096 | ug/L |  | 0.015 | 0.0755 | SW846 3520C*SW846 8270D SIM | 1
2014-12-23 19:00 | L61859-3 | Copper, Dissolved, ICP-MS | 2.93 | ug/L | H | 0.4 | 2 | EPA 200.8*SW846 6020A | 1 | ISO63 CCT
2014-12-23 19:00 | L61859-3 | Copper, Total, ICP-MS | 20 | ug/L |  | 0.4 | 2 | EPA 200.8*SW846 6020A | 1 | ISO63 CCT
2014-12-23 19:00 | L61859-3 | Cyanide, Weak & Dissociable |  | mg/L | <MDL,SH | 0.005 | 0.01 | SM4500-CN-I,E | 1
2014-12-23 19:00 | L61859-3 | Di-N-Butyl Phthalate | 0.241 | ug/L |  | 0.038 | 0.189 | SW846 3520C*SW846 8270D SIM | 1
2014-12-23 19:00 | L61859-3 | Di-N-Octyl Phthalate | 0.23 | ug/L |  | 0.038 | 0.189 | SW846 3520C*SW846 8270D SIM | 1
2014-12-23 19:00 | L61859-3 | Dibenzo(a,h)anthracene |  | ug/L | <MDL | 0.015 | 0.0755 | SW846 3520C*SW846 8270D SIM | 1
2014-12-23 19:00 | L61859-3 | Diethyl Phthalate | 0.78 | ug/L |  | 0.038 | 0.189 | SW846 3520C*SW846 8270D SIM | 1
2014-12-23 19:00 | L61859-3 | Dilution Factor | 1 | none |  |  |  | EPA 200.8*SW846 6020A | 1
2014-12-23 19:00 | L61859-3 | Dilution Factor | 0.5 | none |  |  |  | SW846 3520C*SW846 8270D SIM | 1
2014-12-23 19:00 | L61859-3 | Dilution Factor | 1 | none |  |  |  | EPA 245.1*SW846 7470A | 1
2014-12-23 19:00 | L61859-3 | Dilution Factor | 1 |  |  |  |  | SM5910B | 1
2014-12-23 19:00 | L61859-3 | Dilution Factor | 1 |  |  |  |  | NONE | 1
2014-12-23 19:00 | L61859-3 | Dilution Factor | 1 | none |  |  |  | EPA 245.1*SW846 7470A | 1
2014-12-23 19:00 | L61859-3 | Dilution Factor | 1 |  |  |  |  | SM4500-CN-I,E | 1
2014-12-23 19:00 | L61859-3 | Dilution Factor | 1 |  |  |  |  | SM2320-B | 1
2014-12-23 19:00 | L61859-3 | Dilution Factor | 5.2 |  |  |  |  | EPA 160.4 | 1
2014-12-23 19:00 | L61859-3 | Dilution Factor | 5.2 |  |  |  |  | SM2540-D | 1
2014-12-23 19:00 | L61859-3 | Dilution Factor | 1 | none |  |  |  | EPA 200.8*SW846 6020A | 1
2014-12-23 19:00 | L61859-3 | Dilution Factor | 10 |  |  |  |  | KEROUEL & AMINOT 1997 | 1
2014-12-23 19:00 | L61859-3 | Dilution Factor | 1 |  |  |  |  | SM2540-F | 1
2014-12-23 19:00 | L61859-3 | Dilution Factor | 1 |  |  |  |  | SM5310-B | 1
2014-12-23 19:00 | L61859-3 | Dimethyl Phthalate | 0.072 | ug/L | <RDL | 0.038 | 0.189 | SW846 3520C*SW846 8270D SIM | 1
2014-12-23 19:00 | L61859-3 | Dissolved Organic Carbon | 2.95 | mg/L | H | 0.5 | 1 | SM5310-B | 1
2014-12-23 19:00 | L61859-3 | Field Personnel |  | none |  |  |  | NONE | 1 | D. Robinson, D. Hutchens, F. Grothkopp
2014-12-23 19:00 | L61859-3 | Fluoranthene | 0.126 | ug/L |  | 0.015 | 0.0755 | SW846 3520C*SW846 8270D SIM | 1
2014-12-23 19:00 | L61859-3 | Fluorene |  | ug/L | <MDL | 0.015 | 0.0755 | SW846 3520C*SW846 8270D SIM | 1
2014-12-23 19:00 | L61859-3 | Indeno(1,2,3-Cd)Pyrene | 0.037 | ug/L | <RDL | 0.015 | 0.0755 | SW846 3520C*SW846 8270D SIM | 1
2014-12-23 19:00 | L61859-3 | Instrument ID | [5 empty] | SW846 3520C*SW846 8270D SIM | 1 | 7890g.i
2014-12-23 19:00 | L61859-3 | Iron, Dissolved, ICP-MS | 49 | ug/L | <RDL,H | 10 | 50 | EPA 200.8*SW846 6020A | 1 | ISO54 CCT
2014-12-23 19:00 | L61859-3 | Iron, Total, ICP-MS | 2150 | ug/L |  | 10 | 50 | EPA 200.8*SW846 6020A | 1 | ISO54 CCT
2014-12-23 19:00 | L61859-3 | Lead, Dissolved, ICP-MS | 0.39 | ug/L | <RDL,H | 0.1 | 0.5 | EPA 200.8*SW846 6020A | 1 | ISO206,207,208
2014-12-23 19:00 | L61859-3 | Lead, Total, ICP-MS | 11.2 | ug/L |  | 0.1 | 0.5 | EPA 200.8*SW846 6020A | 1 | ISO206,207,208
2014-12-23 19:00 | L61859-3 | Magnesium, Dissolved, ICP-MS | 212 | ug/L | H | 50 | 50 | EPA 200.8*SW846 6020A | 1 | D:1*12-JAN-15 13:42:06*ISO25
2014-12-23 19:00 | L61859-3 | Magnesium, Total, ICP-MS | 855 | ug/L |  | 50 | 50 | EPA 200.8*SW846 6020A | 1 | ISO25
2014-12-23 19:00 | L61859-3 | Manganese, Dissolved, ICP-MS | 8.02 | ug/L | H | 0.1 | 0.5 | EPA 200.8*SW846 6020A | 1 | ISO55
2014-12-23 19:00 | L61859-3 | Manganese, Total, ICP-MS | 43.3 | ug/L |  | 0.1 | 0.5 | EPA 200.8*SW846 6020A | 1 | ISO55
2014-12-23 19:00 | L61859-3 | Mercury, Dissolved, CVAA |  | ug/L | <MDL,H | 0.005 | 0.015 | EPA 245.1*SW846 7470A | 1
2014-12-23 19:00 | L61859-3 | Mercury, Total, CVAA | 0.0243 | ug/L |  | 0.005 | 0.015 | EPA 245.1*SW846 7470A | 1
2014-12-23 19:00 | L61859-3 | Naphthalene | 0.019 | ug/L | <RDL | 0.0075 | 0.0377 | SW846 3520C*SW846 8270D SIM | 1
2014-12-23 19:00 | L61859-3 | Nickel, Dissolved, ICP-MS | 1.82 | ug/L | H | 0.1 | 0.5 | EPA 200.8*SW846 6020A | 1 | ISO60 CCT
2014-12-23 19:00 | L61859-3 | Nickel, Total, ICP-MS | 6.51 | ug/L |  | 0.1 | 0.5 | EPA 200.8*SW846 6020A | 1 | ISO60 CCT
2014-12-23 19:00 | L61859-3 | Operator ID | [5 empty] | SW846 3520C*SW846 8270D SIM | 1 | MCD
2014-12-23 19:00 | L61859-3 | Phenanthrene | 0.062 | ug/L | <RDL | 0.015 | 0.0755 | SW846 3520C*SW846 8270D SIM | 1
2014-12-23 19:00 | L61859-3 | Porthandler File | [5 empty] | SW846 3520C*SW846 8270D SIM | 1 | /plsql_instrument/gcms/L61859-3.rp
2014-12-23 19:00 | L61859-3 | Prep Date |  | none |  |  |  | EPA 200.8*SW846 6020A | 1 | 2015-01-12 08:00
2014-12-23 19:00 | L61859-3 | Prep Date |  | none |  |  |  | SW846 3520C*SW846 8270D SIM | 1 | 2014-12-29 17:00
2014-12-23 19:00 | L61859-3 | Prep Date |  | none |  |  |  | EPA 245.1*SW846 7470A | 1 | 2015-01-06 09:00
2014-12-23 19:00 | L61859-3 | Prep Date |  | none |  |  |  | SM5910B | 1 | 2014-12-24 14:13
2014-12-23 19:00 | L61859-3 | Prep Date |  | none |  |  |  | NONE | 1 | 2014-12-24 14:13
2014-12-23 19:00 | L61859-3 | Prep Date |  | none |  |  |  | EPA 245.1*SW846 7470A | 1 | 2015-01-07 10:00
2014-12-23 19:00 | L61859-3 | Prep Date |  | none |  |  |  | SM2540-F | 1 | 2014-12-24 13:45
2014-12-23 19:00 | L61859-3 | Prep Date |  | none |  |  |  | SM4500-CN-I,E | 1 | 2014-12-30 09:30
2014-12-23 19:00 | L61859-3 | Prep Date |  | none |  |  |  | SM2320-B | 1 | 2015-01-05 13:16
2014-12-23 19:00 | L61859-3 | Prep Date |  | none |  |  |  | EPA 160.4 | 1 | 2014-12-29 14:00
2014-12-23 19:00 | L61859-3 | Prep Date |  | none |  |  |  | SM2540-D | 1 | 2014-12-29 14:00
2014-12-23 19:00 | L61859-3 | Prep Date |  | none |  |  |  | EPA 200.8*SW846 6020A | 1 | 2015-01-08 08:00
2014-12-23 19:00 | L61859-3 | Prep Date |  | none |  |  |  | KEROUEL & AMINOT 1997 | 1 | 2014-12-31 10:30
2014-12-23 19:00 | L61859-3 | Prep Date |  | none |  |  |  | SM5310-B | 1 | 2014-12-23 19:00
2014-12-23 19:00 | L61859-3 | Pyrene | 0.133 | ug/L |  | 0.015 | 0.0755 | SW846 3520C*SW846 8270D SIM | 1
2014-12-23 19:00 | L61859-3 | Sample Code |  | none |  |  |  | NONE | 1 | TC; 15 min.
2014-12-23 19:00 | L61859-3 | Sample Unit | 4 | none |  |  |  | NONE | 1
2014-12-23 19:00 | L61859-3 | Sampling Method |  | none |  |  |  | NONE | 1 | 67031, 01024
2014-12-23 19:00 | L61859-3 | Selenium, Dissolved, ICP-MS |  | ug/L | <MDL,H | 0.5 | 1 | EPA 200.8*SW846 6020A | 1 | ISO78 CCT
2014-12-23 19:00 | L61859-3 | Selenium, Total, ICP-MS |  | ug/L | <MDL | 0.5 | 1 | EPA 200.8*SW846 6020A | 1 | ISO78 CCT
2014-12-23 19:00 | L61859-3 | Settleable Solids, Volumetric | 1.3 | ml/L |  | 0.5 | 1 | SM2540-F | 1
2014-12-23 19:00 | L61859-3 | Silver, Dissolved, ICP-MS |  | ug/L | <MDL,H | 0.04 | 0.2 | EPA 200.8*SW846 6020A | 1 | ISO107
2014-12-23 19:00 | L61859-3 | Silver, Total, ICP-MS | 0.099 | ug/L | <RDL | 0.04 | 0.2 | EPA 200.8*SW846 6020A | 1 | ISO107
2014-12-23 19:00 | L61859-3 | Standard Amount | 1000 | ml |  |  |  | SW846 3520C*SW846 8270D SIM | 1
2014-12-23 19:00 | L61859-3 | Total Alkalinity | 11.1 | mg CaCO3/L |  | 1 | 5 | SM2320-B | 1
2014-12-23 19:00 | L61859-3 | Total Suspended Solids | 71.1 | mg/L |  | 2.6 | 5.3 | SM2540-D | 1
2014-12-23 19:00 | L61859-3 | UV Absorbance | 0.0317 | 1/cm |  | 0.01 | 0.02 | SM5910B | 1
2014-12-23 19:00 | L61859-3 | UV254 Scan, Unfiltered | 0.251 | 1/cm |  | 0.01 | 0.02 | NONE | 1
2014-12-23 19:00 | L61859-3 | Volatile Suspended Solids | 28.4 | mg/L |  | 2.6 | 5.3 | EPA 160.4 | 1
2014-12-23 19:00 | L61859-3 | Zinc, Dissolved, ICP-MS | 27.6 | ug/L | H | 0.5 | 2.5 | EPA 200.8*SW846 6020A | 1 | D:1*12-JAN-15 13:42:06*ISO66
2014-12-23 19:00 | L61859-3 | Zinc, Total, ICP-MS | 89.3 | ug/L |  | 0.5 | 2.5 | EPA 200.8*SW846 6020A | 1 | ISO66
2014-12-23 20:07 | L61859-4 | 2-Methylnaphthalene | 0.013 | ug/L | <RDL,JG | 0.0075 | 0.0377 | SW846 3520C*SW846 8270D SIM | 0.75
2014-12-23 20:07 | L61859-4 | Acenaphthene | 0.034 | ug/L | <RDL | 0.0075 | 0.0377 | SW846 3520C*SW846 8270D SIM | 0.75
2014-12-23 20:07 | L61859-4 | Acenaphthylene |  | ug/L | <MDL | 0.0075 | 0.0377 | SW846 3520C*SW846 8270D SIM | 0.75
2014-12-23 20:07 | L61859-4 | Ammonia Nitrogen | 0.201 | mg/L |  | 0.02 | 0.1 | KEROUEL & AMINOT 1997 | 0.75
2014-12-23 20:07 | L61859-4 | Amount Analyzed | 662.5 | ml |  |  |  | SW846 3520C*SW846 8270D SIM | 0.75
2014-12-23 20:07 | L61859-4 | Anthracene |  | ug/L | <MDL | 0.015 | 0.0755 | SW846 3520C*SW846 8270D SIM | 0.75
2014-12-23 20:07 | L61859-4 | Arsenic, Dissolved, ICP-MS | 0.42 | ug/L | <RDL,H | 0.1 | 0.5 | EPA 200.8*SW846 6020A | 0.75 | ISO75 CCT
2014-12-23 20:07 | L61859-4 | Arsenic, Total, ICP-MS | 0.824 | ug/L |  | 0.1 | 0.5 | EPA 200.8*SW846 6020A | 0.75 | ISO75 CCT
2014-12-23 20:07 | L61859-4 | Benzo(a)anthracene | 0.055 | ug/L | <RDL | 0.015 | 0.0755 | SW846 3520C*SW846 8270D SIM | 0.75
2014-12-23 20:07 | L61859-4 | Benzo(a)pyrene | 0.043 | ug/L | <RDL | 0.015 | 0.0755 | SW846 3520C*SW846 8270D SIM | 0.75
2014-12-23 20:07 | L61859-4 | Benzo(b,j,k)fluoranthene | 0.113 | ug/L |  | 0.015 | 0.0755 | SW846 3520C*SW846 8270D SIM | 0.75
2014-12-23 20:07 | L61859-4 | Benzo(g,h,i)perylene | 0.029 | ug/L | <RDL | 0.015 | 0.0755 | SW846 3520C*SW846 8270D SIM | 0.75
2014-12-23 20:07 | L61859-4 | Benzyl Butyl Phthalate | 0.21 | ug/L | <RDL | 0.075 | 0.377 | SW846 3520C*SW846 8270D SIM | 0.75
2014-12-23 20:07 | L61859-4 | Bis(2-Ethylhexyl)Phthalate | 1.1 | ug/L | <RDL | 0.38 | 1.89 | SW846 3520C*SW846 8270D SIM | 0.75
2014-12-23 20:07 | L61859-4 | Cadmium, Dissolved, ICP-MS | 0.071 | ug/L | <RDL,H | 0.05 | 0.25 | EPA 200.8*SW846 6020A | 0.75 | ISO111
2014-12-23 20:07 | L61859-4 | Cadmium, Total, ICP-MS | 0.18 | ug/L | <RDL | 0.05 | 0.25 | EPA 200.8*SW846 6020A | 0.75 | ISO111
2014-12-23 20:07 | L61859-4 | Calcium, Dissolved, ICP-MS | 2740 | ug/L | H | 50 | 50 | EPA 200.8*SW846 6020A | 0.75 | ISO43
2014-12-23 20:07 | L61859-4 | Calcium, Total, ICP-MS | 3320 | ug/L |  | 50 | 50 | EPA 200.8*SW846 6020A | 0.75 | ISO43
2014-12-23 20:07 | L61859-4 | Chromium, Dissolved, ICP-MS | 0.64 | ug/L | <RDL,H | 0.2 | 1 | EPA 200.8*SW846 6020A | 0.75 | ISO52 CCT
2014-12-23 20:07 | L61859-4 | Chromium, Total, ICP-MS | 3.1 | ug/L |  | 0.2 | 1 | EPA 200.8*SW846 6020A | 0.75 | ISO52 CCT
2014-12-23 20:07 | L61859-4 | Chrysene | 0.0945 | ug/L |  | 0.015 | 0.0755 | SW846 3520C*SW846 8270D SIM | 0.75
2014-12-23 20:07 | L61859-4 | Copper, Dissolved, ICP-MS | 4.03 | ug/L | H | 0.4 | 2 | EPA 200.8*SW846 6020A | 0.75 | ISO63 CCT
2014-12-23 20:07 | L61859-4 | Copper, Total, ICP-MS | 14.2 | ug/L |  | 0.4 | 2 | EPA 200.8*SW846 6020A | 0.75 | ISO63 CCT
2014-12-23 20:07 | L61859-4 | Cyanide, Weak & Dissociable |  | mg/L | <MDL,SH | 0.005 | 0.01 | SM4500-CN-I,E | 0.75
2014-12-23 20:07 | L61859-4 | Di-N-Butyl Phthalate | 0.219 | ug/L |  | 0.038 | 0.189 | SW846 3520C*SW846 8270D SIM | 0.75
2014-12-23 20:07 | L61859-4 | Di-N-Octyl Phthalate | 0.15 | ug/L | <RDL | 0.038 | 0.189 | SW846 3520C*SW846 8270D SIM | 0.75
2014-12-23 20:07 | L61859-4 | Dibenzo(a,h)anthracene |  | ug/L | <MDL | 0.015 | 0.0755 | SW846 3520C*SW846 8270D SIM | 0.75
2014-12-23 20:07 | L61859-4 | Diethyl Phthalate | 0.767 | ug/L |  | 0.038 | 0.189 | SW846 3520C*SW846 8270D SIM | 0.75
2014-12-23 20:07 | L61859-4 | Dilution Factor | 1 | none |  |  |  | EPA 200.8*SW846 6020A | 0.75
2014-12-23 20:07 | L61859-4 | Dilution Factor | 0.5 | none |  |  |  | SW846 3520C*SW846 8270D SIM | 0.75
2014-12-23 20:07 | L61859-4 | Dilution Factor | 1 | none |  |  |  | EPA 245.1*SW846 7470A | 0.75
2014-12-23 20:07 | L61859-4 | Dilution Factor | 1 |  |  |  |  | SM5910B | 0.75
2014-12-23 20:07 | L61859-4 | Dilution Factor | 1 |  |  |  |  | NONE | 0.75
2014-12-23 20:07 | L61859-4 | Dilution Factor | 1 | none |  |  |  | EPA 245.1*SW846 7470A | 0.75
2014-12-23 20:07 | L61859-4 | Dilution Factor | 1 |  |  |  |  | SM2540-F | 0.75
2014-12-23 20:07 | L61859-4 | Dilution Factor | 1 |  |  |  |  | SM4500-CN-I,E | 0.75
2014-12-23 20:07 | L61859-4 | Dilution Factor | 1 |  |  |  |  | SM2320-B | 0.75
2014-12-23 20:07 | L61859-4 | Dilution Factor | 5 |  |  |  |  | EPA 160.4 | 0.75
2014-12-23 20:07 | L61859-4 | Dilution Factor | 5 |  |  |  |  | SM2540-D | 0.75
2014-12-23 20:07 | L61859-4 | Dilution Factor | 1 | none |  |  |  | EPA 200.8*SW846 6020A | 0.75
2014-12-23 20:07 | L61859-4 | Dilution Factor | 10 |  |  |  |  | KEROUEL & AMINOT 1997 | 0.75
2014-12-23 20:07 | L61859-4 | Dilution Factor | 2 |  |  |  |  | SM5310-B | 0.75
2014-12-23 20:07 | L61859-4 | Dimethyl Phthalate | 0.059 | ug/L | <RDL | 0.038 | 0.189 | SW846 3520C*SW846 8270D SIM | 0.75
2014-12-23 20:07 | L61859-4 | Dissolved Organic Carbon | 6.34 | mg/L | H | 1 | 2 | SM5310-B | 0.75
2014-12-23 20:07 | L61859-4 | Field Personnel |  | none |  |  |  | NONE | 0.75 | D. Robinson, D. Hutchens, F. Grothkopp
2014-12-23 20:07 | L61859-4 | Fluoranthene | 0.177 | ug/L |  | 0.015 | 0.0755 | SW846 3520C*SW846 8270D SIM | 0.75
2014-12-23 20:07 | L61859-4 | Fluorene | 0.017 | ug/L | <RDL | 0.015 | 0.0755 | SW846 3520C*SW846 8270D SIM | 0.75
2014-12-23 20:07 | L61859-4 | Indeno(1,2,3-Cd)Pyrene | 0.026 | ug/L | <RDL | 0.015 | 0.0755 | SW846 3520C*SW846 8270D SIM | 0.75
2014-12-23 20:07 | L61859-4 | Instrument ID | [5 empty] | SW846 3520C*SW846 8270D SIM | 0.75 | 7890g.i
2014-12-23 20:07 | L61859-4 | Iron, Dissolved, ICP-MS | 50.6 | ug/L | H | 10 | 50 | EPA 200.8*SW846 6020A | 0.75 | ISO54 CCT
2014-12-23 20:07 | L61859-4 | Iron, Total, ICP-MS | 1470 | ug/L |  | 10 | 50 | EPA 200.8*SW846 6020A | 0.75 | ISO54 CCT
2014-12-23 20:07 | L61859-4 | Lead, Dissolved, ICP-MS | 0.42 | ug/L | <RDL,H | 0.1 | 0.5 | EPA 200.8*SW846 6020A | 0.75 | ISO206,207,208
2014-12-23 20:07 | L61859-4 | Lead, Total, ICP-MS | 6.55 | ug/L |  | 0.1 | 0.5 | EPA 200.8*SW846 6020A | 0.75 | ISO206,207,208
2014-12-23 20:07 | L61859-4 | Magnesium, Dissolved, ICP-MS | 232 | ug/L | H | 50 | 50 | EPA 200.8*SW846 6020A | 0.75 | D:1*12-JAN-15 13:45:25*ISO25
2014-12-23 20:07 | L61859-4 | Magnesium, Total, ICP-MS | 683 | ug/L |  | 50 | 50 | EPA 200.8*SW846 6020A | 0.75 | ISO25
2014-12-23 20:07 | L61859-4 | Manganese, Dissolved, ICP-MS | 6.88 | ug/L | H | 0.1 | 0.5 | EPA 200.8*SW846 6020A | 0.75 | ISO55
2014-12-23 20:07 | L61859-4 | Manganese, Total, ICP-MS | 33.4 | ug/L |  | 0.1 | 0.5 | EPA 200.8*SW846 6020A | 0.75 | ISO55
2014-12-23 20:07 | L61859-4 | Mercury, Dissolved, CVAA |  | ug/L | <MDL,H | 0.005 | 0.015 | EPA 245.1*SW846 7470A | 0.75
2014-12-23 20:07 | L61859-4 | Mercury, Total, CVAA | 0.014 | ug/L | <RDL | 0.005 | 0.015 | EPA 245.1*SW846 7470A | 0.75
2014-12-23 20:07 | L61859-4 | Naphthalene | 0.02 | ug/L | <RDL | 0.0075 | 0.0377 | SW846 3520C*SW846 8270D SIM | 0.75
2014-12-23 20:07 | L61859-4 | Nickel, Dissolved, ICP-MS | 1.72 | ug/L | H | 0.1 | 0.5 | EPA 200.8*SW846 6020A | 0.75 | ISO60 CCT
2014-12-23 20:07 | L61859-4 | Nickel, Total, ICP-MS | 4.25 | ug/L |  | 0.1 | 0.5 | EPA 200.8*SW846 6020A | 0.75 | ISO60 CCT
2014-12-23 20:07 | L61859-4 | Operator ID | [5 empty] | SW846 3520C*SW846 8270D SIM | 0.75 | MCD
2014-12-23 20:07 | L61859-4 | Phenanthrene | 0.056 | ug/L | <RDL | 0.015 | 0.0755 | SW846 3520C*SW846 8270D SIM | 0.75
2014-12-23 20:07 | L61859-4 | Porthandler File | [5 empty] | SW846 3520C*SW846 8270D SIM | 0.75 | /plsql_instrument/gcms/L61859-4.rp
2014-12-23 20:07 | L61859-4 | Prep Date |  | none |  |  |  | EPA 200.8*SW846 6020A | 0.75 | 2015-01-12 08:00
2014-12-23 20:07 | L61859-4 | Prep Date |  | none |  |  |  | SW846 3520C*SW846 8270D SIM | 0.75 | 2014-12-29 17:00
2014-12-23 20:07 | L61859-4 | Prep Date |  | none |  |  |  | EPA 245.1*SW846 7470A | 0.75 | 2015-01-06 09:00
2014-12-23 20:07 | L61859-4 | Prep Date |  | none |  |  |  | SM5910B | 0.75 | 2014-12-24 14:13
2014-12-23 20:07 | L61859-4 | Prep Date |  | none |  |  |  | NONE | 0.75 | 2014-12-24 14:13
2014-12-23 20:07 | L61859-4 | Prep Date |  | none |  |  |  | EPA 245.1*SW846 7470A | 0.75 | 2015-01-07 10:00
2014-12-23 20:07 | L61859-4 | Prep Date |  | none |  |  |  | SM2540-F | 0.75 | 2014-12-24 13:45
2014-12-23 20:07 | L61859-4 | Prep Date |  | none |  |  |  | SM4500-CN-I,E | 0.75 | 2014-12-30 09:30
2014-12-23 20:07 | L61859-4 | Prep Date |  | none |  |  |  | SM2320-B | 0.75 | 2015-01-05 13:23
2014-12-23 20:07 | L61859-4 | Prep Date |  | none |  |  |  | EPA 160.4 | 0.75 | 2014-12-29 14:00
2014-12-23 20:07 | L61859-4 | Prep Date |  | none |  |  |  | SM2540-D | 0.75 | 2014-12-29 14:00
2014-12-23 20:07 | L61859-4 | Prep Date |  | none |  |  |  | KEROUEL & AMINOT 1997 | 0.75 | 2014-12-31 10:30
2014-12-23 20:07 | L61859-4 | Prep Date |  | none |  |  |  | EPA 200.8*SW846 6020A | 0.75 | 2015-01-08 08:00
2014-12-23 20:07 | L61859-4 | Prep Date |  | none |  |  |  | SM5310-B | 0.75 | 2014-12-23 20:07
2014-12-23 20:07 | L61859-4 | Pyrene | 0.163 | ug/L |  | 0.015 | 0.0755 | SW846 3520C*SW846 8270D SIM | 0.75
2014-12-23 20:07 | L61859-4 | Sample Code |  | none |  |  |  | NONE | 0.75 | TC; 15 min.
2014-12-23 20:07 | L61859-4 | Sample Unit | 6 | none |  |  |  | NONE | 0.75
2014-12-23 20:07 | L61859-4 | Sampling Method |  | none |  |  |  | NONE | 0.75 | 67031, 01024
2014-12-23 20:07 | L61859-4 | Selenium, Dissolved, ICP-MS |  | ug/L | <MDL,H | 0.5 | 1 | EPA 200.8*SW846 6020A | 0.75 | ISO78 CCT
2014-12-23 20:07 | L61859-4 | Selenium, Total, ICP-MS |  | ug/L | <MDL | 0.5 | 1 | EPA 200.8*SW846 6020A | 0.75 | ISO78 CCT
2014-12-23 20:07 | L61859-4 | Settleable Solids, Volumetric |  | ml/L | <MDL | 0.5 | 1 | SM2540-F | 0.75
2014-12-23 20:07 | L61859-4 | Silver, Dissolved, ICP-MS |  | ug/L | <MDL,H | 0.04 | 0.2 | EPA 200.8*SW846 6020A | 0.75 | ISO107
2014-12-23 20:07 | L61859-4 | Silver, Total, ICP-MS |  | ug/L | <MDL | 0.04 | 0.2 | EPA 200.8*SW846 6020A | 0.75 | ISO107
2014-12-23 20:07 | L61859-4 | Standard Amount | 1000 | ml |  |  |  | SW846 3520C*SW846 8270D SIM | 0.75
2014-12-23 20:07 | L61859-4 | Total Alkalinity | 13.6 | mg CaCO3/L |  | 1 | 5 | SM2320-B | 0.75
2014-12-23 20:07 | L61859-4 | Total Suspended Solids | 38.1 | mg/L |  | 2.5 | 5 | SM2540-D | 0.75
2014-12-23 20:07 | L61859-4 | UV Absorbance | 0.0413 | 1/cm |  | 0.01 | 0.02 | SM5910B | 0.75
2014-12-23 20:07 | L61859-4 | UV254 Scan, Unfiltered | 0.235 | 1/cm |  | 0.01 | 0.02 | NONE | 0.75
2014-12-23 20:07 | L61859-4 | Volatile Suspended Solids | 17.7 | mg/L |  | 2.5 | 5 | EPA 160.4 | 0.75
2014-12-23 20:07 | L61859-4 | Zinc, Dissolved, ICP-MS | 29.8 | ug/L | H | 0.5 | 2.5 | EPA 200.8*SW846 6020A | 0.75 | D:1*12-JAN-15 13:45:25*ISO66
2014-12-23 20:07 | L61859-4 | Zinc, Total, ICP-MS | 71.4 | ug/L |  | 0.5 | 2.5 | EPA 200.8*SW846 6020A | 0.75 | ISO66
2014-12-23 21:01 | L61859-5 | 2-Methylnaphthalene | 0.015 | ug/L | <RDL,JG | 0.0075 | 0.0377 | SW846 3520C*SW846 8270D SIM | 1
2014-12-23 21:01 | L61859-5 | Acenaphthene | 0.0393 | ug/L |  | 0.0075 | 0.0377 | SW846 3520C*SW846 8270D SIM | 1
2014-12-23 21:01 | L61859-5 | Acenaphthylene |  | ug/L | <MDL | 0.0075 | 0.0377 | SW846 3520C*SW846 8270D SIM | 1
2014-12-23 21:01 | L61859-5 | Ammonia Nitrogen | 0.155 | mg/L |  | 0.02 | 0.1 | KEROUEL & AMINOT 1997 | 1
2014-12-23 21:01 | L61859-5 | Amount Analyzed | 662.5 | ml |  |  |  | SW846 3520C*SW846 8270D SIM | 1
2014-12-23 21:01 | L61859-5 | Anthracene |  | ug/L | <MDL | 0.015 | 0.0755 | SW846 3520C*SW846 8270D SIM | 1
2014-12-23 21:01 | L61859-5 | Arsenic, Dissolved, ICP-MS | 0.39 | ug/L | <RDL,H | 0.1 | 0.5 | EPA 200.8*SW846 6020A | 1 | ISO75 CCT
2014-12-23 21:01 | L61859-5 | Arsenic, Total, ICP-MS | 0.8 | ug/L |  | 0.1 | 0.5 | EPA 200.8*SW846 6020A | 1 | ISO75 CCT
2014-12-23 21:01 | L61859-5 | Benzo(a)anthracene | 0.04 | ug/L | <RDL | 0.015 | 0.0755 | SW846 3520C*SW846 8270D SIM | 1
2014-12-23 21:01 | L61859-5 | Benzo(a)pyrene | 0.026 | ug/L | <RDL | 0.015 | 0.0755 | SW846 3520C*SW846 8270D SIM | 1
2014-12-23 21:01 | L61859-5 | Benzo(b,j,k)fluoranthene | 0.073 | ug/L | <RDL | 0.015 | 0.0755 | SW846 3520C*SW846 8270D SIM | 1
2014-12-23 21:01 | L61859-5 | Benzo(g,h,i)perylene | 0.018 | ug/L | <RDL | 0.015 | 0.0755 | SW846 3520C*SW846 8270D SIM | 1
2014-12-23 21:01 | L61859-5 | Benzyl Butyl Phthalate | 0.13 | ug/L | <RDL | 0.075 | 0.377 | SW846 3520C*SW846 8270D SIM | 1
2014-12-23 21:01 | L61859-5 | Bis(2-Ethylhexyl)Phthalate | 0.72 | ug/L | <RDL | 0.38 | 1.89 | SW846 3520C*SW846 8270D SIM | 1
2014-12-23 21:01 | L61859-5 | Cadmium, Dissolved, ICP-MS | 0.068 | ug/L | <RDL,H | 0.05 | 0.25 | EPA 200.8*SW846 6020A | 1 | ISO111
2014-12-23 21:01 | L61859-5 | Cadmium, Total, ICP-MS | 0.17 | ug/L | <RDL | 0.05 | 0.25 | EPA 200.8*SW846 6020A | 1 | ISO111
2014-12-23 21:01 | L61859-5 | Calcium, Dissolved, ICP-MS | 2730 | ug/L | H | 50 | 50 | EPA 200.8*SW846 6020A | 1 | ISO43
2014-12-23 21:01 | L61859-5 | Calcium, Total, ICP-MS | 3400 | ug/L |  | 50 | 50 | EPA 200.8*SW846 6020A | 1 | ISO43
2014-12-23 21:01 | L61859-5 | Chromium, Dissolved, ICP-MS | 0.55 | ug/L | <RDL,H | 0.2 | 1 | EPA 200.8*SW846 6020A | 1 | ISO52 CCT
2014-12-23 21:01 | L61859-5 | Chromium, Total, ICP-MS | 2.79 | ug/L |  | 0.2 | 1 | EPA 200.8*SW846 6020A | 1 | ISO52 CCT
2014-12-23 21:01 | L61859-5 | Chrysene | 0.065 | ug/L | <RDL | 0.015 | 0.0755 | SW846 3520C*SW846 8270D SIM | 1
2014-12-23 21:01 | L61859-5 | Copper, Dissolved, ICP-MS | 4.24 | ug/L | H | 0.4 | 2 | EPA 200.8*SW846 6020A | 1 | ISO63 CCT
2014-12-23 21:01 | L61859-5 | Copper, Total, ICP-MS | 13.6 | ug/L |  | 0.4 | 2 | EPA 200.8*SW846 6020A | 1 | ISO63 CCT
2014-12-23 21:01 | L61859-5 | Cyanide, Weak & Dissociable |  | mg/L | <MDL,SH | 0.005 | 0.01 | SM4500-CN-I,E | 1
2014-12-23 21:01 | L61859-5 | Di-N-Butyl Phthalate | 0.19 | ug/L | <RDL | 0.038 | 0.189 | SW846 3520C*SW846 8270D SIM | 1
2014-12-23 21:01 | L61859-5 | Di-N-Octyl Phthalate | 0.16 | ug/L | <RDL | 0.038 | 0.189 | SW846 3520C*SW846 8270D SIM | 1
2014-12-23 21:01 | L61859-5 | Dibenzo(a,h)anthracene |  | ug/L | <MDL | 0.015 | 0.0755 | SW846 3520C*SW846 8270D SIM | 1
2014-12-23 21:01 | L61859-5 | Diethyl Phthalate | 0.706 | ug/L |  | 0.038 | 0.189 | SW846 3520C*SW846 8270D SIM | 1
2014-12-23 21:01 | L61859-5 | Dilution Factor | 1 | none |  |  |  | EPA 200.8*SW846 6020A | 1
2014-12-23 21:01 | L61859-5 | Dilution Factor | 0.5 | none |  |  |  | SW846 3520C*SW846 8270D SIM | 1
2014-12-23 21:01 | L61859-5 | Dilution Factor | 1 | none |  |  |  | EPA 245.1*SW846 7470A | 1
2014-12-23 21:01 | L61859-5 | Dilution Factor | 1 |  |  |  |  | SM5910B | 1
2014-12-23 21:01 | L61859-5 | Dilution Factor | 1 |  |  |  |  | NONE | 1
2014-12-23 21:01 | L61859-5 | Dilution Factor | 1 |  |  |  |  | SM2320-B | 1
2014-12-23 21:01 | L61859-5 | Dilution Factor | 1 | none |  |  |  | EPA 245.1*SW846 7470A | 1
2014-12-23 21:01 | L61859-5 | Dilution Factor | 1 |  |  |  |  | SM2540-F | 1
2014-12-23 21:01 | L61859-5 | Dilution Factor | 1 |  |  |  |  | SM4500-CN-I,E | 1
2014-12-23 21:01 | L61859-5 | Dilution Factor | 5.6 |  |  |  |  | SM2540-D | 1
2014-12-23 21:01 | L61859-5 | Dilution Factor | 1 | none |  |  |  | EPA 200.8*SW846 6020A | 1
2014-12-23 21:01 | L61859-5 | Dilution Factor | 5.6 |  |  |  |  | EPA 160.4 | 1
2014-12-23 21:01 | L61859-5 | Dilution Factor | 10 |  |  |  |  | KEROUEL & AMINOT 1997 | 1
2014-12-23 21:01 | L61859-5 | Dilution Factor | 5 |  |  |  |  | SM5310-B | 1
2014-12-23 21:01 | L61859-5 | Dimethyl Phthalate | 0.06 | ug/L | <RDL | 0.038 | 0.189 | SW846 3520C*SW846 8270D SIM | 1
2014-12-23 21:01 | L61859-5 | Dissolved Organic Carbon | 12.8 | mg/L | H | 2.5 | 5 | SM5310-B | 1
2014-12-23 21:01 | L61859-5 | Field Personnel |  | none |  |  |  | NONE | 1 | D. Robinson, D. Hutchens, F. Grothkopp
2014-12-23 21:01 | L61859-5 | Fluoranthene | 0.156 | ug/L |  | 0.015 | 0.0755 | SW846 3520C*SW846 8270D SIM | 1
2014-12-23 21:01 | L61859-5 | Fluorene | 0.02 | ug/L | <RDL | 0.015 | 0.0755 | SW846 3520C*SW846 8270D SIM | 1
2014-12-23 21:01 | L61859-5 | Indeno(1,2,3-Cd)Pyrene | 0.017 | ug/L | <RDL | 0.015 | 0.0755 | SW846 3520C*SW846 8270D SIM | 1
2014-12-23 21:01 | L61859-5 | Instrument ID | [5 empty] | SW846 3520C*SW846 8270D SIM | 1 | 7890g.i
2014-12-23 21:01 | L61859-5 | Iron, Dissolved, ICP-MS | 56.1 | ug/L | H | 10 | 50 | EPA 200.8*SW846 6020A | 1 | ISO54 CCT
2014-12-23 21:01 | L61859-5 | Iron, Total, ICP-MS | 1430 | ug/L |  | 10 | 50 | EPA 200.8*SW846 6020A | 1 | ISO54 CCT
2014-12-23 21:01 | L61859-5 | Lead, Dissolved, ICP-MS | 0.43 | ug/L | <RDL,H | 0.1 | 0.5 | EPA 200.8*SW846 6020A | 1 | ISO206,207,208
2014-12-23 21:01 | L61859-5 | Lead, Total, ICP-MS | 6.33 | ug/L |  | 0.1 | 0.5 | EPA 200.8*SW846 6020A | 1 | ISO206,207,208
2014-12-23 21:01 | L61859-5 | Magnesium, Dissolved, ICP-MS | 271 | ug/L | H | 50 | 50 | EPA 200.8*SW846 6020A | 1 | D:1*12-JAN-15 13:48:43*ISO25
2014-12-23 21:01 | L61859-5 | Magnesium, Total, ICP-MS | 748 | ug/L |  | 50 | 50 | EPA 200.8*SW846 6020A | 1 | ISO25
2014-12-23 21:01 | L61859-5 | Manganese, Dissolved, ICP-MS | 7.17 | ug/L | H | 0.1 | 0.5 | EPA 200.8*SW846 6020A | 1 | ISO55
2014-12-23 21:01 | L61859-5 | Manganese, Total, ICP-MS | 32.5 | ug/L |  | 0.1 | 0.5 | EPA 200.8*SW846 6020A | 1 | ISO55
2014-12-23 21:01 | L61859-5 | Mercury, Dissolved, CVAA |  | ug/L | <MDL,H | 0.005 | 0.015 | EPA 245.1*SW846 7470A | 1
2014-12-23 21:01 | L61859-5 | Mercury, Total, CVAA | 0.014 | ug/L | <RDL | 0.005 | 0.015 | EPA 245.1*SW846 7470A | 1
2014-12-23 21:01 | L61859-5 | Naphthalene | 0.02 | ug/L | <RDL | 0.0075 | 0.0377 | SW846 3520C*SW846 8270D SIM | 1
2014-12-23 21:01 | L61859-5 | Nickel, Dissolved, ICP-MS | 1.39 | ug/L | H | 0.1 | 0.5 | EPA 200.8*SW846 6020A | 1 | ISO60 CCT
2014-12-23 21:01 | L61859-5 | Nickel, Total, ICP-MS | 3.83 | ug/L |  | 0.1 | 0.5 | EPA 200.8*SW846 6020A | 1 | ISO60 CCT
2014-12-23 21:01 | L61859-5 | Operator ID | [5 empty] | SW846 3520C*SW846 8270D SIM | 1 | MCD
2014-12-23 21:01 | L61859-5 | Phenanthrene | 0.058 | ug/L | <RDL | 0.015 | 0.0755 | SW846 3520C*SW846 8270D SIM | 1
2014-12-23 21:01 | L61859-5 | Porthandler File | [5 empty] | SW846 3520C*SW846 8270D SIM | 1 | /plsql_instrument/gcms/L61859-5.rp
2014-12-23 21:01 | L61859-5 | Prep Date |  | none |  |  |  | EPA 200.8*SW846 6020A | 1 | 2015-01-12 08:00
2014-12-23 21:01 | L61859-5 | Prep Date |  | none |  |  |  | SW846 3520C*SW846 8270D SIM | 1 | 2014-12-29 17:00
2014-12-23 21:01 | L61859-5 | Prep Date |  | none |  |  |  | EPA 245.1*SW846 7470A | 1 | 2015-01-06 09:00
2014-12-23 21:01 | L61859-5 | Prep Date |  | none |  |  |  | SM5910B | 1 | 2014-12-24 14:13
2014-12-23 21:01 | L61859-5 | Prep Date |  | none |  |  |  | NONE | 1 | 2014-12-24 14:13
2014-12-23 21:01 | L61859-5 | Prep Date |  | none |  |  |  | SM2320-B | 1 | 2015-01-13 16:31
2014-12-23 21:01 | L61859-5 | Prep Date |  | none |  |  |  | EPA 245.1*SW846 7470A | 1 | 2015-01-07 10:00
2014-12-23 21:01 | L61859-5 | Prep Date |  | none |  |  |  | SM2540-F | 1 | 2014-12-24 13:45
2014-12-23 21:01 | L61859-5 | Prep Date |  | none |  |  |  | SM4500-CN-I,E | 1 | 2014-12-30 09:30
2014-12-23 21:01 | L61859-5 | Prep Date |  | none |  |  |  | SM2540-D | 1 | 2014-12-29 14:00
2014-12-23 21:01 | L61859-5 | Prep Date |  | none |  |  |  | EPA 200.8*SW846 6020A | 1 | 2015-01-08 08:00
2014-12-23 21:01 | L61859-5 | Prep Date |  | none |  |  |  | EPA 160.4 | 1 | 2014-12-29 14:00
2014-12-23 21:01 | L61859-5 | Prep Date |  | none |  |  |  | KEROUEL & AMINOT 1997 | 1 | 2014-12-31 10:30
2014-12-23 21:01 | L61859-5 | Prep Date |  | none |  |  |  | SM5310-B | 1 | 2014-12-23 21:01
2014-12-23 21:01 | L61859-5 | Pyrene | 0.142 | ug/L |  | 0.015 | 0.0755 | SW846 3520C*SW846 8270D SIM | 1
2014-12-23 21:01 | L61859-5 | Sample Code |  | none |  |  |  | NONE | 1 | TC; 15 min.
2014-12-23 21:01 | L61859-5 | Sample Unit | 4 | none |  |  |  | NONE | 1
2014-12-23 21:01 | L61859-5 | Sampling Method |  | none |  |  |  | NONE | 1 | 67031, 01024
2014-12-23 21:01 | L61859-5 | Selenium, Dissolved, ICP-MS |  | ug/L | <MDL,H | 0.5 | 1 | EPA 200.8*SW846 6020A | 1 | ISO78 CCT
2014-12-23 21:01 | L61859-5 | Selenium, Total, ICP-MS |  | ug/L | <MDL | 0.5 | 1 | EPA 200.8*SW846 6020A | 1 | ISO78 CCT
2014-12-23 21:01 | L61859-5 | Settleable Solids, Volumetric | 0.5 | ml/L | <RDL | 0.5 | 1 | SM2540-F | 1
2014-12-23 21:01 | L61859-5 | Silver, Dissolved, ICP-MS |  | ug/L | <MDL,H | 0.04 | 0.2 | EPA 200.8*SW846 6020A | 1 | ISO107
2014-12-23 21:01 | L61859-5 | Silver, Total, ICP-MS |  | ug/L | <MDL | 0.04 | 0.2 | EPA 200.8*SW846 6020A | 1 | ISO107
2014-12-23 21:01 | L61859-5 | Standard Amount | 1000 | ml |  |  |  | SW846 3520C*SW846 8270D SIM | 1
2014-12-23 21:01 | L61859-5 | Total Alkalinity | 16.5 | mg CaCO3/L | H | 1 | 5 | SM2320-B | 1
2014-12-23 21:01 | L61859-5 | Total Suspended Solids | 40.2 | mg/L |  | 2.8 | 5.7 | SM2540-D | 1
2014-12-23 21:01 | L61859-5 | UV Absorbance | 0.0512 | 1/cm |  | 0.01 | 0.02 | SM5910B | 1
2014-12-23 21:01 | L61859-5 | UV254 Scan, Unfiltered | 0.258 | 1/cm |  | 0.01 | 0.02 | NONE | 1
2014-12-23 21:01 | L61859-5 | Volatile Suspended Solids | 20.9 | mg/L |  | 2.8 | 5.7 | EPA 160.4 | 1
2014-12-23 21:01 | L61859-5 | Zinc, Dissolved, ICP-MS | 33.8 | ug/L | H | 0.5 | 2.5 | EPA 200.8*SW846 6020A | 1 | D:1*12-JAN-15 13:48:43*ISO66
2014-12-23 21:01 | L61859-5 | Zinc, Total, ICP-MS | 74.9 | ug/L |  | 0.5 | 2.5 | EPA 200.8*SW846 6020A | 1 | ISO66
2014-12-23 17:01 | L61859-1 | 2-Methylnaphthalene | 0.0392 | ug/L | JG | 0.0075 | 0.0377 | SW846 3520C*SW846 8270D SIM | 0.75
2014-12-23 17:01 | L61859-1 | Acenaphthene | 0.0469 | ug/L |  | 0.0075 | 0.0377 | SW846 3520C*SW846 8270D SIM | 0.75
2014-12-23 17:01 | L61859-1 | Acenaphthylene |  | ug/L | <MDL | 0.0075 | 0.0377 | SW846 3520C*SW846 8270D SIM | 0.75
2014-12-23 17:01 | L61859-1 | Ammonia Nitrogen | 0.743 | mg/L |  | 0.02 | 0.1 | KEROUEL & AMINOT 1997 | 0.75
2014-12-23 17:01 | L61859-1 | Amount Analyzed | 662.5 | ml |  |  |  | SW846 3520C*SW846 8270D SIM | 0.75
2014-12-23 17:01 | L61859-1 | Anthracene |  | ug/L | <MDL | 0.015 | 0.0755 | SW846 3520C*SW846 8270D SIM | 0.75
2014-12-23 17:01 | L61859-1 | Arsenic, Dissolved, ICP-MS | 0.577 | ug/L | H | 0.1 | 0.5 | EPA 200.8*SW846 6020A | 0.75 | ISO75 CCT
2014-12-23 17:01 | L61859-1 | Arsenic, Total, ICP-MS | 2.85 | ug/L |  | 0.1 | 0.5 | EPA 200.8*SW846 6020A | 0.75 | ISO75 CCT
2014-12-23 17:01 | L61859-1 | Benzo(a)anthracene | 0.057 | ug/L | <RDL | 0.015 | 0.0755 | SW846 3520C*SW846 8270D SIM | 0.75
2014-12-23 17:01 | L61859-1 | Benzo(a)pyrene | 0.06 | ug/L | <RDL | 0.015 | 0.0755 | SW846 3520C*SW846 8270D SIM | 0.75
2014-12-23 17:01 | L61859-1 | Benzo(b,j,k)fluoranthene | 0.156 | ug/L |  | 0.015 | 0.0755 | SW846 3520C*SW846 8270D SIM | 0.75
2014-12-23 17:01 | L61859-1 | Benzo(g,h,i)perylene | 0.051 | ug/L | <RDL | 0.015 | 0.0755 | SW846 3520C*SW846 8270D SIM | 0.75
2014-12-23 17:01 | L61859-1 | Benzyl Butyl Phthalate | 0.25 | ug/L | <RDL | 0.075 | 0.377 | SW846 3520C*SW846 8270D SIM | 0.75
2014-12-23 17:01 | L61859-1 | Bis(2-Ethylhexyl)Phthalate | 2.26 | ug/L |  | 0.38 | 1.89 | SW846 3520C*SW846 8270D SIM | 0.75
2014-12-23 17:01 | L61859-1 | Cadmium, Dissolved, ICP-MS | 0.075 | ug/L | <RDL,H | 0.05 | 0.25 | EPA 200.8*SW846 6020A | 0.75 | ISO111
2014-12-23 17:01 | L61859-1 | Cadmium, Total, ICP-MS | 1.07 | ug/L |  | 0.05 | 0.25 | EPA 200.8*SW846 6020A | 0.75 | ISO111
2014-12-23 17:01 | L61859-1 | Calcium, Dissolved, ICP-MS | 4770 | ug/L | H | 50 | 50 | EPA 200.8*SW846 6020A | 0.75 | ISO43
2014-12-23 17:01 | L61859-1 | Calcium, Total, ICP-MS | 7090 | ug/L |  | 50 | 50 | EPA 200.8*SW846 6020A | 0.75 | ISO43
2014-12-23 17:01 | L61859-1 | Chromium, Dissolved, ICP-MS | 0.59 | ug/L | <RDL,H | 0.2 | 1 | EPA 200.8*SW846 6020A | 0.75 | ISO52 CCT
2014-12-23 17:01 | L61859-1 | Chromium, Total, ICP-MS | 14.4 | ug/L |  | 0.2 | 1 | EPA 200.8*SW846 6020A | 0.75 | ISO52 CCT
2014-12-23 17:01 | L61859-1 | Chrysene | 0.112 | ug/L |  | 0.015 | 0.0755 | SW846 3520C*SW846 8270D SIM | 0.75
2014-12-23 17:01 | L61859-1 | Copper, Dissolved, ICP-MS | 4.11 | ug/L | H | 0.4 | 2 | EPA 200.8*SW846 6020A | 0.75 | ISO63 CCT
2014-12-23 17:01 | L61859-1 | Copper, Total, ICP-MS | 62.6 | ug/L |  | 0.4 | 2 | EPA 200.8*SW846 6020A | 0.75 | ISO63 CCT
2014-12-23 17:01 | L61859-1 | Cyanide, Weak & Dissociable |  | mg/L | <MDL,SH | 0.005 | 0.01 | SM4500-CN-I,E | 0.75
2014-12-23 17:01 | L61859-1 | Di-N-Butyl Phthalate | 0.191 | ug/L |  | 0.038 | 0.189 | SW846 3520C*SW846 8270D SIM | 0.75
2014-12-23 17:01 | L61859-1 | Di-N-Octyl Phthalate | 0.508 | ug/L |  | 0.038 | 0.189 | SW846 3520C*SW846 8270D SIM | 0.75
2014-12-23 17:01 | L61859-1 | Dibenzo(a,h)anthracene |  | ug/L | <MDL | 0.015 | 0.0755 | SW846 3520C*SW846 8270D SIM | 0.75
2014-12-23 17:01 | L61859-1 | Diethyl Phthalate | 0.862 | ug/L |  | 0.038 | 0.189 | SW846 3520C*SW846 8270D SIM | 0.75
2014-12-23 17:01 | L61859-1 | Dilution Factor | 1 | none |  |  |  | EPA 200.8*SW846 6020A | 0.75
2014-12-23 17:01 | L61859-1 | Dilution Factor | 0.5 | none |  |  |  | SW846 3520C*SW846 8270D SIM | 0.75
2014-12-23 17:01 | L61859-1 | Dilution Factor | 1 | none |  |  |  | EPA 245.1*SW846 7470A | 0.75
2014-12-23 17:01 | L61859-1 | Dilution Factor | 1 |  |  |  |  | SM5910B | 0.75
2014-12-23 17:01 | L61859-1 | Dilution Factor | 1 |  |  |  |  | NONE | 0.75
2014-12-23 17:01 | L61859-1 | Dilution Factor | 1 | none |  |  |  | EPA 245.1*SW846 7470A | 0.75
2014-12-23 17:01 | L61859-1 | Dilution Factor | 1 |  |  |  |  | SM2540-F | 0.75
2014-12-23 17:01 | L61859-1 | Dilution Factor | 1 |  |  |  |  | SM4500-CN-I,E | 0.75
2014-12-23 17:01 | L61859-1 | Dilution Factor | 1 |  |  |  |  | SM2320-B | 0.75
2014-12-23 17:01 | L61859-1 | Dilution Factor | 10 |  |  |  |  | EPA 160.4 | 0.75
2014-12-23 17:01 | L61859-1 | Dilution Factor | 10 |  |  |  |  | SM2540-D | 0.75
2014-12-23 17:01 | L61859-1 | Dilution Factor | 1 | none |  |  |  | EPA 200.8*SW846 6020A | 0.75
2014-12-23 17:01 | L61859-1 | Dilution Factor | 10 |  |  |  |  | KEROUEL & AMINOT 1997 | 0.75
2014-12-23 17:01 | L61859-1 | Dilution Factor | 1 |  |  |  |  | SM5310-B | 0.75
2014-12-23 17:01 | L61859-1 | Dimethyl Phthalate | 0.098 | ug/L | <RDL | 0.038 | 0.189 | SW846 3520C*SW846 8270D SIM | 0.75
2014-12-23 17:01 | L61859-1 | Dissolved Organic Carbon | 5.76 | mg/L | H | 0.5 | 1 | SM5310-B | 0.75
2014-12-23 17:01 | L61859-1 | Field Personnel |  | none |  |  |  | NONE | 0.75 | D. Robinson, D. Hutchens, F. Grothkopp
2014-12-23 17:01 | L61859-1 | Fluoranthene | 0.167 | ug/L |  | 0.015 | 0.0755 | SW846 3520C*SW846 8270D SIM | 0.75
2014-12-23 17:01 | L61859-1 | Fluorene | 0.016 | ug/L | <RDL | 0.015 | 0.0755 | SW846 3520C*SW846 8270D SIM | 0.75
2014-12-23 17:01 | L61859-1 | Indeno(1,2,3-Cd)Pyrene | 0.041 | ug/L | <RDL | 0.015 | 0.0755 | SW846 3520C*SW846 8270D SIM | 0.75
2014-12-23 17:01 | L61859-1 | Instrument ID | [5 empty] | SW846 3520C*SW846 8270D SIM | 0.75 | 7890g.i
2014-12-23 17:01 | L61859-1 | Iron, Dissolved, ICP-MS | 80.6 | ug/L | H | 10 | 50 | EPA 200.8*SW846 6020A | 0.75 | ISO54 CCT
2014-12-23 17:01 | L61859-1 | Iron, Total, ICP-MS | 6500 | ug/L |  | 10 | 50 | EPA 200.8*SW846 6020A | 0.75 | ISO54 CCT
2014-12-23 17:01 | L61859-1 | Lead, Dissolved, ICP-MS | 0.47 | ug/L | <RDL,H | 0.1 | 0.5 | EPA 200.8*SW846 6020A | 0.75 | ISO206,207,208
2014-12-23 17:01 | L61859-1 | Lead, Total, ICP-MS | 33.1 | ug/L |  | 0.1 | 0.5 | EPA 200.8*SW846 6020A | 0.75 | ISO206,207,208
2014-12-23 17:01 | L61859-1 | Magnesium, Dissolved, ICP-MS | 446 | ug/L | H | 50 | 50 | EPA 200.8*SW846 6020A | 0.75 | D:1*12-JAN-15 13:35:26*ISO25
2014-12-23 17:01 | L61859-1 | Magnesium, Total, ICP-MS | 2170 | ug/L |  | 50 | 50 | EPA 200.8*SW846 6020A | 0.75 | ISO25
2014-12-23 17:01 | L61859-1 | Manganese, Dissolved, ICP-MS | 23.6 | ug/L | H | 0.1 | 0.5 | EPA 200.8*SW846 6020A | 0.75 | ISO55
2014-12-23 17:01 | L61859-1 | Manganese, Total, ICP-MS | 117 | ug/L |  | 0.1 | 0.5 | EPA 200.8*SW846 6020A | 0.75 | ISO55
2014-12-23 17:01 | L61859-1 | Mercury, Dissolved, CVAA |  | ug/L | <MDL,H | 0.005 | 0.015 | EPA 245.1*SW846 7470A | 0.75
2014-12-23 17:01 | L61859-1 | Mercury, Total, CVAA | 0.0719 | ug/L |  | 0.005 | 0.015 | EPA 245.1*SW846 7470A | 0.75
2014-12-23 17:01 | L61859-1 | Naphthalene | 0.187 | ug/L |  | 0.0075 | 0.0377 | SW846 3520C*SW846 8270D SIM | 0.75
2014-12-23 17:01 | L61859-1 | Nickel, Dissolved, ICP-MS | 2.18 | ug/L | H | 0.1 | 0.5 | EPA 200.8*SW846 6020A | 0.75 | ISO60 CCT
2014-12-23 17:01 | L61859-1 | Nickel, Total, ICP-MS | 16.6 | ug/L |  | 0.1 | 0.5 | EPA 200.8*SW846 6020A | 0.75 | ISO60 CCT
2014-12-23 17:01 | L61859-1 | Operator ID | [5 empty] | SW846 3520C*SW846 8270D SIM | 0.75 | MCD
2014-12-23 17:01 | L61859-1 | Phenanthrene | 0.104 | ug/L |  | 0.015 | 0.0755 | SW846 3520C*SW846 8270D SIM | 0.75
2014-12-23 17:01 | L61859-1 | Porthandler File | [5 empty] | SW846 3520C*SW846 8270D SIM | 0.75 | /plsql_instrument/gcms/L61859-1.rp
2014-12-23 17:01 | L61859-1 | Prep Date |  | none |  |  |  | EPA 200.8*SW846 6020A | 0.75 | 2015-01-12 08:00
2014-12-23 17:01 | L61859-1 | Prep Date |  | none |  |  |  | SW846 3520C*SW846 8270D SIM | 0.75 | 2014-12-29 17:00
2014-12-23 17:01 | L61859-1 | Prep Date |  | none |  |  |  | EPA 245.1*SW846 7470A | 0.75 | 2015-01-06 09:00
2014-12-23 17:01 | L61859-1 | Prep Date |  | none |  |  |  | SM5910B | 0.75 | 2014-12-24 14:13
2014-12-23 17:01 | L61859-1 | Prep Date |  | none |  |  |  | NONE | 0.75 | 2014-12-24 14:13
2014-12-23 17:01 | L61859-1 | Prep Date |  | none |  |  |  | EPA 245.1*SW846 7470A | 0.75 | 2015-01-07 10:00
2014-12-23 17:01 | L61859-1 | Prep Date |  | none |  |  |  | SM2540-F | 0.75 | 2014-12-24 13:45
2014-12-23 17:01 | L61859-1 | Prep Date |  | none |  |  |  | SM4500-CN-I,E | 0.75 | 2014-12-30 09:30
2014-12-23 17:01 | L61859-1 | Prep Date |  | none |  |  |  | SM2320-B | 0.75 | 2015-01-05 13:01
2014-12-23 17:01 | L61859-1 | Prep Date |  | none |  |  |  | EPA 160.4 | 0.75 | 2014-12-29 14:00
2014-12-23 17:01 | L61859-1 | Prep Date |  | none |  |  |  | SM2540-D | 0.75 | 2014-12-29 14:00
2014-12-23 17:01 | L61859-1 | Prep Date |  | none |  |  |  | EPA 200.8*SW846 6020A | 0.75 | 2015-01-08 08:00
2014-12-23 17:01 | L61859-1 | Prep Date |  | none |  |  |  | KEROUEL & AMINOT 1997 | 0.75 | 2014-12-31 10:30
2014-12-23 17:01 | L61859-1 | Prep Date |  | none |  |  |  | SM5310-B | 0.75 | 2014-12-23 17:01
2014-12-23 17:01 | L61859-1 | Pyrene | 0.179 | ug/L |  | 0.015 | 0.0755 | SW846 3520C*SW846 8270D SIM | 0.75
2014-12-23 17:01 | L61859-1 | Sample Code |  | none |  |  |  | NONE | 0.75 | TC; 15 min.
2014-12-23 17:01 | L61859-1 | Sample Unit | 3 | none |  |  |  | NONE | 0.75
2014-12-23 17:01 | L61859-1 | Sampling Method |  | none |  |  |  | NONE | 0.75 | 67031, 01024
2014-12-23 17:01 | L61859-1 | Selenium, Dissolved, ICP-MS | 0.62 | ug/L | <RDL,H | 0.5 | 1 | EPA 200.8*SW846 6020A | 0.75 | ISO78 CCT
2014-12-23 17:01 | L61859-1 | Selenium, Total, ICP-MS | 1.06 | ug/L |  | 0.5 | 1 | EPA 200.8*SW846 6020A | 0.75 | ISO78 CCT
2014-12-23 17:01 | L61859-1 | Settleable Solids, Volumetric | 1.3 | ml/L |  | 0.5 | 1 | SM2540-F | 0.75
2014-12-23 17:01 | L61859-1 | Silver, Dissolved, ICP-MS |  | ug/L | <MDL,H | 0.04 | 0.2 | EPA 200.8*SW846 6020A | 0.75 | ISO107
2014-12-23 17:01 | L61859-1 | Silver, Total, ICP-MS | 0.283 | ug/L |  | 0.04 | 0.2 | EPA 200.8*SW846 6020A | 0.75 | ISO107
2014-12-23 17:01 | L61859-1 | Standard Amount | 1000 | ml |  |  |  | SW846 3520C*SW846 8270D SIM | 0.75
2014-12-23 17:01 | L61859-1 | Total Alkalinity | 20.5 | mg CaCO3/L |  | 1 | 5 | SM2320-B | 0.75
2014-12-23 17:01 | L61859-1 | Total Suspended Solids | 241 | mg/L |  | 5 | 10 | SM2540-D | 0.75
2014-12-23 17:01 | L61859-1 | UV Absorbance | 0.062 | 1/cm |  | 0.01 | 0.02 | SM5910B | 0.75
2014-12-23 17:01 | L61859-1 | UV254 Scan, Unfiltered | 0.561 | 1/cm |  | 0.01 | 0.02 | NONE | 0.75
2014-12-23 17:01 | L61859-1 | Volatile Suspended Solids | 86 | mg/L |  | 5 | 10 | EPA 160.4 | 0.75
2014-12-23 17:01 | L61859-1 | Zinc, Dissolved, ICP-MS | 31.6 | ug/L | H | 0.5 | 2.5 | EPA 200.8*SW846 6020A | 0.75 | D:1*12-JAN-15 13:35:26*ISO66
2014-12-23 17:01 | L61859-1 | Zinc, Total, ICP-MS | 251 | ug/L |  | 0.5 | 2.5 | EPA 200.8*SW846 6020A | 0.75 | ISO66
2015-08-14 16:00 | L63525-1 | 2-Methylnaphthalene | 0.026 | ug/L | <RDL,JG | 0.0075 | 0.0377 | SW846 3520C*SW846 8270D SIM | 0.25
2015-08-14 16:00 | L63525-1 | Acenaphthene |  | ug/L | <MDL | 0.0075 | 0.0377 | SW846 3520C*SW846 8270D SIM | 0.25
2015-08-14 16:00 | L63525-1 | Acenaphthylene | 0.025 | ug/L | <RDL | 0.0075 | 0.0377 | SW846 3520C*SW846 8270D SIM | 0.25
2015-08-14 16:00 | L63525-1 | Ammonia Nitrogen | 2.78 | mg/L |  | 0.5 | 2.5 | KEROUEL & AMINOT 1997 | 0.25
2015-08-14 16:00 | L63525-1 | Amount Analyzed | 662.5 | ml |  |  |  | SW846 3520C*SW846 8270D SIM | 0.25
2015-08-14 16:00 | L63525-1 | Anthracene |  | ug/L | <MDL | 0.015 | 0.0755 | SW846 3520C*SW846 8270D SIM | 0.25
2015-08-14 16:00 | L63525-1 | Arsenic, Dissolved, ICP-MS | 2.41 | ug/L | H | 0.1 | 0.5 | EPA 200.8*SW846 6020A | 0.25 | ISO75 CCT
2015-08-14 16:00 | L63525-1 | Arsenic, Total, ICP-MS | 6.45 | ug/L |  | 0.1 | 0.5 | EPA 200.8*SW846 6020A | 0.25 | ISO75 CCT
2015-08-14 16:00 | L63525-1 | Benzo(a)anthracene | 0.031 | ug/L | <RDL | 0.015 | 0.0755 | SW846 3520C*SW846 8270D SIM | 0.25
2015-08-14 16:00 | L63525-1 | Benzo(a)pyrene | 0.026 | ug/L | <RDL | 0.015 | 0.0755 | SW846 3520C*SW846 8270D SIM | 0.25
2015-08-14 16:00 | L63525-1 | Benzo(b,j,k)fluoranthene | 0.069 | ug/L | <RDL | 0.015 | 0.0755 | SW846 3520C*SW846 8270D SIM | 0.25
2015-08-14 16:00 | L63525-1 | Benzo(g,h,i)perylene | 0.02 | ug/L | <RDL | 0.015 | 0.0755 | SW846 3520C*SW846 8270D SIM | 0.25
2015-08-14 16:00 | L63525-1 | Benzyl Butyl Phthalate | 0.484 | ug/L | B | 0.075 | 0.377 | SW846 3520C*SW846 8270D SIM | 0.25
2015-08-14 16:00 | L63525-1 | Bis(2-Ethylhexyl)Phthalate | 1.99 | ug/L | B | 0.38 | 1.89 | SW846 3520C*SW846 8270D SIM | 0.25
2015-08-14 16:00 | L63525-1 | Cadmium, Dissolved, ICP-MS | 0.16 | ug/L | <RDL,H | 0.05 | 0.25 | EPA 200.8*SW846 6020A | 0.25 | ISO111
2015-08-14 16:00 | L63525-1 | Cadmium, Total, ICP-MS | 3.48 | ug/L |  | 0.05 | 0.25 | EPA 200.8*SW846 6020A | 0.25 | ISO111
2015-08-14 16:00 | L63525-1 | Calcium, Dissolved, ICP-MS | 14200 | ug/L | H | 50 | 50 | EPA 200.8*SW846 6020A | 0.25 | ISO43
2015-08-14 16:00 | L63525-1 | Calcium, Total, ICP-MS | 16400 | ug/L |  | 50 | 50 | EPA 200.8*SW846 6020A | 0.25 | ISO43
2015-08-14 16:00 | L63525-1 | Chromium, Dissolved, ICP-MS | 2.88 | ug/L | H | 0.2 | 1 | EPA 200.8*SW846 6020A | 0.25 | ISO52 CCT
2015-08-14 16:00 | L63525-1 | Chromium, Total, ICP-MS | 27.8 | ug/L |  | 0.2 | 1 | EPA 200.8*SW846 6020A | 0.25 | ISO52 CCT
2015-08-14 16:00 | L63525-1 | Chrysene | 0.066 | ug/L | <RDL | 0.015 | 0.0755 | SW846 3520C*SW846 8270D SIM | 0.25
2015-08-14 16:00 | L63525-1 | Copper, Dissolved, ICP-MS | 14.9 | ug/L | H | 0.2 | 2 | EPA 200.8*SW846 6020A | 0.25 | ISO63 CCT
2015-08-14 16:00 | L63525-1 | Copper, Total, ICP-MS | 120 | ug/L |  | 0.2 | 2 | EPA 200.8*SW846 6020A | 0.25 | ISO63 CCT
2015-08-14 16:00 | L63525-1 | Cyanide, Weak & Dissociable |  | mg/L | <MDL,SH | 0.005 | 0.01 | SM4500-CN-I,E | 0.25
2015-08-14 16:00 | L63525-1 | Di-N-Butyl Phthalate | 0.248 | ug/L | B | 0.038 | 0.189 | SW846 3520C*SW846 8270D SIM | 0.25
2015-08-14 16:00 | L63525-1 | Di-N-Octyl Phthalate | 0.238 | ug/L |  | 0.038 | 0.189 | SW846 3520C*SW846 8270D SIM | 0.25
2015-08-14 16:00 | L63525-1 | Dibenzo(a,h)anthracene |  | ug/L | <MDL | 0.015 | 0.0755 | SW846 3520C*SW846 8270D SIM | 0.25
2015-08-14 16:00 | L63525-1 | Diethyl Phthalate | 3.3 | ug/L |  | 0.75 | 1.89 | SW846 3520C*SW846 8270D SIM | 0.25
2015-08-14 16:00 | L63525-1 | Dilution Factor | 0.5 | none |  |  |  | SW846 3520C*SW846 8270D SIM | 0.25
2015-08-14 16:00 | L63525-1 | Dilution Factor | 1 |  |  |  |  | SM4500-CN-I,E | 0.25
2015-08-14 16:00 | L63525-1 | Dilution Factor | 1 |  |  |  |  | SM5910B | 0.25
2015-08-14 16:00 | L63525-1 | Dilution Factor | 1 |  |  |  |  | NONE | 0.25
2015-08-14 16:00 | L63525-1 | Dilution Factor | 2 | none |  |  |  | EPA 245.1*SW846 7470A | 0.25
2015-08-14 16:00 | L63525-1 | Dilution Factor | 1 | none |  |  |  | EPA 245.1*SW846 7470A | 0.25
2015-08-14 16:00 | L63525-1 | Dilution Factor | 250 |  |  |  |  | KEROUEL & AMINOT 1997 | 0.25
2015-08-14 16:00 | L63525-1 | Dilution Factor | 1 | none |  |  |  | EPA 200.8*SW846 6020A | 0.25
2015-08-14 16:00 | L63525-1 | Dilution Factor | 26 |  |  |  |  | EPA 160.4 | 0.25
2015-08-14 16:00 | L63525-1 | Dilution Factor | 26 |  |  |  |  | SM2540-D | 0.25
2015-08-14 16:00 | L63525-1 | Dilution Factor | 1 | none |  |  |  | EPA 200.8*SW846 6020A | 0.25
2015-08-14 16:00 | L63525-1 | Dilution Factor | 10 |  |  |  |  | SM5310-B | 0.25
2015-08-14 16:00 | L63525-1 | Dilution Factor | 1 |  |  |  |  | SM2320-B | 0.25
2015-08-14 16:00 | L63525-1 | Dilution Factor | 1 |  |  |  |  | SM2540-F | 0.25
2015-08-14 16:00 | L63525-1 | Dilution Factor | 1 | none |  |  |  | EPA 200.8*SW846 6020A | 0.25
2015-08-14 16:00 | L63525-1 | Dimethyl Phthalate | 0.17 | ug/L | <RDL | 0.038 | 0.189 | SW846 3520C*SW846 8270D SIM | 0.25
2015-08-14 16:00 | L63525-1 | Dissolved Organic Carbon | 31.2 | mg/L | H | 5 | 10 | SM5310-B | 0.25
2015-08-14 16:00 | L63525-1 | Field Personnel |  | none |  |  |  | NONE | 0.25 | M. Patten, D. Robinson
2015-08-14 16:00 | L63525-1 | Fluoranthene | 0.0905 | ug/L |  | 0.015 | 0.0755 | SW846 3520C*SW846 8270D SIM | 0.25
2015-08-14 16:00 | L63525-1 | Fluorene |  | ug/L | <MDL | 0.015 | 0.0755 | SW846 3520C*SW846 8270D SIM | 0.25
2015-08-14 16:00 | L63525-1 | Indeno(1,2,3-Cd)Pyrene |  | ug/L | <MDL | 0.015 | 0.0755 | SW846 3520C*SW846 8270D SIM | 0.25
2015-08-14 16:00 | L63525-1 | Instrument ID | [5 empty] | SW846 3520C*SW846 8270D SIM | 0.25 | 7890g.i
2015-08-14 16:00 | L63525-1 | Iron, Dissolved, ICP-MS | 328 | ug/L | H | 10 | 50 | EPA 200.8*SW846 6020A | 0.25 | ISO54 CCT
2015-08-14 16:00 | L63525-1 | Iron, Total, ICP-MS | 7550 | ug/L |  | 10 | 50 | EPA 200.8*SW846 6020A | 0.25 | ISO54 CCT
2015-08-14 16:00 | L63525-1 | Lead, Dissolved, ICP-MS | 1.7 | ug/L | H | 0.1 | 0.5 | EPA 200.8*SW846 6020A | 0.25 | ISO206,207,208
2015-08-14 16:00 | L63525-1 | Lead, Total, ICP-MS | 57.1 | ug/L |  | 0.1 | 0.5 | EPA 200.8*SW846 6020A | 0.25 | ISO206,207,208
2015-08-14 16:00 | L63525-1 | Magnesium, Dissolved, ICP-MS | 1050 | ug/L | H | 50 | 50 | EPA 200.8*SW846 6020A | 0.25 | ISO25
2015-08-14 16:00 | L63525-1 | Magnesium, Total, ICP-MS | 2890 | ug/L |  | 50 | 50 | EPA 200.8*SW846 6020A | 0.25 | ISO25
2015-08-14 16:00 | L63525-1 | Manganese, Dissolved, ICP-MS | 67.5 | ug/L | H | 0.1 | 0.5 | EPA 200.8*SW846 6020A | 0.25 | ISO55
2015-08-14 16:00 | L63525-1 | Manganese, Total, ICP-MS | 166 | ug/L |  | 0.1 | 0.5 | EPA 200.8*SW846 6020A | 0.25 | ISO55
2015-08-14 16:00 | L63525-1 | Mercury, Dissolved, CVAA | 0.014 | ug/L | <RDL,H | 0.005 | 0.015 | EPA 245.1*SW846 7470A | 0.25
2015-08-14 16:00 | L63525-1 | Mercury, Total, CVAA | 0.115 | ug/L |  | 0.01 | 0.03 | EPA 245.1*SW846 7470A | 0.25
2015-08-14 16:00 | L63525-1 | Naphthalene | 0.023 | ug/L | <RDL | 0.0075 | 0.0377 | SW846 3520C*SW846 8270D SIM | 0.25
2015-08-14 16:00 | L63525-1 | Nickel, Dissolved, ICP-MS | 17.6 | ug/L | H | 0.1 | 0.5 | EPA 200.8*SW846 6020A | 0.25 | ISO60 CCT
2015-08-14 16:00 | L63525-1 | Nickel, Total, ICP-MS | 36.5 | ug/L |  | 0.1 | 0.5 | EPA 200.8*SW846 6020A | 0.25 | ISO60 CCT
2015-08-14 16:00 | L63525-1 | Operator ID | [5 empty] | SW846 3520C*SW846 8270D SIM | 0.25 | MCD
2015-08-14 16:00 | L63525-1 | Phenanthrene | 0.061 | ug/L | <RDL | 0.015 | 0.0755 | SW846 3520C*SW846 8270D SIM | 0.25
2015-08-14 16:00 | L63525-1 | Porthandler File | [5 empty] | SW846 3520C*SW846 8270D SIM | 0.25 | /plsql_instrument/gcms/L63525-1.rp
2015-08-14 16:00 | L63525-1 | Prep Date |  | none |  |  |  | SW846 3520C*SW846 8270D SIM | 0.25 | 2015-08-19 17:00
2015-08-14 16:00 | L63525-1 | Prep Date |  | none |  |  |  | SM4500-CN-I,E | 0.25 | 2015-08-20 08:20
2015-08-14 16:00 | L63525-1 | Prep Date |  | none |  |  |  | SM5910B | 0.25 | 2015-08-16 12:36
2015-08-14 16:00 | L63525-1 | Prep Date |  | none |  |  |  | NONE | 0.25 | 2015-08-16 12:36
2015-08-14 16:00 | L63525-1 | Prep Date |  | none |  |  |  | EPA 245.1*SW846 7470A | 0.25 | 2015-08-19 10:30
2015-08-14 16:00 | L63525-1 | Prep Date |  | none |  |  |  | EPA 245.1*SW846 7470A | 0.25 | 2015-08-19 10:30
2015-08-14 16:00 | L63525-1 | Prep Date |  | none |  |  |  | KEROUEL & AMINOT 1997 | 0.25 | 2015-08-17 12:30
2015-08-14 16:00 | L63525-1 | Prep Date |  | none |  |  |  | EPA 200.8*SW846 6020A | 0.25 | 2015-09-11 07:45
2015-08-14 16:00 | L63525-1 | Prep Date |  | none |  |  |  | EPA 160.4 | 0.25 | 2015-08-19 14:45
2015-08-14 16:00 | L63525-1 | Prep Date |  | none |  |  |  | SM2540-D | 0.25 | 2015-08-19 14:45
2015-08-14 16:00 | L63525-1 | Prep Date |  | none |  |  |  | EPA 200.8*SW846 6020A | 0.25 | 2015-09-16 07:00
2015-08-14 16:00 | L63525-1 | Prep Date |  | none |  |  |  | SM5310-B | 0.25 | 2015-09-18 10:10
2015-08-14 16:00 | L63525-1 | Prep Date |  | none |  |  |  | SM2320-B | 0.25 | 2015-08-19 14:30
2015-08-14 16:00 | L63525-1 | Prep Date |  | none |  |  |  | SM2540-F | 0.25 | 2015-08-16 12:10
2015-08-14 16:00 | L63525-1 | Prep Date |  | none |  |  |  | EPA 200.8*SW846 6020A | 0.25 | 2015-09-11 08:30
2015-08-14 16:00 | L63525-1 | Pyrene | 0.0902 | ug/L |  | 0.015 | 0.0755 | SW846 3520C*SW846 8270D SIM | 0.25
2015-08-14 16:00 | L63525-1 | Sample Code |  | none |  |  |  | NONE | 0.25 | TC; 15 min.
2015-08-14 16:00 | L63525-1 | Sample Unit | 10 | none |  |  |  | NONE | 0.25
2015-08-14 16:00 | L63525-1 | Sampling Method |  | none |  |  |  | NONE | 0.25 | 01024,
2015-08-14 16:00 | L63525-1 | Selenium, Dissolved, ICP-MS | 2.03 | ug/L | H | 0.5 | 1 | EPA 200.8*SW846 6020A | 0.25 | ISO78 CCT
2015-08-14 16:00 | L63525-1 | Selenium, Total, ICP-MS | 3.07 | ug/L |  | 0.5 | 1 | EPA 200.8*SW846 6020A | 0.25 | ISO78 CCT
2015-08-14 16:00 | L63525-1 | Settleable Solids, Volumetric | 1.8 | ml/L |  | 0.5 | 1 | SM2540-F | 0.25
2015-08-14 16:00 | L63525-1 | Silver, Dissolved, ICP-MS |  | ug/L | <MDL,H | 0.04 | 0.2 | EPA 200.8*SW846 6020A | 0.25 | ISO107
2015-08-14 16:00 | L63525-1 | Silver, Total, ICP-MS | 0.493 | ug/L |  | 0.04 | 0.2 | EPA 200.8*SW846 6020A | 0.25 | ISO107
2015-08-14 16:00 | L63525-1 | Standard Amount | 1000 | ml |  |  |  | SW846 3520C*SW846 8270D SIM | 0.25
2015-08-14 16:00 | L63525-1 | Total Alkalinity | 39.1 | mg CaCO3/L |  | 1 | 5 | SM2320-B | 0.25
2015-08-14 16:00 | L63525-1 | Total Suspended Solids | 303 | mg/L |  | 13 | 25 | SM2540-D | 0.25
2015-08-14 16:00 | L63525-1 | UV Absorbance | 0.516 | 1/cm |  | 0.01 | 0.02 | SM5910B | 0.25
2015-08-14 16:00 | L63525-1 | UV254 Scan, Unfiltered | 0.923 | 1/cm |  | 0.01 | 0.02 | NONE | 0.25
2015-08-14 16:00 | L63525-1 | Volatile Suspended Solids | 110 | mg/L |  | 13 | 25 | EPA 160.4 | 0.25
2015-08-14 16:00 | L63525-1 | Zinc, Dissolved, ICP-MS | 61.5 | ug/L | H | 0.5 | 2.5 | EPA 200.8*SW846 6020A | 0.25 | ISO66
2015-08-14 16:00 | L63525-1 | Zinc, Total, ICP-MS | 413 | ug/L |  | 0.5 | 2.5 | EPA 200.8*SW846 6020A | 0.25 | ISO66
2015-08-14 16:17 | L63525-2 | 2-Methylnaphthalene | 0.023 | ug/L | <RDL,JG | 0.0075 | 0.0377 | SW846 3520C*SW846 8270D SIM | 0.5
2015-08-14 16:17 | L63525-2 | Acenaphthene | 0.0446 | ug/L |  | 0.0075 | 0.0377 | SW846 3520C*SW846 8270D SIM | 0.5
2015-08-14 16:17 | L63525-2 | Acenaphthylene | 0.02 | ug/L | <RDL | 0.0075 | 0.0377 | SW846 3520C*SW846 8270D SIM | 0.5
2015-08-14 16:17 | L63525-2 | Ammonia Nitrogen | 0.247 | mg/L |  | 0.02 | 0.1 | KEROUEL & AMINOT 1997 | 0.5
2015-08-14 16:17 | L63525-2 | Amount Analyzed | 662.5 | ml |  |  |  | SW846 3520C*SW846 8270D SIM | 0.5
2015-08-14 16:17 | L63525-2 | Anthracene |  | ug/L | <MDL | 0.015 | 0.0755 | SW846 3520C*SW846 8270D SIM | 0.5
2015-08-14 16:17 | L63525-2 | Arsenic, Dissolved, ICP-MS | 1.95 | ug/L | H | 0.1 | 0.5 | EPA 200.8*SW846 6020A | 0.5 | ISO75 CCT
2015-08-14 16:17 | L63525-2 | Arsenic, Total, ICP-MS | 5.01 | ug/L |  | 0.1 | 0.5 | EPA 200.8*SW846 6020A | 0.5 | ISO75 CCT
2015-08-14 16:17 | L63525-2 | Benzo(a)anthracene | 0.029 | ug/L | <RDL | 0.015 | 0.0755 | SW846 3520C*SW846 8270D SIM | 0.5
2015-08-14 16:17 | L63525-2 | Benzo(a)pyrene | 0.027 | ug/L | <RDL | 0.015 | 0.0755 | SW846 3520C*SW846 8270D SIM | 0.5
2015-08-14 16:17 | L63525-2 | Benzo(b,j,k)fluoranthene | 0.0795 | ug/L |  | 0.015 | 0.0755 | SW846 3520C*SW846 8270D SIM | 0.5
2015-08-14 16:17 | L63525-2 | Benzo(g,h,i)perylene | 0.025 | ug/L | <RDL | 0.015 | 0.0755 | SW846 3520C*SW846 8270D SIM | 0.5
2015-08-14 16:17 | L63525-2 | Benzyl Butyl Phthalate | 0.25 | ug/L | <RDL,B | 0.075 | 0.377 | SW846 3520C*SW846 8270D SIM | 0.5
2015-08-14 16:17 | L63525-2 | Bis(2-Ethylhexyl)Phthalate | 1.1 | ug/L | <RDL,B | 0.38 | 1.89 | SW846 3520C*SW846 8270D SIM | 0.5
2015-08-14 16:17 | L63525-2 | Cadmium, Dissolved, ICP-MS | 0.15 | ug/L | <RDL,H | 0.05 | 0.25 | EPA 200.8*SW846 6020A | 0.5 | ISO111
2015-08-14 16:17 | L63525-2 | Cadmium, Total, ICP-MS | 2.47 | ug/L |  | 0.05 | 0.25 | EPA 200.8*SW846 6020A | 0.5 | ISO111
2015-08-14 16:17 | L63525-2 | Calcium, Dissolved, ICP-MS | 10300 | ug/L | H | 50 | 50 | EPA 200.8*SW846 6020A | 0.5 | ISO43
2015-08-14 16:17 | L63525-2 | Calcium, Total, ICP-MS | 12600 | ug/L |  | 50 | 50 | EPA 200.8*SW846 6020A | 0.5 | ISO43
2015-08-14 16:17 | L63525-2 | Chromium, Dissolved, ICP-MS | 3.08 | ug/L | H | 0.2 | 1 | EPA 200.8*SW846 6020A | 0.5 | ISO52 CCT
2015-08-14 16:17 | L63525-2 | Chromium, Total, ICP-MS | 20.4 | ug/L |  | 0.2 | 1 | EPA 200.8*SW846 6020A | 0.5 | ISO52 CCT
2015-08-14 16:17 | L63525-2 | Chrysene | 0.062 | ug/L | <RDL | 0.015 | 0.0755 | SW846 3520C*SW846 8270D SIM | 0.5
2015-08-14 16:17 | L63525-2 | Copper, Dissolved, ICP-MS | 16 | ug/L | H | 0.2 | 2 | EPA 200.8*SW846 6020A | 0.5 | ISO63 CCT
2015-08-14 16:17 | L63525-2 | Copper, Total, ICP-MS | 92 | ug/L |  | 0.2 | 2 | EPA 200.8*SW846 6020A | 0.5 | ISO63 CCT
2015-08-14 16:17 | L63525-2 | Cyanide, Weak & Dissociable |  | mg/L | <MDL,SH | 0.005 | 0.01 | SM4500-CN-I,E | 0.5
2015-08-14 16:17 | L63525-2 | Di-N-Butyl Phthalate | 0.205 | ug/L | B | 0.038 | 0.189 | SW846 3520C*SW846 8270D SIM | 0.5
2015-08-14 16:17 | L63525-2 | Di-N-Octyl Phthalate | 0.287 | ug/L |  | 0.038 | 0.189 | SW846 3520C*SW846 8270D SIM | 0.5
2015-08-14 16:17 | L63525-2 | Dibenzo(a,h)anthracene |  | ug/L | <MDL | 0.015 | 0.0755 | SW846 3520C*SW846 8270D SIM | 0.5
2015-08-14 16:17 | L63525-2 | Diethyl Phthalate |  | ug/L | <MDL | 0.75 | 1.89 | SW846 3520C*SW846 8270D SIM | 0.5
2015-08-14 16:17 | L63525-2 | Dilution Factor | 1 |  |  |  |  | SM4500-CN-I,E | 0.5
2015-08-14 16:17 | L63525-2 | Dilution Factor | 1 |  |  |  |  | SM5910B | 0.5
2015-08-14 16:17 | L63525-2 | Dilution Factor | 1 |  |  |  |  | NONE | 0.5
2015-08-14 16:17 | L63525-2 | Dilution Factor | 0.5 | none |  |  |  | SW846 3520C*SW846 8270D SIM | 0.5
2015-08-14 16:17 | L63525-2 | Dilution Factor | 1 | none |  |  |  | EPA 245.1*SW846 7470A | 0.5
2015-08-14 16:17 | L63525-2 | Dilution Factor | 1 | none |  |  |  | EPA 245.1*SW846 7470A | 0.5
2015-08-14 16:17 | L63525-2 | Dilution Factor | 10 |  |  |  |  | KEROUEL & AMINOT 1997 | 0.5
2015-08-14 16:17 | L63525-2 | Dilution Factor | 1 | none |  |  |  | EPA 200.8*SW846 6020A | 0.5
2015-08-14 16:17 | L63525-2 | Dilution Factor | 16.6 |  |  |  |  | EPA 160.4 | 0.5
2015-08-14 16:17 | L63525-2 | Dilution Factor | 16.6 |  |  |  |  | SM2540-D | 0.5
2015-08-14 16:17 | L63525-2 | Dilution Factor | 1 | none |  |  |  | EPA 200.8*SW846 6020A | 0.5
2015-08-14 16:17 | L63525-2 | Dilution Factor | 10 |  |  |  |  | SM5310-B | 0.5
2015-08-14 16:17 | L63525-2 | Dilution Factor | 1 |  |  |  |  | SM2320-B | 0.5
2015-08-14 16:17 | L63525-2 | Dilution Factor | 1 |  |  |  |  | SM2540-F | 0.5
2015-08-14 16:17 | L63525-2 | Dilution Factor | 1 | none |  |  |  | EPA 200.8*SW846 6020A | 0.5
2015-08-14 16:17 | L63525-2 | Dimethyl Phthalate | 0.12 | ug/L | <RDL | 0.038 | 0.189 | SW846 3520C*SW846 8270D SIM | 0.5
2015-08-14 16:17 | L63525-2 | Dissolved Organic Carbon | 22.2 | mg/L | H | 5 | 10 | SM5310-B | 0.5
2015-08-14 16:17 | L63525-2 | Field Personnel |  | none |  |  |  | NONE | 0.5 | M. Patten, D. Robinson
2015-08-14 16:17 | L63525-2 | Fluoranthene | 0.102 | ug/L |  | 0.015 | 0.0755 | SW846 3520C*SW846 8270D SIM | 0.5
2015-08-14 16:17 | L63525-2 | Fluorene |  | ug/L | <MDL | 0.015 | 0.0755 | SW846 3520C*SW846 8270D SIM | 0.5
2015-08-14 16:17 | L63525-2 | Indeno(1,2,3-Cd)Pyrene | 0.02 | ug/L | <RDL | 0.015 | 0.0755 | SW846 3520C*SW846 8270D SIM | 0.5
2015-08-14 16:17 | L63525-2 | Instrument ID | [5 empty] | SW846 3520C*SW846 8270D SIM | 0.5 | 7890g.i
2015-08-14 16:17 | L63525-2 | Iron, Dissolved, ICP-MS | 170 | ug/L | H | 10 | 50 | EPA 200.8*SW846 6020A | 0.5 | ISO54 CCT
2015-08-14 16:17 | L63525-2 | Iron, Total, ICP-MS | 6030 | ug/L |  | 10 | 50 | EPA 200.8*SW846 6020A | 0.5 | ISO54 CCT
2015-08-14 16:17 | L63525-2 | Lead, Dissolved, ICP-MS | 1.67 | ug/L | H | 0.1 | 0.5 | EPA 200.8*SW846 6020A | 0.5 | ISO206,207,208
2015-08-14 16:17 | L63525-2 | Lead, Total, ICP-MS | 46.5 | ug/L |  | 0.1 | 0.5 | EPA 200.8*SW846 6020A | 0.5 | ISO206,207,208
2015-08-14 16:17 | L63525-2 | Magnesium, Dissolved, ICP-MS | 741 | ug/L | H | 50 | 50 | EPA 200.8*SW846 6020A | 0.5 | ISO25
2015-08-14 16:17 | L63525-2 | Magnesium, Total, ICP-MS | 2290 | ug/L |  | 50 | 50 | EPA 200.8*SW846 6020A | 0.5 | ISO25
2015-08-14 16:17 | L63525-2 | Manganese, Dissolved, ICP-MS | 46.4 | ug/L | H | 0.1 | 0.5 | EPA 200.8*SW846 6020A | 0.5 | ISO55
2015-08-14 16:17 | L63525-2 | Manganese, Total, ICP-MS | 139 | ug/L |  | 0.1 | 0.5 | EPA 200.8*SW846 6020A | 0.5 | ISO55
2015-08-14 16:17 | L63525-2 | Mercury, Dissolved, CVAA | 0.012 | ug/L | <RDL,H | 0.005 | 0.015 | EPA 245.1*SW846 7470A | 0.5
2015-08-14 16:17 | L63525-2 | Mercury, Total, CVAA | 0.0782 | ug/L |  | 0.005 | 0.015 | EPA 245.1*SW846 7470A | 0.5
2015-08-14 16:17 | L63525-2 | Naphthalene | 0.11 | ug/L |  | 0.0075 | 0.0377 | SW846 3520C*SW846 8270D SIM | 0.5
2015-08-14 16:17 | L63525-2 | Nickel, Dissolved, ICP-MS | 9.5 | ug/L | H | 0.1 | 0.5 | EPA 200.8*SW846 6020A | 0.5 | ISO60 CCT
2015-08-14 16:17 | L63525-2 | Nickel, Total, ICP-MS | 23.8 | ug/L |  | 0.1 | 0.5 | EPA 200.8*SW846 6020A | 0.5 | ISO60 CCT
2015-08-14 16:17 | L63525-2 | Operator ID | [5 empty] | SW846 3520C*SW846 8270D SIM | 0.5 | MCD
2015-08-14 16:17 | L63525-2 | Phenanthrene | 0.072 | ug/L | <RDL | 0.015 | 0.0755 | SW846 3520C*SW846 8270D SIM | 0.5
2015-08-14 16:17 | L63525-2 | Porthandler File | [5 empty] | SW846 3520C*SW846 8270D SIM | 0.5 | /plsql_instrument/gcms/L63525-2.rp
2015-08-14 16:17 | L63525-2 | Prep Date |  | none |  |  |  | SM4500-CN-I,E | 0.5 | 2015-08-20 08:20
2015-08-14 16:17 | L63525-2 | Prep Date |  | none |  |  |  | SM5910B | 0.5 | 2015-08-16 12:36
2015-08-14 16:17 | L63525-2 | Prep Date |  | none |  |  |  | NONE | 0.5 | 2015-08-16 12:36
2015-08-14 16:17 | L63525-2 | Prep Date |  | none |  |  |  | SW846 3520C*SW846 8270D SIM | 0.5 | 2015-08-19 17:00
2015-08-14 16:17 | L63525-2 | Prep Date |  | none |  |  |  | EPA 245.1*SW846 7470A | 0.5 | 2015-08-19 10:30
2015-08-14 16:17 | L63525-2 | Prep Date |  | none |  |  |  | EPA 245.1*SW846 7470A | 0.5 | 2015-08-19 10:30
2015-08-14 16:17 | L63525-2 | Prep Date |  | none |  |  |  | KEROUEL & AMINOT 1997 | 0.5 | 2015-08-17 12:30
2015-08-14 16:17 | L63525-2 | Prep Date |  | none |  |  |  | EPA 200.8*SW846 6020A | 0.5 | 2015-09-11 07:45
2015-08-14 16:17 | L63525-2 | Prep Date |  | none |  |  |  | EPA 160.4 | 0.5 | 2015-08-19 14:45
2015-08-14 16:17 | L63525-2 | Prep Date |  | none |  |  |  | SM2540-D | 0.5 | 2015-08-19 14:45
2015-08-14 16:17 | L63525-2 | Prep Date |  | none |  |  |  | EPA 200.8*SW846 6020A | 0.5 | 2015-09-16 07:00
2015-08-14 16:17 | L63525-2 | Prep Date |  | none |  |  |  | SM5310-B | 0.5 | 2015-09-18 10:10
2015-08-14 16:17 | L63525-2 | Prep Date |  | none |  |  |  | SM2320-B | 0.5 | 2015-08-19 14:41
2015-08-14 16:17 | L63525-2 | Prep Date |  | none |  |  |  | SM2540-F | 0.5 | 2015-08-16 12:10
2015-08-14 16:17 | L63525-2 | Prep Date |  | none |  |  |  | EPA 200.8*SW846 6020A | 0.5 | 2015-09-11 08:30
2015-08-14 16:17 | L63525-2 | Pyrene | 0.0958 | ug/L |  | 0.015 | 0.0755 | SW846 3520C*SW846 8270D SIM | 0.5
2015-08-14 16:17 | L63525-2 | Sample Code |  | none |  |  |  | NONE | 0.5 | TC; 15 min.
2015-08-14 16:17 | L63525-2 | Sample Unit | 8 | none |  |  |  | NONE | 0.5
2015-08-14 16:17 | L63525-2 | Sampling Method |  | none |  |  |  | NONE | 0.5 | 01024,
2015-08-14 16:17 | L63525-2 | Selenium, Dissolved, ICP-MS | 1.63 | ug/L | H | 0.5 | 1 | EPA 200.8*SW846 6020A | 0.5 | ISO78 CCT
2015-08-14 16:17 | L63525-2 | Selenium, Total, ICP-MS | 2.39 | ug/L |  | 0.5 | 1 | EPA 200.8*SW846 6020A | 0.5 | ISO78 CCT
2015-08-14 16:17 | L63525-2 | Settleable Solids, Volumetric | 1.5 | ml/L |  | 0.5 | 1 | SM2540-F | 0.5
2015-08-14 16:17 | L63525-2 | Silver, Dissolved, ICP-MS |  | ug/L | <MDL,H | 0.04 | 0.2 | EPA 200.8*SW846 6020A | 0.5 | ISO107
2015-08-14 16:17 | L63525-2 | Silver, Total, ICP-MS | 0.397 | ug/L |  | 0.04 | 0.2 | EPA 200.8*SW846 6020A | 0.5 | ISO107
2015-08-14 16:17 | L63525-2 | Standard Amount | 1000 | ml |  |  |  | SW846 3520C*SW846 8270D SIM | 0.5
2015-08-14 16:17 | L63525-2 | Total Alkalinity | 26.2 | mg CaCO3/L |  | 1 | 5 | SM2320-B | 0.5
2015-08-14 16:17 | L63525-2 | Total Suspended Solids | 228 | mg/L |  | 8.3 | 17 | SM2540-D | 0.5
2015-08-14 16:17 | L63525-2 | UV Absorbance | 0.334 | 1/cm |  | 0.01 | 0.02 | SM5910B | 0.5
2015-08-14 16:17 | L63525-2 | UV254 Scan, Unfiltered | 0.597 | 1/cm |  | 0.01 | 0.02 | NONE | 0.5
2015-08-14 16:17 | L63525-2 | Volatile Suspended Solids | 78.3 | mg/L |  | 8.3 | 17 | EPA 160.4 | 0.5
2015-08-14 16:17 | L63525-2 | Zinc, Dissolved, ICP-MS | 56.6 | ug/L | H | 0.5 | 2.5 | EPA 200.8*SW846 6020A | 0.5 | ISO66
2015-08-14 16:17 | L63525-2 | Zinc, Total, ICP-MS | 343 | ug/L |  | 0.5 | 2.5 | EPA 200.8*SW846 6020A | 0.5 | ISO66
2015-08-29 21:49 | L63617-1 | 2-Methylnaphthalene | 0.017 | ug/L | <RDL,JG | 0.0075 | 0.0377 | SW846 3520C*SW846 8270D SIM | 0.25
2015-08-29 21:49 | L63617-1 | Acenaphthene | 0.037 | ug/L | <RDL | 0.0075 | 0.0377 | SW846 3520C*SW846 8270D SIM | 0.25
2015-08-29 21:49 | L63617-1 | Acenaphthylene |  | ug/L | <MDL,JG | 0.0075 | 0.0377 | SW846 3520C*SW846 8270D SIM | 0.25
2015-08-29 21:49 | L63617-1 | Ammonia Nitrogen | 0.73 | mg/L |  | 0.05 | 0.25 | KEROUEL & AMINOT 1997 | 0.25
2015-08-29 21:49 | L63617-1 | Amount Analyzed | 662.5 | ml |  |  |  | SW846 3520C*SW846 8270D SIM | 0.25
2015-08-29 21:49 | L63617-1 | Anthracene |  | ug/L | <MDL | 0.015 | 0.0755 | SW846 3520C*SW846 8270D SIM | 0.25
2015-08-29 21:49 | L63617-1 | Arsenic, Dissolved, ICP-MS | 1.8 | ug/L | H | 0.1 | 0.5 | EPA 200.8*SW846 6020A | 0.25 | ISO75 CCT
2015-08-29 21:49 | L63617-1 | Arsenic, Total, ICP-MS | 4.66 | ug/L |  | 0.1 | 0.5 | EPA 200.8*SW846 6020A | 0.25 | ISO75 CCT
2015-08-29 21:49 | L63617-1 | Benzo(a)anthracene | 0.033 | ug/L | <RDL | 0.015 | 0.0755 | SW846 3520C*SW846 8270D SIM | 0.25
2015-08-29 21:49 | L63617-1 | Benzo(a)pyrene | 0.033 | ug/L | <RDL | 0.015 | 0.0755 | SW846 3520C*SW846 8270D SIM | 0.25
2015-08-29 21:49 | L63617-1 | Benzo(b,j,k)fluoranthene | 0.067 | ug/L | <RDL | 0.015 | 0.0755 | SW846 3520C*SW846 8270D SIM | 0.25
2015-08-29 21:49 | L63617-1 | Benzo(g,h,i)perylene | 0.03 | ug/L | <RDL | 0.015 | 0.0755 | SW846 3520C*SW846 8270D SIM | 0.25
2015-08-29 21:49 | L63617-1 | Benzyl Butyl Phthalate | 2.05 | ug/L |  | 0.075 | 0.377 | SW846 3520C*SW846 8270D SIM | 0.25
2015-08-29 21:49 | L63617-1 | Bis(2-Ethylhexyl)Phthalate | 1.2 | ug/L | <RDL | 0.38 | 1.89 | SW846 3520C*SW846 8270D SIM | 0.25
2015-08-29 21:49 | L63617-1 | Cadmium, Dissolved, ICP-MS | 0.14 | ug/L | <RDL,H | 0.05 | 0.25 | EPA 200.8*SW846 6020A | 0.25 | ISO111
2015-08-29 21:49 | L63617-1 | Cadmium, Total, ICP-MS | 5.39 | ug/L |  | 0.05 | 0.25 | EPA 200.8*SW846 6020A | 0.25 | ISO111
2015-08-29 21:49 | L63617-1 | Calcium, Dissolved, ICP-MS | 15400 | ug/L | H | 50 | 50 | EPA 200.8*SW846 6020A | 0.25 | ISO43
2015-08-29 21:49 | L63617-1 | Calcium, Total, ICP-MS | 16900 | ug/L |  | 50 | 50 | EPA 200.8*SW846 6020A | 0.25 | ISO43
2015-08-29 21:49 | L63617-1 | Chromium, Dissolved, ICP-MS | 1.11 | ug/L | H | 0.2 | 1 | EPA 200.8*SW846 6020A | 0.25 | ISO52 CCT
2015-08-29 21:49 | L63617-1 | Chromium, Total, ICP-MS | 18.4 | ug/L |  | 0.2 | 1 | EPA 200.8*SW846 6020A | 0.25 | ISO52 CCT
2015-08-29 21:49 | L63617-1 | Chrysene | 0.064 | ug/L | <RDL | 0.015 | 0.0755 | SW846 3520C*SW846 8270D SIM | 0.25
2015-08-29 21:49 | L63617-1 | Copper, Dissolved, ICP-MS | 9.05 | ug/L | H | 0.2 | 2 | EPA 200.8*SW846 6020A | 0.25 | ISO63 CCT
2015-08-29 21:49 | L63617-1 | Copper, Total, ICP-MS | 88.5 | ug/L |  | 0.2 | 2 | EPA 200.8*SW846 6020A | 0.25 | ISO63 CCT
2015-08-29 21:49 | L63617-1 | Cyanide, Weak & Dissociable |  | mg/L | <MDL | 0.005 | 0.01 | SM4500-CN-I,E | 0.25
2015-08-29 21:49 | L63617-1 | Di-N-Butyl Phthalate | 0.328 | ug/L | B | 0.038 | 0.189 | SW846 3520C*SW846 8270D SIM | 0.25
2015-08-29 21:49 | L63617-1 | Di-N-Octyl Phthalate |  | ug/L | <MDL | 0.038 | 0.189 | SW846 3520C*SW846 8270D SIM | 0.25
2015-08-29 21:49 | L63617-1 | Dibenzo(a,h)anthracene |  | ug/L | <MDL | 0.015 | 0.0755 | SW846 3520C*SW846 8270D SIM | 0.25
2015-08-29 21:49 | L63617-1 | Diethyl Phthalate | 1 | ug/L | <RDL | 0.75 | 1.89 | SW846 3520C*SW846 8270D SIM | 0.25
2015-08-29 21:49 | L63617-1 | Dilution Factor | 1 |  |  |  |  | SM2540-F | 0.25
2015-08-29 21:49 | L63617-1 | Dilution Factor | 26 |  |  |  |  | EPA 160.4 | 0.25
2015-08-29 21:49 | L63617-1 | Dilution Factor | 26 |  |  |  |  | SM2540-D | 0.25
2015-08-29 21:49 | L63617-1 | Dilution Factor | 1 | none |  |  |  | EPA 200.8*SW846 6020A | 0.25
2015-08-29 21:49 | L63617-1 | Dilution Factor | 25 |  |  |  |  | KEROUEL & AMINOT 1997 | 0.25
2015-08-29 21:49 | L63617-1 | Dilution Factor | 1 |  |  |  |  | SM2320-B | 0.25
2015-08-29 21:49 | L63617-1 | Dilution Factor | 1 | none |  |  |  | EPA 200.8*SW846 6020A | 0.25
2015-08-29 21:49 | L63617-1 | Dilution Factor | 0.5 | none |  |  |  | SW846 3520C*SW846 8270D SIM | 0.25
2015-08-29 21:49 | L63617-1 | Dilution Factor | 1 |  |  |  |  | SM4500-CN-I,E | 0.25
2015-08-29 21:49 | L63617-1 | Dilution Factor | 1 |  |  |  |  | SM5910B | 0.25
2015-08-29 21:49 | L63617-1 | Dilution Factor | 1 |  |  |  |  | NONE | 0.25
2015-08-29 21:49 | L63617-1 | Dilution Factor | 2 | none |  |  |  | EPA 245.1*SW846 7470A | 0.25
2015-08-29 21:49 | L63617-1 | Dilution Factor | 1 | none |  |  |  | EPA 245.1*SW846 7470A | 0.25
2015-08-29 21:49 | L63617-1 | Dilution Factor | 10 |  |  |  |  | SM5310-B | 0.25
2015-08-29 21:49 | L63617-1 | Dilution Factor | 1 | none |  |  |  | EPA 200.8*SW846 6020A | 0.25
2015-08-29 21:49 | L63617-1 | Dimethyl Phthalate | 0.17 | ug/L | <RDL | 0.038 | 0.189 | SW846 3520C*SW846 8270D SIM | 0.25
2015-08-29 21:49 | L63617-1 | Dissolved Organic Carbon | 20.3 | mg/L |  | 5 | 10 | SM5310-B | 0.25
2015-08-29 21:49 | L63617-1 | Field Personnel |  | none |  |  |  | NONE | 0.25 | D. Robinson, F. Grothkopp
2015-08-29 21:49 | L63617-1 | Fluoranthene | 0.093 | ug/L |  | 0.015 | 0.0755 | SW846 3520C*SW846 8270D SIM | 0.25
2015-08-29 21:49 | L63617-1 | Fluorene |  | ug/L | <MDL | 0.015 | 0.0755 | SW846 3520C*SW846 8270D SIM | 0.25
2015-08-29 21:49 | L63617-1 | Indeno(1,2,3-Cd)Pyrene | 0.031 | ug/L | <RDL | 0.015 | 0.0755 | SW846 3520C*SW846 8270D SIM | 0.25
2015-08-29 21:49 | L63617-1 | Instrument ID | [5 empty] | SW846 3520C*SW846 8270D SIM | 0.25 | 7890g.i
2015-08-29 21:49 | L63617-1 | Iron, Dissolved, ICP-MS | 386 | ug/L | H | 10 | 50 | EPA 200.8*SW846 6020A | 0.25 | ISO54 CCT
2015-08-29 21:49 | L63617-1 | Iron, Total, ICP-MS | 6050 | ug/L |  | 10 | 50 | EPA 200.8*SW846 6020A | 0.25 | ISO54 CCT
2015-08-29 21:49 | L63617-1 | Lead, Dissolved, ICP-MS | 0.939 | ug/L | H | 0.1 | 0.5 | EPA 200.8*SW846 6020A | 0.25 | ISO206,207,208
2015-08-29 21:49 | L63617-1 | Lead, Total, ICP-MS | 49.2 | ug/L |  | 0.1 | 0.5 | EPA 200.8*SW846 6020A | 0.25 | ISO206,207,208
2015-08-29 21:49 | L63617-1 | Magnesium, Dissolved, ICP-MS | 3790 | ug/L | H | 50 | 50 | EPA 200.8*SW846 6020A | 0.25 | ISO25
2015-08-29 21:49 | L63617-1 | Magnesium, Total, ICP-MS | 4880 | ug/L |  | 50 | 50 | EPA 200.8*SW846 6020A | 0.25 | ISO25
2015-08-29 21:49 | L63617-1 | Manganese, Dissolved, ICP-MS | 48.7 | ug/L | H | 0.1 | 0.5 | EPA 200.8*SW846 6020A | 0.25 | ISO55
2015-08-29 21:49 | L63617-1 | Manganese, Total, ICP-MS | 121 | ug/L |  | 0.1 | 0.5 | EPA 200.8*SW846 6020A | 0.25 | ISO55
2015-08-29 21:49 | L63617-1 | Mercury, Dissolved, CVAA | 0.0058 | ug/L | <RDL,H | 0.005 | 0.015 | EPA 245.1*SW846 7470A | 0.25
2015-08-29 21:49 | L63617-1 | Mercury, Total, CVAA | 0.104 | ug/L |  | 0.01 | 0.03 | EPA 245.1*SW846 7470A | 0.25
2015-08-29 21:49 | L63617-1 | Naphthalene | 0.026 | ug/L | <RDL | 0.0075 | 0.0377 | SW846 3520C*SW846 8270D SIM | 0.25
2015-08-29 21:49 | L63617-1 | Nickel, Dissolved, ICP-MS | 5.07 | ug/L | H | 0.1 | 0.5 | EPA 200.8*SW846 6020A | 0.25 | ISO60 CCT
2015-08-29 21:49 | L63617-1 | Nickel, Total, ICP-MS | 19.7 | ug/L |  | 0.1 | 0.5 | EPA 200.8*SW846 6020A | 0.25 | ISO60 CCT
2015-08-29 21:49 | L63617-1 | Operator ID | [5 empty] | SW846 3520C*SW846 8270D SIM | 0.25 | MCD
2015-08-29 21:49 | L63617-1 | Phenanthrene | 0.063 | ug/L | <RDL | 0.015 | 0.0755 | SW846 3520C*SW846 8270D SIM | 0.25
2015-08-29 21:49 | L63617-1 | Porthandler File | [5 empty] | SW846 3520C*SW846 8270D SIM | 0.25 | /plsql_instrument/gcms/L63617-1.rp
2015-08-29 21:49 | L63617-1 | Prep Date |  | none |  |  |  | SM2540-F | 0.25 | 2015-08-31 09:56
2015-08-29 21:49 | L63617-1 | Prep Date |  | none |  |  |  | EPA 160.4 | 0.25 | 2015-09-03 13:30
2015-08-29 21:49 | L63617-1 | Prep Date |  | none |  |  |  | SM2540-D | 0.25 | 2015-09-03 13:30
2015-08-29 21:49 | L63617-1 | Prep Date |  | none |  |  |  | EPA 200.8*SW846 6020A | 0.25 | 2015-09-11 07:45
2015-08-29 21:49 | L63617-1 | Prep Date |  | none |  |  |  | KEROUEL & AMINOT 1997 | 0.25 | 2015-09-11 11:50
2015-08-29 21:49 | L63617-1 | Prep Date |  | none |  |  |  | SM2320-B | 0.25 | 2015-09-03 13:23
2015-08-29 21:49 | L63617-1 | Prep Date |  | none |  |  |  | EPA 200.8*SW846 6020A | 0.25 | 2015-09-16 07:00
2015-08-29 21:49 | L63617-1 | Prep Date |  | none |  |  |  | SW846 3520C*SW846 8270D SIM | 0.25 | 2015-09-01 17:00
2015-08-29 21:49 | L63617-1 | Prep Date |  | none |  |  |  | SM4500-CN-I,E | 0.25 | 2015-09-09 08:30
2015-08-29 21:49 | L63617-1 | Prep Date |  | none |  |  |  | SM5910B | 0.25 | 2015-08-31 14:39
2015-08-29 21:49 | L63617-1 | Prep Date |  | none |  |  |  | NONE | 0.25 | 2015-08-31 14:39
2015-08-29 21:49 | L63617-1 | Prep Date |  | none |  |  |  | EPA 245.1*SW846 7470A | 0.25 | 2015-09-11 10:30
2015-08-29 21:49 | L63617-1 | Prep Date |  | none |  |  |  | EPA 245.1*SW846 7470A | 0.25 | 2015-09-11 10:30
2015-08-29 21:49 | L63617-1 | Prep Date |  | none |  |  |  | SM5310-B | 0.25 | 2015-09-23 10:45
2015-08-29 21:49 | L63617-1 | Prep Date |  | none |  |  |  | EPA 200.8*SW846 6020A | 0.25 | 2015-09-11 08:30
2015-08-29 21:49 | L63617-1 | Pyrene | 0.0927 | ug/L |  | 0.015 | 0.0755 | SW846 3520C*SW846 8270D SIM | 0.25
2015-08-29 21:49 | L63617-1 | Sample Code |  | none |  |  |  | NONE | 0.25 | TC; 15 min.
2015-08-29 21:49 | L63617-1 | Sample Unit | 4 | none |  |  |  | NONE | 0.25
2015-08-29 21:49 | L63617-1 | Sampling Method |  | none |  |  |  | NONE | 0.25 | 01024,
2015-08-29 21:49 | L63617-1 | Selenium, Dissolved, ICP-MS | 1.4 | ug/L | H | 0.5 | 1 | EPA 200.8*SW846 6020A | 0.25 | ISO78 CCT
2015-08-29 21:49 | L63617-1 | Selenium, Total, ICP-MS | 2.66 | ug/L |  | 0.5 | 1 | EPA 200.8*SW846 6020A | 0.25 | ISO78 CCT
2015-08-29 21:49 | L63617-1 | Settleable Solids, Volumetric | 4 | ml/L |  | 0.5 | 1 | SM2540-F | 0.25
2015-08-29 21:49 | L63617-1 | Silver, Dissolved, ICP-MS |  | ug/L | <MDL,H | 0.04 | 0.2 | EPA 200.8*SW846 6020A | 0.25 | ISO107
2015-08-29 21:49 | L63617-1 | Silver, Total, ICP-MS | 0.566 | ug/L |  | 0.04 | 0.2 | EPA 200.8*SW846 6020A | 0.25 | ISO107
2015-08-29 21:49 | L63617-1 | Standard Amount | 1000 | ml |  |  |  | SW846 3520C*SW846 8270D SIM | 0.25
2015-08-29 21:49 | L63617-1 | Total Alkalinity | 36.5 | mg CaCO3/L |  | 1 | 5 | SM2320-B | 0.25
2015-08-29 21:49 | L63617-1 | Total Suspended Solids | 315 | mg/L |  | 13 | 26 | SM2540-D | 0.25
2015-08-29 21:49 | L63617-1 | UV Absorbance | 0.36 | 1/cm |  | 0.01 | 0.02 | SM5910B | 0.25
2015-08-29 21:49 | L63617-1 | UV254 Scan, Unfiltered | 0.887 | 1/cm |  | 0.01 | 0.02 | NONE | 0.25
2015-08-29 21:49 | L63617-1 | Volatile Suspended Solids | 146 | mg/L |  | 13 | 26 | EPA 160.4 | 0.25
2015-08-29 21:49 | L63617-1 | Zinc, Dissolved, ICP-MS | 31.9 | ug/L | H | 0.5 | 2.5 | EPA 200.8*SW846 6020A | 0.25 | ISO66
2015-08-29 21:49 | L63617-1 | Zinc, Total, ICP-MS | 312 | ug/L |  | 0.5 | 2.5 | EPA 200.8*SW846 6020A | 0.25 | ISO66
2015-08-29 23:01 | L63617-2 | 2-Methylnaphthalene | 0.0097 | ug/L | <RDL,JG | 0.0075 | 0.0377 | SW846 3520C*SW846 8270D SIM | 0.5
2015-08-29 23:01 | L63617-2 | Acenaphthene | 0.019 | ug/L | <RDL | 0.0075 | 0.0377 | SW846 3520C*SW846 8270D SIM | 0.5
2015-08-29 23:01 | L63617-2 | Acenaphthylene |  | ug/L | <MDL,JG | 0.0075 | 0.0377 | SW846 3520C*SW846 8270D SIM | 0.5
2015-08-29 23:01 | L63617-2 | Ammonia Nitrogen | 0.0554 | mg/L |  | 0.002 | 0.01 | KEROUEL & AMINOT 1997 | 0.5
2015-08-29 23:01 | L63617-2 | Amount Analyzed | 662.5 | ml |  |  |  | SW846 3520C*SW846 8270D SIM | 0.5
2015-08-29 23:01 | L63617-2 | Anthracene |  | ug/L | <MDL | 0.015 | 0.0755 | SW846 3520C*SW846 8270D SIM | 0.5
2015-08-29 23:01 | L63617-2 | Arsenic, Dissolved, ICP-MS | 1.16 | ug/L | H | 0.1 | 0.5 | EPA 200.8*SW846 6020A | 0.5 | ISO75 CCT
2015-08-29 23:01 | L63617-2 | Arsenic, Total, ICP-MS | 2.54 | ug/L |  | 0.1 | 0.5 | EPA 200.8*SW846 6020A | 0.5 | ISO75 CCT
2015-08-29 23:01 | L63617-2 | Benzo(a)anthracene | 0.024 | ug/L | <RDL | 0.015 | 0.0755 | SW846 3520C*SW846 8270D SIM | 0.5
2015-08-29 23:01 | L63617-2 | Benzo(a)pyrene | 0.028 | ug/L | <RDL | 0.015 | 0.0755 | SW846 3520C*SW846 8270D SIM | 0.5
2015-08-29 23:01 | L63617-2 | Benzo(b,j,k)fluoranthene | 0.058 | ug/L | <RDL | 0.015 | 0.0755 | SW846 3520C*SW846 8270D SIM | 0.5
2015-08-29 23:01 | L63617-2 | Benzo(g,h,i)perylene | 0.026 | ug/L | <RDL | 0.015 | 0.0755 | SW846 3520C*SW846 8270D SIM | 0.5
2015-08-29 23:01 | L63617-2 | Benzyl Butyl Phthalate | 0.16 | ug/L | <RDL | 0.075 | 0.377 | SW846 3520C*SW846 8270D SIM | 0.5
2015-08-29 23:01 | L63617-2 | Bis(2-Ethylhexyl)Phthalate | 0.56 | ug/L | <RDL | 0.38 | 1.89 | SW846 3520C*SW846 8270D SIM | 0.5
2015-08-29 23:01 | L63617-2 | Cadmium, Dissolved, ICP-MS | 0.088 | ug/L | <RDL,H | 0.05 | 0.25 | EPA 200.8*SW846 6020A | 0.5 | ISO111
2015-08-29 23:01 | L63617-2 | Cadmium, Total, ICP-MS | 1.23 | ug/L |  | 0.05 | 0.25 | EPA 200.8*SW846 6020A | 0.5 | ISO111
2015-08-29 23:01 | L63617-2 | Calcium, Dissolved, ICP-MS | 6790 | ug/L | H | 50 | 50 | EPA 200.8*SW846 6020A | 0.5 | ISO43
2015-08-29 23:01 | L63617-2 | Calcium, Total, ICP-MS | 7830 | ug/L |  | 50 | 50 | EPA 200.8*SW846 6020A | 0.5 | ISO43
2015-08-29 23:01 | L63617-2 | Chromium, Dissolved, ICP-MS | 0.78 | ug/L | <RDL,H | 0.2 | 1 | EPA 200.8*SW846 6020A | 0.5 | ISO52 CCT
2015-08-29 23:01 | L63617-2 | Chromium, Total, ICP-MS | 8.47 | ug/L |  | 0.2 | 1 | EPA 200.8*SW846 6020A | 0.5 | ISO52 CCT
2015-08-29 23:01 | L63617-2 | Chrysene | 0.044 | ug/L | <RDL | 0.015 | 0.0755 | SW846 3520C*SW846 8270D SIM | 0.5
2015-08-29 23:01 | L63617-2 | Copper, Dissolved, ICP-MS | 7.04 | ug/L | H | 0.2 | 2 | EPA 200.8*SW846 6020A | 0.5 | ISO63 CCT
2015-08-29 23:01 | L63617-2 | Copper, Total, ICP-MS | 39.6 | ug/L |  | 0.2 | 2 | EPA 200.8*SW846 6020A | 0.5 | ISO63 CCT
2015-08-29 23:01 | L63617-2 | Cyanide, Weak & Dissociable |  | mg/L | <MDL | 0.005 | 0.01 | SM4500-CN-I,E | 0.5
2015-08-29 23:01 | L63617-2 | Di-N-Butyl Phthalate | 0.225 | ug/L | B | 0.038 | 0.189 | SW846 3520C*SW846 8270D SIM | 0.5
2015-08-29 23:01 | L63617-2 | Di-N-Octyl Phthalate |  | ug/L | <MDL | 0.038 | 0.189 | SW846 3520C*SW846 8270D SIM | 0.5
2015-08-29 23:01 | L63617-2 | Dibenzo(a,h)anthracene |  | ug/L | <MDL | 0.015 | 0.0755 | SW846 3520C*SW846 8270D SIM | 0.5
2015-08-29 23:01 | L63617-2 | Diethyl Phthalate |  | ug/L | <MDL | 0.75 | 1.89 | SW846 3520C*SW846 8270D SIM | 0.5
2015-08-29 23:01 | L63617-2 | Dilution Factor | 1 |  |  |  |  | SM2540-F | 0.5
2015-08-29 23:01 | L63617-2 | Dilution Factor | 10 |  |  |  |  | EPA 160.4 | 0.5
2015-08-29 23:01 | L63617-2 | Dilution Factor | 10 |  |  |  |  | SM2540-D | 0.5
2015-08-29 23:01 | L63617-2 | Dilution Factor | 1 | none |  |  |  | EPA 200.8*SW846 6020A | 0.5
2015-08-29 23:01 | L63617-2 | Dilution Factor | 1 |  |  |  |  | KEROUEL & AMINOT 1997 | 0.5
2015-08-29 23:01 | L63617-2 | Dilution Factor | 1 |  |  |  |  | SM2320-B | 0.5
2015-08-29 23:01 | L63617-2 | Dilution Factor | 1 | none |  |  |  | EPA 200.8*SW846 6020A | 0.5
2015-08-29 23:01 | L63617-2 | Dilution Factor | 0.5 | none |  |  |  | SW846 3520C*SW846 8270D SIM | 0.5
2015-08-29 23:01 | L63617-2 | Dilution Factor | 1 |  |  |  |  | SM4500-CN-I,E | 0.5
2015-08-29 23:01 | L63617-2 | Dilution Factor | 1 |  |  |  |  | SM5910B | 0.5
2015-08-29 23:01 | L63617-2 | Dilution Factor | 1 |  |  |  |  | NONE | 0.5
2015-08-29 23:01 | L63617-2 | Dilution Factor | 1 | none |  |  |  | EPA 245.1*SW846 7470A | 0.5
2015-08-29 23:01 | L63617-2 | Dilution Factor | 1 | none |  |  |  | EPA 245.1*SW846 7470A | 0.5
2015-08-29 23:01 | L63617-2 | Dilution Factor | 5 |  |  |  |  | SM5310-B | 0.5
2015-08-29 23:01 | L63617-2 | Dilution Factor | 1 | none |  |  |  | EPA 200.8*SW846 6020A | 0.5
2015-08-29 23:01 | L63617-2 | Dimethyl Phthalate | 0.072 | ug/L | <RDL | 0.038 | 0.189 | SW846 3520C*SW846 8270D SIM | 0.5
2015-08-29 23:01 | L63617-2 | Dissolved Organic Carbon | 8.25 | mg/L |  | 2.5 | 5 | SM5310-B | 0.5
2015-08-29 23:01 | L63617-2 | Field Personnel |  | none |  |  |  | NONE | 0.5 | D. Robinson, F. Grothkopp
2015-08-29 23:01 | L63617-2 | Fluoranthene | 0.0788 | ug/L |  | 0.015 | 0.0755 | SW846 3520C*SW846 8270D SIM | 0.5
2015-08-29 23:01 | L63617-2 | Fluorene |  | ug/L | <MDL | 0.015 | 0.0755 | SW846 3520C*SW846 8270D SIM | 0.5
2015-08-29 23:01 | L63617-2 | Indeno(1,2,3-Cd)Pyrene | 0.024 | ug/L | <RDL | 0.015 | 0.0755 | SW846 3520C*SW846 8270D SIM | 0.5
2015-08-29 23:01 | L63617-2 | Instrument ID | [5 empty] | SW846 3520C*SW846 8270D SIM | 0.5 | 7890g.i
2015-08-29 23:01 | L63617-2 | Iron, Dissolved, ICP-MS | 96.9 | ug/L | H | 10 | 50 | EPA 200.8*SW846 6020A | 0.5 | ISO54 CCT
2015-08-29 23:01 | L63617-2 | Iron, Total, ICP-MS | 2930 | ug/L |  | 10 | 50 | EPA 200.8*SW846 6020A | 0.5 | ISO54 CCT
2015-08-29 23:01 | L63617-2 | Lead, Dissolved, ICP-MS | 0.772 | ug/L | H | 0.1 | 0.5 | EPA 200.8*SW846 6020A | 0.5 | ISO206,207,208
2015-08-29 23:01 | L63617-2 | Lead, Total, ICP-MS | 23.2 | ug/L |  | 0.1 | 0.5 | EPA 200.8*SW846 6020A | 0.5 | ISO206,207,208
2015-08-29 23:01 | L63617-2 | Magnesium, Dissolved, ICP-MS | 586 | ug/L | H | 50 | 50 | EPA 200.8*SW846 6020A | 0.5 | ISO25
2015-08-29 23:01 | L63617-2 | Magnesium, Total, ICP-MS | 1460 | ug/L |  | 50 | 50 | EPA 200.8*SW846 6020A | 0.5 | ISO25
2015-08-29 23:01 | L63617-2 | Manganese, Dissolved, ICP-MS | 16.4 | ug/L | H | 0.1 | 0.5 | EPA 200.8*SW846 6020A | 0.5 | ISO55
2015-08-29 23:01 | L63617-2 | Manganese, Total, ICP-MS | 63.7 | ug/L |  | 0.1 | 0.5 | EPA 200.8*SW846 6020A | 0.5 | ISO55
2015-08-29 23:01 | L63617-2 | Mercury, Dissolved, CVAA |  | ug/L | <MDL,H | 0.005 | 0.015 | EPA 245.1*SW846 7470A | 0.5
2015-08-29 23:01 | L63617-2 | Mercury, Total, CVAA | 0.0403 | ug/L |  | 0.005 | 0.015 | EPA 245.1*SW846 7470A | 0.5
2015-08-29 23:01 | L63617-2 | Naphthalene | 0.034 | ug/L | <RDL | 0.0075 | 0.0377 | SW846 3520C*SW846 8270D SIM | 0.5
2015-08-29 23:01 | L63617-2 | Nickel, Dissolved, ICP-MS | 3.14 | ug/L | H | 0.1 | 0.5 | EPA 200.8*SW846 6020A | 0.5 | ISO60 CCT
2015-08-29 23:01 | L63617-2 | Nickel, Total, ICP-MS | 10.2 | ug/L |  | 0.1 | 0.5 | EPA 200.8*SW846 6020A | 0.5 | ISO60 CCT
2015-08-29 23:01 | L63617-2 | Operator ID | [5 empty] | SW846 3520C*SW846 8270D SIM | 0.5 | MCD
2015-08-29 23:01 | L63617-2 | Phenanthrene | 0.045 | ug/L | <RDL | 0.015 | 0.0755 | SW846 3520C*SW846 8270D SIM | 0.5
2015-08-29 23:01 | L63617-2 | Porthandler File | [5 empty] | SW846 3520C*SW846 8270D SIM | 0.5 | /plsql_instrument/gcms/L63617-2.rp
2015-08-29 23:01 | L63617-2 | Prep Date |  | none |  |  |  | SM2540-F | 0.5 | 2015-08-31 09:56
2015-08-29 23:01 | L63617-2 | Prep Date |  | none |  |  |  | EPA 160.4 | 0.5 | 2015-09-03 13:30
2015-08-29 23:01 | L63617-2 | Prep Date |  | none |  |  |  | SM2540-D | 0.5 | 2015-09-03 13:30
2015-08-29 23:01 | L63617-2 | Prep Date |  | none |  |  |  | EPA 200.8*SW846 6020A | 0.5 | 2015-09-11 07:45
2015-08-29 23:01 | L63617-2 | Prep Date |  | none |  |  |  | KEROUEL & AMINOT 1997 | 0.5 | 2015-09-11 11:50
2015-08-29 23:01 | L63617-2 | Prep Date |  | none |  |  |  | SM2320-B | 0.5 | 2015-09-03 13:28
2015-08-29 23:01 | L63617-2 | Prep Date |  | none |  |  |  | EPA 200.8*SW846 6020A | 0.5 | 2015-09-16 07:00
2015-08-29 23:01 | L63617-2 | Prep Date |  | none |  |  |  | SW846 3520C*SW846 8270D SIM | 0.5 | 2015-09-01 17:00
2015-08-29 23:01 | L63617-2 | Prep Date |  | none |  |  |  | SM4500-CN-I,E | 0.5 | 2015-09-09 08:30
2015-08-29 23:01 | L63617-2 | Prep Date |  | none |  |  |  | SM5910B | 0.5 | 2015-08-31 14:39
2015-08-29 23:01 | L63617-2 | Prep Date |  | none |  |  |  | NONE | 0.5 | 2015-08-31 14:39
2015-08-29 23:01 | L63617-2 | Prep Date |  | none |  |  |  | EPA 245.1*SW846 7470A | 0.5 | 2015-09-11 10:30
2015-08-29 23:01 | L63617-2 | Prep Date |  | none |  |  |  | EPA 245.1*SW846 7470A | 0.5 | 2015-09-11 10:30
2015-08-29 23:01 | L63617-2 | Prep Date |  | none |  |  |  | SM5310-B | 0.5 | 2015-09-23 10:45
2015-08-29 23:01 | L63617-2 | Prep Date |  | none |  |  |  | EPA 200.8*SW846 6020A | 0.5 | 2015-09-11 08:30
2015-08-29 23:01 | L63617-2 | Pyrene | 0.064 | ug/L | <RDL | 0.015 | 0.0755 | SW846 3520C*SW846 8270D SIM | 0.5
2015-08-29 23:01 | L63617-2 | Sample Code |  | none |  |  |  | NONE | 0.5 | TC; 15 min.
2015-08-29 23:01 | L63617-2 | Sample Unit | 4 | none |  |  |  | NONE | 0.5
2015-08-29 23:01 | L63617-2 | Sampling Method |  | none |  |  |  | NONE | 0.5 | 01024,
2015-08-29 23:01 | L63617-2 | Selenium, Dissolved, ICP-MS | 0.91 | ug/L | <RDL,H | 0.5 | 1 | EPA 200.8*SW846 6020A | 0.5 | ISO78 CCT
2015-08-29 23:01 | L63617-2 | Selenium, Total, ICP-MS | 1.23 | ug/L |  | 0.5 | 1 | EPA 200.8*SW846 6020A | 0.5 | ISO78 CCT
2015-08-29 23:01 | L63617-2 | Settleable Solids, Volumetric | 1 | ml/L | RDL | 0.5 | 1 | SM2540-F | 0.5
2015-08-29 23:01 | L63617-2 | Silver, Dissolved, ICP-MS |  | ug/L | <MDL,H | 0.04 | 0.2 | EPA 200.8*SW846 6020A | 0.5 | ISO107
2015-08-29 23:01 | L63617-2 | Silver, Total, ICP-MS | 0.584 | ug/L |  | 0.04 | 0.2 | EPA 200.8*SW846 6020A | 0.5 | ISO107
2015-08-29 23:01 | L63617-2 | Standard Amount | 1000 | ml |  |  |  | SW846 3520C*SW846 8270D SIM | 0.5
2015-08-29 23:01 | L63617-2 | Total Alkalinity | 17.7 | mg CaCO3/L |  | 1 | 5 | SM2320-B | 0.5
2015-08-29 23:01 | L63617-2 | Total Suspended Solids | 134 | mg/L |  | 5 | 10 | SM2540-D | 0.5
2015-08-29 23:01 | L63617-2 | UV Absorbance | 0.143 | 1/cm |  | 0.01 | 0.02 | SM5910B | 0.5
2015-08-29 23:01 | L63617-2 | UV254 Scan, Unfiltered | 0.3 | 1/cm |  | 0.01 | 0.02 | NONE | 0.5
2015-08-29 23:01 | L63617-2 | Volatile Suspended Solids | 40 | mg/L |  | 5 | 10 | EPA 160.4 | 0.5
2015-08-29 23:01 | L63617-2 | Zinc, Dissolved, ICP-MS | 28.3 | ug/L | H | 0.5 | 2.5 | EPA 200.8*SW846 6020A | 0.5 | ISO66
2015-08-29 23:01 | L63617-2 | Zinc, Total, ICP-MS | 148 | ug/L |  | 0.5 | 2.5 | EPA 200.8*SW846 6020A | 0.5 | ISO66
2015-08-29 23:49 | L63617-3 | 2-Methylnaphthalene | 0.0089 | ug/L | <RDL,JG | 0.0075 | 0.0377 | SW846 3520C*SW846 8270D SIM | 0.75
2015-08-29 23:49 | L63617-3 | Acenaphthene | 0.02 | ug/L | <RDL | 0.0075 | 0.0377 | SW846 3520C*SW846 8270D SIM | 0.75
2015-08-29 23:49 | L63617-3 | Acenaphthylene |  | ug/L | <MDL,JG | 0.0075 | 0.0377 | SW846 3520C*SW846 8270D SIM | 0.75
2015-08-29 23:49 | L63617-3 | Ammonia Nitrogen | 0.108 | mg/L |  | 0.004 | 0.02 | KEROUEL & AMINOT 1997 | 0.75
2015-08-29 23:49 | L63617-3 | Amount Analyzed | 662.5 | ml |  |  |  | SW846 3520C*SW846 8270D SIM | 0.75
2015-08-29 23:49 | L63617-3 | Anthracene | 0.016 | ug/L | <RDL | 0.015 | 0.0755 | SW846 3520C*SW846 8270D SIM | 0.75
2015-08-29 23:49 | L63617-3 | Arsenic, Dissolved, ICP-MS | 0.955 | ug/L | H | 0.1 | 0.5 | EPA 200.8*SW846 6020A | 0.75 | ISO75 CCT
2015-08-29 23:49 | L63617-3 | Arsenic, Total, ICP-MS | 2.5 | ug/L |  | 0.1 | 0.5 | EPA 200.8*SW846 6020A | 0.75 | ISO75 CCT
2015-08-29 23:49 | L63617-3 | Benzo(a)anthracene | 0.073 | ug/L | <RDL | 0.015 | 0.0755 | SW846 3520C*SW846 8270D SIM | 0.75
2015-08-29 23:49 | L63617-3 | Benzo(a)pyrene | 0.0878 | ug/L |  | 0.015 | 0.0755 | SW846 3520C*SW846 8270D SIM | 0.75
2015-08-29 23:49 | L63617-3 | Benzo(b,j,k)fluoranthene | 0.17 | ug/L |  | 0.015 | 0.0755 | SW846 3520C*SW846 8270D SIM | 0.75
2015-08-29 23:49 | L63617-3 | Benzo(g,h,i)perylene | 0.07 | ug/L | <RDL | 0.015 | 0.0755 | SW846 3520C*SW846 8270D SIM | 0.75
2015-08-29 23:49 | L63617-3 | Benzyl Butyl Phthalate | 0.18 | ug/L | <RDL | 0.075 | 0.377 | SW846 3520C*SW846 8270D SIM | 0.75
2015-08-29 23:49 | L63617-3 | Bis(2-Ethylhexyl)Phthalate | 0.62 | ug/L | <RDL | 0.38 | 1.89 | SW846 3520C*SW846 8270D SIM | 0.75
2015-08-29 23:49 | L63617-3 | Cadmium, Dissolved, ICP-MS | 0.074 | ug/L | <RDL,H | 0.05 | 0.25 | EPA 200.8*SW846 6020A | 0.75 | ISO111
2015-08-29 23:49 | L63617-3 | Cadmium, Total, ICP-MS | 1.29 | ug/L |  | 0.05 | 0.25 | EPA 200.8*SW846 6020A | 0.75 | ISO111
2015-08-29 23:49 | L63617-3 | Calcium, Dissolved, ICP-MS | 4780 | ug/L | H | 50 | 50 | EPA 200.8*SW846 6020A | 0.75 | ISO43
2015-08-29 23:49 | L63617-3 | Calcium, Total, ICP-MS | 5940 | ug/L |  | 50 | 50 | EPA 200.8*SW846 6020A | 0.75 | ISO43
2015-08-29 23:49 | L63617-3 | Chromium, Dissolved, ICP-MS | 0.66 | ug/L | <RDL,H | 0.2 | 1 | EPA 200.8*SW846 6020A | 0.75 | ISO52 CCT
2015-08-29 23:49 | L63617-3 | Chromium, Total, ICP-MS | 8.2 | ug/L |  | 0.2 | 1 | EPA 200.8*SW846 6020A | 0.75 | ISO52 CCT
2015-08-29 23:49 | L63617-3 | Chrysene | 0.115 | ug/L |  | 0.015 | 0.0755 | SW846 3520C*SW846 8270D SIM | 0.75
2015-08-29 23:49 | L63617-3 | Copper, Dissolved, ICP-MS | 5.59 | ug/L | H | 0.2 | 2 | EPA 200.8*SW846 6020A | 0.75 | ISO63 CCT
2015-08-29 23:49 | L63617-3 | Copper, Total, ICP-MS | 36.5 | ug/L |  | 0.2 | 2 | EPA 200.8*SW846 6020A | 0.75 | ISO63 CCT
2015-08-29 23:49 | L63617-3 | Cyanide, Weak & Dissociable |  | mg/L | <MDL | 0.005 | 0.01 | SM4500-CN-I,E | 0.75
2015-08-29 23:49 | L63617-3 | Di-N-Butyl Phthalate | 0.235 | ug/L | B | 0.038 | 0.189 | SW846 3520C*SW846 8270D SIM | 0.75
2015-08-29 23:49 | L63617-3 | Di-N-Octyl Phthalate |  | ug/L | <MDL | 0.038 | 0.189 | SW846 3520C*SW846 8270D SIM | 0.75
2015-08-29 23:49 | L63617-3 | Dibenzo(a,h)anthracene |  | ug/L | <MDL | 0.015 | 0.0755 | SW846 3520C*SW846 8270D SIM | 0.75
2015-08-29 23:49 | L63617-3 | Diethyl Phthalate |  | ug/L | <MDL | 0.75 | 1.89 | SW846 3520C*SW846 8270D SIM | 0.75
2015-08-29 23:49 | L63617-3 | Dilution Factor | 1 |  |  |  |  | SM2540-F | 0.75
2015-08-29 23:49 | L63617-3 | Dilution Factor | 7.6 |  |  |  |  | EPA 160.4 | 0.75
2015-08-29 23:49 | L63617-3 | Dilution Factor | 7.6 |  |  |  |  | SM2540-D | 0.75
2015-08-29 23:49 | L63617-3 | Dilution Factor | 1 | none |  |  |  | EPA 200.8*SW846 6020A | 0.75
2015-08-29 23:49 | L63617-3 | Dilution Factor | 2 |  |  |  |  | KEROUEL & AMINOT 1997 | 0.75
2015-08-29 23:49 | L63617-3 | Dilution Factor | 1 |  |  |  |  | SM2320-B | 0.75
2015-08-29 23:49 | L63617-3 | Dilution Factor | 0.5 | none |  |  |  | SW846 3520C*SW846 8270D SIM | 0.75
2015-08-29 23:49 | L63617-3 | Dilution Factor | 1 | none |  |  |  | EPA 200.8*SW846 6020A | 0.75
2015-08-29 23:49 | L63617-3 | Dilution Factor | 1 |  |  |  |  | SM4500-CN-I,E | 0.75
2015-08-29 23:49 | L63617-3 | Dilution Factor | 1 |  |  |  |  | SM5910B | 0.75
2015-08-29 23:49 | L63617-3 | Dilution Factor | 1 |  |  |  |  | NONE | 0.75
2015-08-29 23:49 | L63617-3 | Dilution Factor | 1 | none |  |  |  | EPA 245.1*SW846 7470A | 0.75
2015-08-29 23:49 | L63617-3 | Dilution Factor | 1 | none |  |  |  | EPA 245.1*SW846 7470A | 0.75
2015-08-29 23:49 | L63617-3 | Dilution Factor | 2 |  |  |  |  | SM5310-B | 0.75
2015-08-29 23:49 | L63617-3 | Dilution Factor | 1 | none |  |  |  | EPA 200.8*SW846 6020A | 0.75
2015-08-29 23:49 | L63617-3 | Dimethyl Phthalate | 0.056 | ug/L | <RDL | 0.038 | 0.189 | SW846 3520C*SW846 8270D SIM | 0.75
2015-08-29 23:49 | L63617-3 | Dissolved Organic Carbon | 5.14 | mg/L |  | 1 | 2 | SM5310-B | 0.75
2015-08-29 23:49 | L63617-3 | Field Personnel |  | none |  |  |  | NONE | 0.75 | D. Robinson, F. Grothkopp
2015-08-29 23:49 | L63617-3 | Fluoranthene | 0.227 | ug/L |  | 0.015 | 0.0755 | SW846 3520C*SW846 8270D SIM | 0.75
2015-08-29 23:49 | L63617-3 | Fluorene |  | ug/L | <MDL | 0.015 | 0.0755 | SW846 3520C*SW846 8270D SIM | 0.75
2015-08-29 23:49 | L63617-3 | Indeno(1,2,3-Cd)Pyrene | 0.075 | ug/L | <RDL | 0.015 | 0.0755 | SW846 3520C*SW846 8270D SIM | 0.75
2015-08-29 23:49 | L63617-3 | Instrument ID | [5 empty] | SW846 3520C*SW846 8270D SIM | 0.75 | 7890g.i
2015-08-29 23:49 | L63617-3 | Iron, Dissolved, ICP-MS | 68.8 | ug/L | H | 10 | 50 | EPA 200.8*SW846 6020A | 0.75 | ISO54 CCT
2015-08-29 23:49 | L63617-3 | Iron, Total, ICP-MS | 2820 | ug/L |  | 10 | 50 | EPA 200.8*SW846 6020A | 0.75 | ISO54 CCT
2015-08-29 23:49 | L63617-3 | Lead, Dissolved, ICP-MS | 0.714 | ug/L | H | 0.1 | 0.5 | EPA 200.8*SW846 6020A | 0.75 | ISO206,207,208
2015-08-29 23:49 | L63617-3 | Lead, Total, ICP-MS | 27.1 | ug/L |  | 0.1 | 0.5 | EPA 200.8*SW846 6020A | 0.75 | ISO206,207,208
2015-08-29 23:49 | L63617-3 | Magnesium, Dissolved, ICP-MS | 359 | ug/L | H | 50 | 50 | EPA 200.8*SW846 6020A | 0.75 | ISO25
2015-08-29 23:49 | L63617-3 | Magnesium, Total, ICP-MS | 1170 | ug/L |  | 50 | 50 | EPA 200.8*SW846 6020A | 0.75 | ISO25
2015-08-29 23:49 | L63617-3 | Manganese, Dissolved, ICP-MS | 10.1 | ug/L | H | 0.1 | 0.5 | EPA 200.8*SW846 6020A | 0.75 | ISO55
2015-08-29 23:49 | L63617-3 | Manganese, Total, ICP-MS | 59.9 | ug/L |  | 0.1 | 0.5 | EPA 200.8*SW846 6020A | 0.75 | ISO55
2015-08-29 23:49 | L63617-3 | Mercury, Dissolved, CVAA |  | ug/L | <MDL,H | 0.005 | 0.015 | EPA 245.1*SW846 7470A | 0.75
2015-08-29 23:49 | L63617-3 | Mercury, Total, CVAA | 0.0366 | ug/L |  | 0.005 | 0.015 | EPA 245.1*SW846 7470A | 0.75
2015-08-29 23:49 | L63617-3 | Naphthalene | 0.013 | ug/L | <RDL | 0.0075 | 0.0377 | SW846 3520C*SW846 8270D SIM | 0.75
2015-08-29 23:49 | L63617-3 | Nickel, Dissolved, ICP-MS | 3.14 | ug/L | H | 0.1 | 0.5 | EPA 200.8*SW846 6020A | 0.75 | ISO60 CCT
2015-08-29 23:49 | L63617-3 | Nickel, Total, ICP-MS | 10.8 | ug/L |  | 0.1 | 0.5 | EPA 200.8*SW846 6020A | 0.75 | ISO60 CCT
2015-08-29 23:49 | L63617-3 | Operator ID | [5 empty] | SW846 3520C*SW846 8270D SIM | 0.75 | MCD
2015-08-29 23:49 | L63617-3 | Phenanthrene | 0.113 | ug/L |  | 0.015 | 0.0755 | SW846 3520C*SW846 8270D SIM | 0.75
2015-08-29 23:49 | L63617-3 | Porthandler File | [5 empty] | SW846 3520C*SW846 8270D SIM | 0.75 | /plsql_instrument/gcms/L63617-3.rp
2015-08-29 23:49 | L63617-3 | Prep Date |  | none |  |  |  | SM2540-F | 0.75 | 2015-08-31 09:56
2015-08-29 23:49 | L63617-3 | Prep Date |  | none |  |  |  | EPA 160.4 | 0.75 | 2015-09-03 13:30
2015-08-29 23:49 | L63617-3 | Prep Date |  | none |  |  |  | SM2540-D | 0.75 | 2015-09-03 13:30
2015-08-29 23:49 | L63617-3 | Prep Date |  | none |  |  |  | EPA 200.8*SW846 6020A | 0.75 | 2015-09-11 07:45
2015-08-29 23:49 | L63617-3 | Prep Date |  | none |  |  |  | KEROUEL & AMINOT 1997 | 0.75 | 2015-09-11 11:50
2015-08-29 23:49 | L63617-3 | Prep Date |  | none |  |  |  | SM2320-B | 0.75 | 2015-09-03 13:33
2015-08-29 23:49 | L63617-3 | Prep Date |  | none |  |  |  | SW846 3520C*SW846 8270D SIM | 0.75 | 2015-09-01 17:00
2015-08-29 23:49 | L63617-3 | Prep Date |  | none |  |  |  | EPA 200.8*SW846 6020A | 0.75 | 2015-09-16 07:00
2015-08-29 23:49 | L63617-3 | Prep Date |  | none |  |  |  | SM4500-CN-I,E | 0.75 | 2015-09-09 08:30
2015-08-29 23:49 | L63617-3 | Prep Date |  | none |  |  |  | SM5910B | 0.75 | 2015-08-31 14:39
2015-08-29 23:49 | L63617-3 | Prep Date |  | none |  |  |  | NONE | 0.75 | 2015-08-31 14:39
2015-08-29 23:49 | L63617-3 | Prep Date |  | none |  |  |  | EPA 245.1*SW846 7470A | 0.75 | 2015-09-11 10:30
2015-08-29 23:49 | L63617-3 | Prep Date |  | none |  |  |  | EPA 245.1*SW846 7470A | 0.75 | 2015-09-11 10:30
2015-08-29 23:49 | L63617-3 | Prep Date |  | none |  |  |  | SM5310-B | 0.75 | 2015-09-23 10:45
2015-08-29 23:49 | L63617-3 | Prep Date |  | none |  |  |  | EPA 200.8*SW846 6020A | 0.75 | 2015-09-11 08:30
2015-08-29 23:49 | L63617-3 | Pyrene | 0.189 | ug/L |  | 0.015 | 0.0755 | SW846 3520C*SW846 8270D SIM | 0.75
2015-08-29 23:49 | L63617-3 | Sample Code |  | none |  |  |  | NONE | 0.75 | TC; 15 min.
2015-08-29 23:49 | L63617-3 | Sample Unit | 7 | none |  |  |  | NONE | 0.75
2015-08-29 23:49 | L63617-3 | Sampling Method |  | none |  |  |  | NONE | 0.75 | 01024,
2015-08-29 23:49 | L63617-3 | Selenium, Dissolved, ICP-MS | 0.69 | ug/L | <RDL,H | 0.5 | 1 | EPA 200.8*SW846 6020A | 0.75 | ISO78 CCT
2015-08-29 23:49 | L63617-3 | Selenium, Total, ICP-MS | 1.09 | ug/L |  | 0.5 | 1 | EPA 200.8*SW846 6020A | 0.75 | ISO78 CCT
2015-08-29 23:49 | L63617-3 | Settleable Solids, Volumetric | 0.9 | ml/L | <RDL | 0.5 | 1 | SM2540-F | 0.75
2015-08-29 23:49 | L63617-3 | Silver, Dissolved, ICP-MS |  | ug/L | <MDL,H | 0.04 | 0.2 | EPA 200.8*SW846 6020A | 0.75 | ISO107
2015-08-29 23:49 | L63617-3 | Silver, Total, ICP-MS | 0.358 | ug/L |  | 0.04 | 0.2 | EPA 200.8*SW846 6020A | 0.75 | ISO107
2015-08-29 23:49 | L63617-3 | Standard Amount | 1000 | ml |  |  |  | SW846 3520C*SW846 8270D SIM | 0.75
2015-08-29 23:49 | L63617-3 | Total Alkalinity | 14.7 | mg CaCO3/L |  | 1 | 5 | SM2320-B | 0.75
2015-08-29 23:49 | L63617-3 | Total Suspended Solids | 143 | mg/L |  | 3.8 | 7.7 | SM2540-D | 0.75
2015-08-29 23:49 | L63617-3 | UV Absorbance | 0.0867 | 1/cm |  | 0.01 | 0.02 | SM5910B | 0.75
2015-08-29 23:49 | L63617-3 | UV254 Scan, Unfiltered | 0.226 | 1/cm |  | 0.01 | 0.02 | NONE | 0.75
2015-08-29 23:49 | L63617-3 | Volatile Suspended Solids | 37.7 | mg/L |  | 3.8 | 7.7 | EPA 160.4 | 0.75
2015-08-29 23:49 | L63617-3 | Zinc, Dissolved, ICP-MS | 21.2 | ug/L | H | 0.5 | 2.5 | EPA 200.8*SW846 6020A | 0.75 | ISO66
2015-08-29 23:49 | L63617-3 | Zinc, Total, ICP-MS | 136 | ug/L |  | 0.5 | 2.5 | EPA 200.8*SW846 6020A | 0.75 | ISO66
2015-10-31 01:21 | L64072-1 | 2-Methylnaphthalene | 0.014 | ug/L | <RDL | 0.0075 | 0.0377 | SW846 3520C*SW846 8270D SIM | 1
2015-10-31 01:21 | L64072-1 | Acenaphthene | 0.021 | ug/L | <RDL | 0.0075 | 0.0377 | SW846 3520C*SW846 8270D SIM | 1
2015-10-31 01:21 | L64072-1 | Acenaphthylene |  | ug/L | <MDL | 0.0075 | 0.0377 | SW846 3520C*SW846 8270D SIM | 1
2015-10-31 01:21 | L64072-1 | Ammonia Nitrogen | 0.0537 | mg/L | H | 0.002 | 0.01 | KEROUEL & AMINOT 1997 | 1
2015-10-31 01:21 | L64072-1 | Amount Analyzed | 662.5 | ml |  |  |  | SW846 3520C*SW846 8270D SIM | 1
2015-10-31 01:21 | L64072-1 | Anthracene |  | ug/L | <MDL | 0.015 | 0.0755 | SW846 3520C*SW846 8270D SIM | 1
2015-10-31 01:21 | L64072-1 | Arsenic, Dissolved, ICP-MS | 0.742 | ug/L | H | 0.1 | 0.5 | EPA 200.8*SW846 6020A | 1 | ISO75 CCT
2015-10-31 01:21 | L64072-1 | Arsenic, Total, ICP-MS | 2.76 | ug/L |  | 0.1 | 0.5 | EPA 200.8*SW846 6020A | 1 | ISO75 CCT
2015-10-31 01:21 | L64072-1 | Benzo(a)anthracene | 0.063 | ug/L | <RDL | 0.015 | 0.0755 | SW846 3520C*SW846 8270D SIM | 1
2015-10-31 01:21 | L64072-1 | Benzo(a)pyrene | 0.056 | ug/L | <RDL | 0.015 | 0.0755 | SW846 3520C*SW846 8270D SIM | 1
2015-10-31 01:21 | L64072-1 | Benzo(b,j,k)fluoranthene | 0.153 | ug/L |  | 0.015 | 0.0755 | SW846 3520C*SW846 8270D SIM | 1
2015-10-31 01:21 | L64072-1 | Benzo(g,h,i)perylene | 0.037 | ug/L | <RDL | 0.015 | 0.0755 | SW846 3520C*SW846 8270D SIM | 1
2015-10-31 01:21 | L64072-1 | Benzyl Butyl Phthalate | 0.2 | ug/L | <RDL | 0.075 | 0.377 | SW846 3520C*SW846 8270D SIM | 1
2015-10-31 01:21 | L64072-1 | Bis(2-Ethylhexyl)Phthalate | 1.4 | ug/L | <RDL | 0.38 | 1.89 | SW846 3520C*SW846 8270D SIM | 1
2015-10-31 01:21 | L64072-1 | Cadmium, Dissolved, ICP-MS | 0.14 | ug/L | <RDL,H | 0.05 | 0.25 | EPA 200.8*SW846 6020A | 1 | ISO111
2015-10-31 01:21 | L64072-1 | Cadmium, Total, ICP-MS | 3.99 | ug/L |  | 0.05 | 0.25 | EPA 200.8*SW846 6020A | 1 | ISO111
2015-10-31 01:21 | L64072-1 | Calcium, Dissolved, ICP-MS | 5140 | ug/L | H | 50 | 50 | EPA 200.8*SW846 6020A | 1 | ISO43
2015-10-31 01:21 | L64072-1 | Calcium, Total, ICP-MS | 7470 | ug/L |  | 50 | 50 | EPA 200.8*SW846 6020A | 1 | ISO43
2015-10-31 01:21 | L64072-1 | Chromium, Dissolved, ICP-MS | 0.46 | ug/L | <RDL,H | 0.2 | 1 | EPA 200.8*SW846 6020A | 1 | ISO52 CCT
2015-10-31 01:21 | L64072-1 | Chromium, Total, ICP-MS | 12.6 | ug/L |  | 0.2 | 1 | EPA 200.8*SW846 6020A | 1 | ISO52 CCT
2015-10-31 01:21 | L64072-1 | Chrysene | 0.0971 | ug/L |  | 0.015 | 0.0755 | SW846 3520C*SW846 8270D SIM | 1
2015-10-31 01:21 | L64072-1 | Copper, Dissolved, ICP-MS | 3.75 | ug/L | H | 0.2 | 2 | EPA 200.8*SW846 6020A | 1 | ISO63 CCT
2015-10-31 01:21 | L64072-1 | Copper, Total, ICP-MS | 53.9 | ug/L |  | 0.2 | 2 | EPA 200.8*SW846 6020A | 1 | ISO63 CCT
2015-10-31 01:21 | L64072-1 | Cyanide, Weak & Dissociable |  | mg/L | <MDL,SH | 0.005 | 0.01 | SM4500-CN-I,E | 1
2015-10-31 01:21 | L64072-1 | Di-N-Butyl Phthalate | 0.396 | ug/L | B | 0.038 | 0.189 | SW846 3520C*SW846 8270D SIM | 1
2015-10-31 01:21 | L64072-1 | Di-N-Octyl Phthalate | 0.21 | ug/L |  | 0.038 | 0.189 | SW846 3520C*SW846 8270D SIM | 1
2015-10-31 01:21 | L64072-1 | Dibenzo(a,h)anthracene |  | ug/L | <MDL | 0.015 | 0.0755 | SW846 3520C*SW846 8270D SIM | 1
2015-10-31 01:21 | L64072-1 | Diethyl Phthalate |  | ug/L | <MDL | 0.75 | 1.89 | SW846 3520C*SW846 8270D SIM | 1
2015-10-31 01:21 | L64072-1 | Dilution Factor | 0.5 | none |  |  |  | SW846 3520C*SW846 8270D SIM | 1
2015-10-31 01:21 | L64072-1 | Dilution Factor | 10.4 |  |  |  |  | EPA 160.4 | 1
2015-10-31 01:21 | L64072-1 | Dilution Factor | 10.4 |  |  |  |  | SM2540-D | 1
2015-10-31 01:21 | L64072-1 | Dilution Factor | 1 |  |  |  |  | SM2320-B | 1
2015-10-31 01:21 | L64072-1 | Dilution Factor | 1 |  |  |  |  | SM4500-CN-I,E | 1
2015-10-31 01:21 | L64072-1 | Dilution Factor | 1 | none |  |  |  | EPA 200.8*SW846 6020A | 1
2015-10-31 01:21 | L64072-1 | Dilution Factor | 1 | none |  |  |  | EPA 200.8*SW846 6020A | 1
2015-10-31 01:21 | L64072-1 | Dilution Factor | 1 |  |  |  |  | SM5910B | 1
2015-10-31 01:21 | L64072-1 | Dilution Factor | 1 |  |  |  |  | NONE | 1
2015-10-31 01:21 | L64072-1 | Dilution Factor | 2 |  |  |  |  | SM5310-B | 1
2015-10-31 01:21 | L64072-1 | Dilution Factor | 1 |  |  |  |  | KEROUEL & AMINOT 1997 | 1
2015-10-31 01:21 | L64072-1 | Dilution Factor | 1 |  |  |  |  | SM2540-F | 1
2015-10-31 01:21 | L64072-1 | Dilution Factor | 1 | none |  |  |  | EPA 245.1*SW846 7470A | 1
2015-10-31 01:21 | L64072-1 | Dilution Factor | 1 | none |  |  |  | EPA 245.1*SW846 7470A | 1
2015-10-31 01:21 | L64072-1 | Dimethyl Phthalate | 0.076 | ug/L | <RDL | 0.038 | 0.189 | SW846 3520C*SW846 8270D SIM | 1
2015-10-31 01:21 | L64072-1 | Dissolved Organic Carbon | 5.32 | mg/L |  | 1 | 2 | SM5310-B | 1
2015-10-31 01:21 | L64072-1 | Field Personnel |  | none |  |  |  | NONE | 1 | D. Robinson, M. Patten, F. Grothkopp
2015-10-31 01:21 | L64072-1 | Fluoranthene | 0.143 | ug/L |  | 0.015 | 0.0755 | SW846 3520C*SW846 8270D SIM | 1
2015-10-31 01:21 | L64072-1 | Fluorene |  | ug/L | <MDL | 0.015 | 0.0755 | SW846 3520C*SW846 8270D SIM | 1
2015-10-31 01:21 | L64072-1 | Indeno(1,2,3-Cd)Pyrene | 0.037 | ug/L | <RDL | 0.015 | 0.0755 | SW846 3520C*SW846 8270D SIM | 1
2015-10-31 01:21 | L64072-1 | Instrument ID | [5 empty] | SW846 3520C*SW846 8270D SIM | 1 | 7890e.i
2015-10-31 01:21 | L64072-1 | Iron, Dissolved, ICP-MS | 125 | ug/L | H | 10 | 50 | EPA 200.8*SW846 6020A | 1 | ISO54 CCT
2015-10-31 01:21 | L64072-1 | Iron, Total, ICP-MS | 5390 | ug/L |  | 10 | 50 | EPA 200.8*SW846 6020A | 1 | ISO54 CCT
2015-10-31 01:21 | L64072-1 | Lead, Dissolved, ICP-MS | 0.551 | ug/L | H | 0.1 | 0.5 | EPA 200.8*SW846 6020A | 1 | ISO206,207,208
2015-10-31 01:21 | L64072-1 | Lead, Total, ICP-MS | 30.8 | ug/L |  | 0.1 | 0.5 | EPA 200.8*SW846 6020A | 1 | ISO206,207,208
2015-10-31 01:21 | L64072-1 | Magnesium, Dissolved, ICP-MS | 971 | ug/L | H | 50 | 50 | EPA 200.8*SW846 6020A | 1 | ISO25
2015-10-31 01:21 | L64072-1 | Magnesium, Total, ICP-MS | 2430 | ug/L |  | 50 | 50 | EPA 200.8*SW846 6020A | 1 | ISO25
2015-10-31 01:21 | L64072-1 | Manganese, Dissolved, ICP-MS | 19.8 | ug/L | H | 0.1 | 0.5 | EPA 200.8*SW846 6020A | 1 | ISO55
2015-10-31 01:21 | L64072-1 | Manganese, Total, ICP-MS | 94.8 | ug/L |  | 0.1 | 0.5 | EPA 200.8*SW846 6020A | 1 | ISO55
2015-10-31 01:21 | L64072-1 | Mercury, Dissolved, CVAA |  | ug/L | <MDL,H | 0.005 | 0.015 | EPA 245.1*SW846 7470A | 1
2015-10-31 01:21 | L64072-1 | Mercury, Total, CVAA | 0.0884 | ug/L |  | 0.005 | 0.015 | EPA 245.1*SW846 7470A | 1
2015-10-31 01:21 | L64072-1 | Naphthalene | 0.026 | ug/L | <RDL | 0.0075 | 0.0377 | SW846 3520C*SW846 8270D SIM | 1
2015-10-31 01:21 | L64072-1 | Nickel, Dissolved, ICP-MS | 3.9 | ug/L | H | 0.1 | 0.5 | EPA 200.8*SW846 6020A | 1 | ISO60 CCT
2015-10-31 01:21 | L64072-1 | Nickel, Total, ICP-MS | 19.6 | ug/L |  | 0.1 | 0.5 | EPA 200.8*SW846 6020A | 1 | ISO60 CCT
2015-10-31 01:21 | L64072-1 | Operator ID | [5 empty] | SW846 3520C*SW846 8270D SIM | 1 | JSF
2015-10-31 01:21 | L64072-1 | Phenanthrene | 0.072 | ug/L | <RDL | 0.015 | 0.0755 | SW846 3520C*SW846 8270D SIM | 1
2015-10-31 01:21 | L64072-1 | Porthandler File | [5 empty] | SW846 3520C*SW846 8270D SIM | 1 | /plsql_instrument/gcms/L64072-1.rp
2015-10-31 01:21 | L64072-1 | Prep Date |  | none |  |  |  | SW846 3520C*SW846 8270D SIM | 1 | 2015-11-03 08:00
2015-10-31 01:21 | L64072-1 | Prep Date |  | none |  |  |  | EPA 160.4 | 1 | 2015-11-03 11:45
2015-10-31 01:21 | L64072-1 | Prep Date |  | none |  |  |  | SM2540-D | 1 | 2015-11-03 11:45
2015-10-31 01:21 | L64072-1 | Prep Date |  | none |  |  |  | SM2320-B | 1 | 2015-11-04 09:43
2015-10-31 01:21 | L64072-1 | Prep Date |  | none |  |  |  | SM4500-CN-I,E | 1 | 2015-11-12 11:55
2015-10-31 01:21 | L64072-1 | Prep Date |  | none |  |  |  | EPA 200.8*SW846 6020A | 1 | 2015-11-23 09:30
2015-10-31 01:21 | L64072-1 | Prep Date |  | none |  |  |  | EPA 200.8*SW846 6020A | 1 | 2015-11-23 09:30
2015-10-31 01:21 | L64072-1 | Prep Date |  | none |  |  |  | SM5910B | 1 | 2015-11-02 13:13
2015-10-31 01:21 | L64072-1 | Prep Date |  | none |  |  |  | NONE | 1 | 2015-11-02 13:13
2015-10-31 01:21 | L64072-1 | Prep Date |  | none |  |  |  | SM5310-B | 1 | 2015-11-02 12:00
2015-10-31 01:21 | L64072-1 | Prep Date |  | none |  |  |  | KEROUEL & AMINOT 1997 | 1 | 2015-11-23 09:15
2015-10-31 01:21 | L64072-1 | Prep Date |  | none |  |  |  | SM2540-F | 1 | 2015-11-02 12:24
2015-10-31 01:21 | L64072-1 | Prep Date |  | none |  |  |  | EPA 245.1*SW846 7470A | 1 | 2015-11-12 10:00
2015-10-31 01:21 | L64072-1 | Prep Date |  | none |  |  |  | EPA 245.1*SW846 7470A | 1 | 2015-11-12 10:00
2015-10-31 01:21 | L64072-1 | Pyrene | 0.139 | ug/L |  | 0.015 | 0.0755 | SW846 3520C*SW846 8270D SIM | 1
2015-10-31 01:21 | L64072-1 | Sample Code |  | none |  |  |  | NONE | 1 | TC; 15 min.
2015-10-31 01:21 | L64072-1 | Sample Unit | 4 | none |  |  |  | NONE | 1
2015-10-31 01:21 | L64072-1 | Sampling Method |  | none |  |  |  | NONE | 1 | 01024,
2015-10-31 01:21 | L64072-1 | Selenium, Dissolved, ICP-MS | 0.6 | ug/L | <RDL,H | 0.5 | 1 | EPA 200.8*SW846 6020A | 1 | ISO78 CCT
2015-10-31 01:21 | L64072-1 | Selenium, Total, ICP-MS | 0.93 | ug/L | <RDL | 0.5 | 1 | EPA 200.8*SW846 6020A | 1 | ISO78 CCT
2015-10-31 01:21 | L64072-1 | Settleable Solids, Volumetric | 1.8 | ml/L |  | 0.5 | 1 | SM2540-F | 1
2015-10-31 01:21 | L64072-1 | Silver, Dissolved, ICP-MS |  | ug/L | <MDL,H | 0.04 | 0.2 | EPA 200.8*SW846 6020A | 1 | ISO107
2015-10-31 01:21 | L64072-1 | Silver, Total, ICP-MS | 0.327 | ug/L |  | 0.04 | 0.2 | EPA 200.8*SW846 6020A | 1 | ISO107
2015-10-31 01:21 | L64072-1 | Standard Amount | 1000 | ml |  |  |  | SW846 3520C*SW846 8270D SIM | 1
2015-10-31 01:21 | L64072-1 | Total Alkalinity | 14.7 | mg CaCO3/L |  | 1 | 5 | SM2320-B | 1
2015-10-31 01:21 | L64072-1 | Total Suspended Solids | 265 | mg/L |  | 5.2 | 10 | SM2540-D | 1
2015-10-31 01:21 | L64072-1 | UV Absorbance | 0.0574 | 1/cm |  | 0.01 | 0.02 | SM5910B | 1
2015-10-31 01:21 | L64072-1 | UV254 Scan, Unfiltered | 0.322 | 1/cm |  | 0.01 | 0.02 | NONE | 1
2015-10-31 01:21 | L64072-1 | Volatile Suspended Solids | 86.6 | mg/L |  | 5.2 | 10 | EPA 160.4 | 1
2015-10-31 01:21 | L64072-1 | Zinc, Dissolved, ICP-MS | 22.2 | ug/L | H | 0.5 | 2.5 | EPA 200.8*SW846 6020A | 1 | ISO66
2015-10-31 01:21 | L64072-1 | Zinc, Total, ICP-MS | 211 | ug/L |  | 0.5 | 2.5 | EPA 200.8*SW846 6020A | 1 | ISO66
2015-10-31 02:21 | L64072-2 | Ammonia Nitrogen | 0.0609 | mg/L | H | 0.002 | 0.01 | KEROUEL & AMINOT 1997 | 0.5
2015-10-31 02:21 | L64072-2 | Arsenic, Dissolved, ICP-MS | 0.598 | ug/L | H | 0.1 | 0.5 | EPA 200.8*SW846 6020A | 0.5 | ISO75 CCT
2015-10-31 02:21 | L64072-2 | Arsenic, Total, ICP-MS | 1.71 | ug/L |  | 0.1 | 0.5 | EPA 200.8*SW846 6020A | 0.5 | ISO75 CCT
2015-10-31 02:21 | L64072-2 | Cadmium, Dissolved, ICP-MS | 0.098 | ug/L | <RDL,H | 0.05 | 0.25 | EPA 200.8*SW846 6020A | 0.5 | ISO111
2015-10-31 02:21 | L64072-2 | Cadmium, Total, ICP-MS | 1.79 | ug/L |  | 0.05 | 0.25 | EPA 200.8*SW846 6020A | 0.5 | ISO111
2015-10-31 02:21 | L64072-2 | Calcium, Dissolved, ICP-MS | 3910 | ug/L | H | 50 | 50 | EPA 200.8*SW846 6020A | 0.5 | ISO43
2015-10-31 02:21 | L64072-2 | Calcium, Total, ICP-MS | 5310 | ug/L |  | 50 | 50 | EPA 200.8*SW846 6020A | 0.5 | ISO43
2015-10-31 02:21 | L64072-2 | Chromium, Dissolved, ICP-MS | 0.57 | ug/L | <RDL,H | 0.2 | 1 | EPA 200.8*SW846 6020A | 0.5 | ISO52 CCT
2015-10-31 02:21 | L64072-2 | Chromium, Total, ICP-MS | 6.82 | ug/L |  | 0.2 | 1 | EPA 200.8*SW846 6020A | 0.5 | ISO52 CCT
2015-10-31 02:21 | L64072-2 | Copper, Dissolved, ICP-MS | 3.65 | ug/L | H | 0.2 | 2 | EPA 200.8*SW846 6020A | 0.5 | ISO63 CCT
2015-10-31 02:21 | L64072-2 | Copper, Total, ICP-MS | 32.2 | ug/L |  | 0.2 | 2 | EPA 200.8*SW846 6020A | 0.5 | ISO63 CCT
2015-10-31 02:21 | L64072-2 | Cyanide, Weak & Dissociable |  | mg/L | <MDL,SH | 0.005 | 0.01 | SM4500-CN-I,E | 0.5
2015-10-31 02:21 | L64072-2 | Dilution Factor | 4 |  |  |  |  | EPA 160.4 | 0.5
2015-10-31 02:21 | L64072-2 | Dilution Factor | 4 |  |  |  |  | SM2540-D | 0.5
2015-10-31 02:21 | L64072-2 | Dilution Factor | 1 |  |  |  |  | SM2320-B | 0.5
2015-10-31 02:21 | L64072-2 | Dilution Factor | 1 |  |  |  |  | SM4500-CN-I,E | 0.5
2015-10-31 02:21 | L64072-2 | Dilution Factor | 1 | none |  |  |  | EPA 200.8*SW846 6020A | 0.5
2015-10-31 02:21 | L64072-2 | Dilution Factor | 1 | none |  |  |  | EPA 200.8*SW846 6020A | 0.5
2015-10-31 02:21 | L64072-2 | Dilution Factor | 1 |  |  |  |  | SM5910B | 0.5
2015-10-31 02:21 | L64072-2 | Dilution Factor | 1 |  |  |  |  | NONE | 0.5
2015-10-31 02:21 | L64072-2 | Dilution Factor | 2 |  |  |  |  | SM5310-B | 0.5
2015-10-31 02:21 | L64072-2 | Dilution Factor | 1 |  |  |  |  | KEROUEL & AMINOT 1997 | 0.5
2015-10-31 02:21 | L64072-2 | Dilution Factor | 1 |  |  |  |  | SM2540-F | 0.5
2015-10-31 02:21 | L64072-2 | Dilution Factor | 1 | none |  |  |  | EPA 245.1*SW846 7470A | 0.5
2015-10-31 02:21 | L64072-2 | Dilution Factor | 1 | none |  |  |  | EPA 245.1*SW846 7470A | 0.5
2015-10-31 02:21 | L64072-2 | Dissolved Organic Carbon | 3.3 | mg/L |  | 1 | 2 | SM5310-B | 0.5
2015-10-31 02:21 | L64072-2 | Field Personnel |  | none |  |  |  | NONE | 0.5 | D. Robinson, M. Patten, F. Grothkopp
2015-10-31 02:21 | L64072-2 | Iron, Dissolved, ICP-MS | 76.7 | ug/L | H | 10 | 50 | EPA 200.8*SW846 6020A | 0.5 | ISO54 CCT
2015-10-31 02:21 | L64072-2 | Iron, Total, ICP-MS | 2800 | ug/L |  | 10 | 50 | EPA 200.8*SW846 6020A | 0.5 | ISO54 CCT
2015-10-31 02:21 | L64072-2 | Lead, Dissolved, ICP-MS | 0.41 | ug/L | <RDL,H | 0.1 | 0.5 | EPA 200.8*SW846 6020A | 0.5 | ISO206,207,208
2015-10-31 02:21 | L64072-2 | Lead, Total, ICP-MS | 15.6 | ug/L |  | 0.1 | 0.5 | EPA 200.8*SW846 6020A | 0.5 | ISO206,207,208
2015-10-31 02:21 | L64072-2 | Magnesium, Dissolved, ICP-MS | 433 | ug/L | H | 50 | 50 | EPA 200.8*SW846 6020A | 0.5 | ISO25
2015-10-31 02:21 | L64072-2 | Magnesium, Total, ICP-MS | 1230 | ug/L |  | 50 | 50 | EPA 200.8*SW846 6020A | 0.5 | ISO25
2015-10-31 02:21 | L64072-2 | Manganese, Dissolved, ICP-MS | 11.1 | ug/L | H | 0.1 | 0.5 | EPA 200.8*SW846 6020A | 0.5 | ISO55
2015-10-31 02:21 | L64072-2 | Manganese, Total, ICP-MS | 55 | ug/L |  | 0.1 | 0.5 | EPA 200.8*SW846 6020A | 0.5 | ISO55
2015-10-31 02:21 | L64072-2 | Mercury, Dissolved, CVAA |  | ug/L | <MDL,H | 0.005 | 0.015 | EPA 245.1*SW846 7470A | 0.5
2015-10-31 02:21 | L64072-2 | Mercury, Total, CVAA | 0.0447 | ug/L |  | 0.005 | 0.015 | EPA 245.1*SW846 7470A | 0.5
2015-10-31 02:21 | L64072-2 | Nickel, Dissolved, ICP-MS | 4.06 | ug/L | H | 0.1 | 0.5 | EPA 200.8*SW846 6020A | 0.5 | ISO60 CCT
2015-10-31 02:21 | L64072-2 | Nickel, Total, ICP-MS | 12.1 | ug/L |  | 0.1 | 0.5 | EPA 200.8*SW846 6020A | 0.5 | ISO60 CCT
2015-10-31 02:21 | L64072-2 | Prep Date |  | none |  |  |  | EPA 160.4 | 0.5 | 2015-11-03 11:45
2015-10-31 02:21 | L64072-2 | Prep Date |  | none |  |  |  | SM2540-D | 0.5 | 2015-11-03 11:45
2015-10-31 02:21 | L64072-2 | Prep Date |  | none |  |  |  | SM2320-B | 0.5 | 2015-11-04 09:52
2015-10-31 02:21 | L64072-2 | Prep Date |  | none |  |  |  | SM4500-CN-I,E | 0.5 | 2015-11-12 11:55
2015-10-31 02:21 | L64072-2 | Prep Date |  | none |  |  |  | EPA 200.8*SW846 6020A | 0.5 | 2015-11-23 09:30
2015-10-31 02:21 | L64072-2 | Prep Date |  | none |  |  |  | EPA 200.8*SW846 6020A | 0.5 | 2015-11-23 09:30
2015-10-31 02:21 | L64072-2 | Prep Date |  | none |  |  |  | SM5910B | 0.5 | 2015-11-02 13:13
2015-10-31 02:21 | L64072-2 | Prep Date |  | none |  |  |  | NONE | 0.5 | 2015-11-02 13:13
2015-10-31 02:21 | L64072-2 | Prep Date |  | none |  |  |  | SM5310-B | 0.5 | 2015-11-02 12:00
2015-10-31 02:21 | L64072-2 | Prep Date |  | none |  |  |  | KEROUEL & AMINOT 1997 | 0.5 | 2015-11-23 09:15
2015-10-31 02:21 | L64072-2 | Prep Date |  | none |  |  |  | SM2540-F | 0.5 | 2015-11-02 12:24
2015-10-31 02:21 | L64072-2 | Prep Date |  | none |  |  |  | EPA 245.1*SW846 7470A | 0.5 | 2015-11-12 10:00
2015-10-31 02:21 | L64072-2 | Prep Date |  | none |  |  |  | EPA 245.1*SW846 7470A | 0.5 | 2015-11-12 10:00
2015-10-31 02:21 | L64072-2 | Sample Code |  | none |  |  |  | NONE | 0.5 | TC; 15 min.
2015-10-31 02:21 | L64072-2 | Sample Unit | 2 | none |  |  |  | NONE | 0.5
2015-10-31 02:21 | L64072-2 | Sampling Method |  | none |  |  |  | NONE | 0.5 | 01024,
2015-10-31 02:21 | L64072-2 | Selenium, Dissolved, ICP-MS | 0.53 | ug/L | <RDL,H | 0.5 | 1 | EPA 200.8*SW846 6020A | 0.5 | ISO78 CCT
2015-10-31 02:21 | L64072-2 | Selenium, Total, ICP-MS | 0.69 | ug/L | <RDL | 0.5 | 1 | EPA 200.8*SW846 6020A | 0.5 | ISO78 CCT
2015-10-31 02:21 | L64072-2 | Settleable Solids, Volumetric | 0.8 | ml/L | <RDL | 0.5 | 1 | SM2540-F | 0.5
2015-10-31 02:21 | L64072-2 | Silver, Dissolved, ICP-MS |  | ug/L | <MDL,H | 0.04 | 0.2 | EPA 200.8*SW846 6020A | 0.5 | ISO107
2015-10-31 02:21 | L64072-2 | Silver, Total, ICP-MS | 0.15 | ug/L | <RDL | 0.04 | 0.2 | EPA 200.8*SW846 6020A | 0.5 | ISO107
2015-10-31 02:21 | L64072-2 | Total Alkalinity | 11.7 | mg CaCO3/L |  | 1 | 5 | SM2320-B | 0.5
2015-10-31 02:21 | L64072-2 | Total Suspended Solids | 126 | mg/L |  | 2 | 4 | SM2540-D | 0.5
2015-10-31 02:21 | L64072-2 | UV Absorbance | 0.0469 | 1/cm |  | 0.01 | 0.02 | SM5910B | 0.5
2015-10-31 02:21 | L64072-2 | UV254 Scan, Unfiltered | 0.2 | 1/cm |  | 0.01 | 0.02 | NONE | 0.5
2015-10-31 02:21 | L64072-2 | Volatile Suspended Solids | 43.2 | mg/L |  | 2 | 4 | EPA 160.4 | 0.5
2015-10-31 02:21 | L64072-2 | Zinc, Dissolved, ICP-MS | 26.9 | ug/L | H | 0.5 | 2.5 | EPA 200.8*SW846 6020A | 0.5 | ISO66
2015-10-31 02:21 | L64072-2 | Zinc, Total, ICP-MS | 132 | ug/L |  | 0.5 | 2.5 | EPA 200.8*SW846 6020A | 0.5 | ISO66